## JJ01
成 本 计 划 分 项 计 价 表
序号 | 分区分类描述 | 部位 | 单位 | 成本数量 | 材料成本单价 | 材料成本总价 | 备注
1 | ST-01深啡网大理石 | 门槛石 | ㎡ | 277 | 312 | 86424
| ST-01深啡网大理石 | 窗台石 | ㎡ | 280 | 312 | 87360
2 | ST-02 | 干挂墙面 | ㎡ | 737.84 | 448 | 330552.32
3 | ST-03奥特曼大理石 | 首层地面、栏杆反坎 | ㎡ | 478.31 | 374.5 | 179127.095
4 | ST-05白玉兰大理石 | 大堂墙面雕刻 | ㎡ | 8.08 | 795 | 6423.6 | 服务台标注有
5 | ST-04人造大理石 | 洗手台、服务台、地柜 | ㎡ | 337.888 | 490 | 165565.12 | 含安装
6 | 加工费 |  | 项 | 1 | 60000 | 60000
7

## JJ02
成 本 计 划 分 项 计 价 表
序号 | 分区分类描述 | 部位 | 单位 | 成本数量 | 材料成本单价 | 材料成本总价 | 备注
| 合 计 |  |  |  |  | 1034384.44
1 | PA-01抗倍特蜂窝板 | 公卫 | 平方 | 393.47 | 420 | 165257.4 | 36厚
2 | PA-03免漆板 | 衣柜 | 平方 | 1316 | 496 | 652736
3 | PA-03免漆板 | 落地柜 | 平方 | 172.368 | 1080 | 186157.44 | 含台面石
7 | PA-04亚克力 | 3楼2间采血隔断 | 平方 | 6.18 | 500 | 3090
8 | LM-01防火板 | 下挂门头 | 平方 | 30.06 | 220 | 6613.2
9 | PA-03免漆板 | 下挂门头 | 平方 | 74.2 | 220 | 16324
10 | AC-01透光板 | 下挂门头 | 平方 | 19.12 | 220 | 4206.4

## JJ04
成 本 计 划 分 项 计 价 表
序号 | 分区分类描述 | 部位 | 规格 | 单位 | 成本数量 | 材料成本单价 | 材料成本总价 | 备注
| 合 计 | [5 empty] | 44209.6
1 | GL-01玻璃6+1.14+6 | 病房卫生间 | 2740*490=1块 | ㎡ | 0 | 340 | 0 | 可视尺寸
2 | GL-01 | 候诊区玻璃装饰 | R1000 | ㎡ | 1 | 340 | 340
3 | GL-01 | 9楼 |  | ㎡ | 47.35 | 340 | 16099
4 | 成品银镜 | 病房卫生间 | 700*1400 | 块 | 124 | 180 | 22320
5 | 残卫成品银镜 | 残卫 | 830*1650 | 块 | 8 | 210 | 1680
6 | 公卫银镜 | 公卫 | / | ㎡ | 38 | 85 | 3230
7 | GL-01玻璃6+1.14+6 | 7楼针灸室 |  | ㎡ | 1.59 | 340 | 540.6

## JJ05
成 本 计 划 分 项 计 价 表
序号 | 分区分类描述 | 部位 | 规格 | 单位 | 成本数量 | 材料成本单价 | 材料成本总价 | 备注
| 合 计 | [5 empty] | 698479.3272
1 | MT-01铝合金 | 踢脚线 | 100mm | m | 6064.1044 | 11 | 66705.1484
2 | MT-02冲孔铝扣板 | 2-17过道天花 | 300X1200x1.2mm | ㎡ | 882.5349 | 68 | 60012.3732
3 | MT-03铝扣板 | 1-17过道 | 600X1200x1.2mm | ㎡ | 2191.8091 | 66 | 144659.4006
4 | MT-04铝花格 | 首层 | 2.5mm | ㎡ | 28.42 | 480 | 13641.6
5 | MT-05铝扣板 | 病房卫生间天花，开水间 | 300X300x0.8mm | ㎡ | 994.2281 | 48 | 47722.9488
6 | MT-06铝扣板 | B1-17天花 | 600X600X0.8mm | ㎡ | 9198.1194 | 39 | 358726.6562
8 | MT-11铝扣板 | 首层大厅墙面 | 2.5mm | ㎡ | 25.04 | 280 | 7011.2

## JJ06
成 本 计 划 分 项 计 价 表
#REF! |  |  |  | 分项名称： |  |  | 回主表
序号 | 分区分类描述 | 部位 | 规格 | 单位 | 成本数量 | 材料成本单价 | 材料成本总价 | 备注
| 合 计 | [5 empty] | 1556803.9817
1 | CT-06墙砖 | 值班卫、办公卫、患者卫、医护卫、保洁、污衣污物污洗、教室、无障碍、清洁间、污洗、清洗室 | 300*600 | ㎡ | 5496.66 | 32.22 | 177102.3852
2 | CT-05墙砖 | 点挂 | 600*1200 | ㎡ | 11787.56 | 32.22 | 379795.1832
3 | CT-03墙砖 | 晾衣、公卫、值班卫 | 600*600 | ㎡ | 3132.47 | 30.55 | 95696.9585
4 | CT-01地砖 | 公共区域 | 800*800 | ㎡ | 10144 | 45.8 | 464595.2
5 | CT-04地砖 | 公共卫生间、开水间、保洁间、污洗间、示教室、污衣暂存、污物暂存、生活污物、医废处置室、治疗室、配药间地面 | 600*600 | ㎡ | 969 | 39 | 37791
6 | CT-07地砖 | 6-16层病房卫生间地面、六~十六层病房卫生间地面 | 300*300 | ㎡ | 1037 | 38.9 | 40339.3
7 | CT-08波导线 |  | 200*800 | ㎡ | 46.4 | 50 | 2320
8 | CT-09楼梯砖 |  | 800*800 | ㎡ | 693 | 93 | 64449
9 | CT-09步级拉槽 |  | 800*800 | ㎡ | 536.536 | 45.8 | 24573.3488
10 | 楼梯三角板 |  | 280*150 | ㎡ | 54.6 | 128.57 | 7019.922
11 | CT-09楼梯踏步垂直面 |  | 150*1625/1725 | ㎡ | 287.43 | 58.8 | 16900.884
12 | CT-01地砖(下错单) |  |  | 项 | 1 | 246220.8 | 246220.8

## JJ07
成 本 计 划 分 项 计 价 表
序号 | 分区分类描述 | 部位 | 单位 | 成本数量 | 材料成本单价 | 材料成本总价 | 备注
1 | CP-01地胶板 | 6-9地面 | ㎡ | 1037.385 | 74 | 76766.49
2 | CP-02地胶板 | 6-9地面 | ㎡ | 5209.096 | 74 | 385473.104
3 | CP-03地胶板 | 6-9地面 | ㎡ | 148.36 | 74 | 10978.64
4 | 自流平 | 6-9楼地面 | ㎡ | 1 | 13 | 13

## JJ09
成 本 计 划 分 项 计 价 表
序号 | 分区分类描述 | 部位 | 规格 | 单位 | 成本数量 | 材料成本单价 | 材料成本总价 | 备注
3 | 耐菌合成板门M1 |  | 1310*2405 | 樘 | 138 | 1630 | 224940
4 | 耐菌合成板门M2 |  | 1010*2405 | 樘 | 194 | 1050 | 203700
5 | 耐菌合成板门M3 |  | 910*2405 | 樘 | 168 | 1100 | 184800
6 | 耐菌合成板门M4 |  | 1010*2405 | 樘 | 0 | 900 | 0
7 | 耐菌合成板门M5 |  | 1010*2405 | 樘 | 107 | 1000 | 107000
8 | 耐菌合成板门M6 |  | 1510*2405 | 樘 | 49 | 1830 | 89670
9 | 耐菌合成板门M7 |  | 1510*2405 | 樘 | 0 | 1580 | 0
10 | 不锈钢玻璃门M8 |  | 1800*2400 | 樘 | 8 | 3000 | 24000
11 | 不锈钢玻璃门M9 |  | 1800*2400 | 樘 | 2 | 3000 | 6000
12 | 天地轴 | 隐形门 | 35mm | 个 | 494 | 7.5 | 3705
| 防撞不锈钢【对应M1】 |  |  | m² | 110.4 | 380 | 41952

## JJ10
成 本 计 划 分 项 计 价 表
序号 | 分区分类描述 | 部位 | 规格 | 单位 | 成本数量 | 材料成本单价 | 材料成本总价 | 备注
| 合 计 | [5 empty] | 430128.2
1 | 中庭玻璃栏杆 | 2层 |  | m | 23.5 | 820 | 19270 |  | 42 | 1.5
2 | 护窗栏杆 | 2-9层 |  | m | 542.6 | 230 | 124798 |  | 25 | 1.5
3 | 楼梯栏杆 |  |  | m | 592 | 230 | 136160 |  | 30 | 1.5
4 | 晾衣杆 |  |  | m | 195.96 | 70 | 13717.2 |  | 12.8 | 1.5
5 | 导轨 |  |  | m | 4036.2 | 15 | 60543 |  | 25 | 1.5
6 | 挂钩 |  |  | 个 | 372 | 5 | 1860
7 | 折叠浴凳 |  |  | 个 | 124 | 68 | 8432
8 | 折叠多功能台 |  |  | 套 | 8 | 100 | 800
9 | 洗手盆抓杆 |  |  | 套 | 8 | 15 | 120
10 | 安全扶手 |  |  | 个 | 132 | 15 | 1980
11 | 走廊靠墙扶手 |  |  | m | 632 | 22 | 13904
12 | 楼梯靠墙扶手 |  |  | m | 592 | 82 | 48544

## JJ11
成 本 计 划 分 项 计 价 表
序号 | 分区分类描述 | 部位 | 规格 | 单位 | 成本数量 | 材料成本单价 | 材料成本总价 | 备注
1 | 二合一顶爆 |  | 8厘 | 套 | 37000 | 0.2 | 7400
2 | 大扁头螺丝 |  | 40*50 | 个 | 125043.8596 | 0.03 | 3751.3158 | 1条竖龙4个，天花付龙、铁皮等
3 | 膨胀螺丝 |  | 10*60mm | 个 | 14583.3333 | 0.5 | 7291.6667 | 天地龙600/个
4 | 螺母 |  | 8厘 | 个 | 29166.6667 | 0.06 | 1750 | 1/吊杆3个螺母
5 | 螺杆 |  | 8厘 | 条 | 40000 | 4.5 | 180000
6 | 镀锌铁皮 | 窗帘盒、折边 | / | 米 | 1200 | 60 | 72000
| 镀锌铁片 | 电梯门封堵 | 80*80 | 米 | 1132 | 13 | 14716
7 | 天地龙骨 |  | 150x35x0.7mm | 米 | 8600 | 6.75 | 58050
8 | 隔墙竖龙骨 |  | 150*50*0.7 | 米 | 7385.9649 | 7.92 | 58496.8421 | 隔墙约4300m
9 | 穿心龙 |  | 38*12*0.8 | 米 | 12600 | 2.1 | 26460
10 | 主龙吊件 |  | 50 | 个 | 38440 | 0.5 | 19220
11 | 穿心螺杆 |  | 6*40 | 个 | 38440 | 0.13 | 4997.2
12 | 三角龙骨 |  | 100mm | 米 | 28270 | 1.67 | 47210.9
13 | 铝扣板收边条 |  |  | 米 | 51400 | 2 | 102800
14 | 边龙骨 |  | U形 | 米 | 21200 | 1.65 | 34980
15 | 石膏板凹槽条 |  | 10mm | 米 | 20000 | 3 | 60000
16 | U形主龙 |  | 50 | 米 | 24921 | 3.51 | 87472.71
17 | U形付龙 |  | 50 | 米 | 21021 | 1.89 | 39729.69
18 | 付龙挂件 |  | 50 | 个 | 31531.5 | 0.35 | 11036.025
19 | 付龙水平件 |  | 50 | 个 | 2000 | 0.22 | 440
20 | 主龙直接 |  | 50 | 个 | 8307 | 0.55 | 4568.85
21 | 付龙直接 |  | 50 | 个 | 7007 | 0.38 | 2662.66
22 | 隔墙卡扣 |  | 150 | 条 | 48000 | 0.178 | 8544
23 | 石膏板螺丝 |  | 3.5*35 | 盒 | 1000 | 10 | 10000
24 | 石膏板螺丝 |  | 3.5*25 | 盒 | 500 | 10 | 5000
25 | 硅酸钙板螺丝 |  | 3.5*35 | 盒 | 700 | 12 | 8400
26 | 硅酸钙板螺丝 |  | 3.5*25 | 盒 | 1000 | 12 | 12000
27 | 气枪钉 |  | F30 | 盒 | 160 | 8 | 1280
28 | 钢排钉 |  | S38（800发） | 盒 | 160 | 9 | 1440
29 | 钢排钉 |  | S25（720发） | 盒 | 20 | 7 | 140
30 | 硅钙板 |  | 9厘 | 张 | 110 | 38 | 4180
31 | 硅钙板 |  | 12厘 | 张 | 9800 | 42 | 411600
32 | 石膏板 |  | 9.5mm | 张 | 3848.9933 | 31 | 119318.7919
33 | 石膏板 |  | 12mm | 张 | 9090.9091 | 22 | 200000
| 防水石膏板 | 机房 | 12mm | 张 | 500 | 44 | 22000
34 | 难燃胶合板 |  | 12厘 | 张 | 1000 | 99 | 99000
35 | 白乳胶 |  | 25KG | 桶 | 100 | 73 | 7300
36 | 岩棉 | 骨架 | 100kg/100mm | 平方 | 26300 | 11.65 | 306395
37 | 玻璃棉毡 | 隔音墙、天 | 50mm | 平方 | 2300 | 13.5 | 31050
39 | 穿孔水泥板 | 机房 |  | 平方 | 1044 | 35 | 36540

## JJ12
成 本 计 划 分 项 计 价 表
序号 | 分区分类描述 | 部位 | 规格 | 单位 | 成本数量 | 材料计划成本单价 | 材料成本总价 | 备注
1 | 镀锌角码 |  | L75*50*5 | 个 | 200 | 2.2 | 440
2 | 镀锌角码 |  | L100*63*6 | 个 | 1000 | 4 | 4000
3 | 预埋钢板 |  | 200*200 | 块 | 645 | 11.5 | 7417.5
4 | 槽钢 | 干挂 | 80*43*5*6米 | 米 | 948 | 208 | 197184
5 | C型多功能槽钢 | 天花、窗轨 | 41*41*2.0mm6米 | 米 | 5500 | 10.9 | 59950
6 | C型钢底座 |  | 41*41 | 个 | 2000 | 6.5 | 13000
7 | C型钢四孔护角 |  | 四孔 | 个 | 2000 | 3.5 | 7000
8 | 角铁 | 干挂 | 50 | 米 | 560 | 18.34 | 10270.4
9 | 角铁 | 隐形门 | 50 | 米 | 3359.2 | 18.34 | 61607.728
10 | 角铁 | 集水井 | 50 | 米 | 99.2 | 18.34 | 1819.328
11 | 钢井盖 | 集水井 | 800*800 | 个 | 31 | 450 | 13950
12 | 热浸镀锌方管 | 隐形门 | 40*40*3.0 | 米 | 6718.4 | 15.34 | 103060.256
13 | 热浸镀锌方管 | 下挂门头 | 40*40*3.0 | 米 | 800 | 15.34 | 12272 | 按方通估
14 | 热浸镀锌方管 | 干挂 | 50*50*4.0 | 米 | 60 | 23.65 | 1419
15 | 热浸镀锌方管 | 中庭栏杆 | 30*30*2 | 米 | 88 | 8 | 704
16 | U形槽 | 中庭栏杆 | 100*20*4 | 米 | 22 | 26 | 572
17 | 成品台下盆钢架？ | 公卫洗手台 |  | 套 | 20 | 285 | 5700
18 | 钢带 | 板缝接缝 | 2440*70*0.6 | 米 | 8600 | 3.6 | 30960

## JJ13
成 本 计 划 分 项 计 价 表
序号 | 分区分类描述 | 部位 | 规格 | 单位 | 成本数量 | 材料成本单价 | 材料成本总价 | 备注
1 | 保温板 | 外墙内侧 | 300*600 | m² | 2200 | 8.64 | 19008
2 | 保温粘粉 | 内保温 | CFC配套 | 吨 | 16 | 650 | 10400
3 | 保温板锚固钉 | 内保温 | CFC配套 | 个 | 19800 | 0.42 | 8316
4 | 玻璃纤维网 | 内保温 |  | m² | 2200 | 1.5 | 3300
5 | 抗裂砂浆 |  | DPa-T | 吨 | 11.2 | 550 | 6160 | 5mm厚
6 | 水泥 | 地面石材、砖 | 42.5 | 吨 | 576.71 | 410 | 236451.1 | 含回填
7 | 成品砂浆 | 抹灰 | M20 | m³ | 175 | 420 | 73500
8 | 沙子 | 地面石材、砖 |  | m³ | 972.56 | 180 | 175060.8 | 含回填
9 | 陶粒 | 回填 |  | m³ | 1000 | 395 | 395000
10 | 细石混凝土 | 地胶板地面 | C20 | m³ | 288 | 380 | 109440
11 | 铁丝网 | 抹灰 |  | 卷 | 100 | 48 | 4800
12 | 胶泥 | 墙砖 |  | 吨 | 130 | 560 | 72800 | 1cm
13 | 胶泥 | CFC位置 | CAS | 吨 | 4.1667 | 2850 | 11875 | 1cm
14 | 其他 |  |  | 项 | 1 | 80000 | 80000

## JJ14
成 本 计 划 分 项 计 价 表
序号 | 分区分类描述 | 部位 | 规格 | 单位 | 成本数量 | 材料成本单价 | 材料成本总价 | 备注
5 | 腻子粉 |  | 20kg | 包 | 1607.8333 | 13 | 20901.8333
6 | 底漆 |  | 25kg | 桶 | 96.47 | 145 | 13988.15
7 | 面漆 |  | 25kg | 桶 | 420 | 180 | 75600
8 | 隔声涂料 |  |  |  | 8565.25 | 22 | 188435.5
9 | 沥青防水 | 地下室 |  | 平方 | 850 | 38 | 32300

## JJ15
成 本 计 划 分 项 计 价 表
序号 | 分区分类描述 | 部位 | 规格 | 单位 | 增加数量 | 材料成本单价 | 材料成本总价 | 备注
2 | 点挂件 |  |  | 个 | 35000 | 0.45 | 15750
4 | 点挂固定片 |  |  | 个 | 100000 | 0.2 | 20000
5 | 飞机卡 |  |  | 个 | 100000 | 0.425 | 42500
6 | AB胶 |  | 10KG | 组 | 1000 | 96.72 | 96720
7 | 云石胶 |  | 20KG |  | 50 | 120 | 6000
8 | 不锈钢蝴蝶码 | 干挂 |  | 个 | 4750 | 2.2 | 10450
9 | 不锈钢板码 | 干挂 |  | 个 | 2375 | 1.9 | 4512.5
10 | 焊条 |  |  | 箱 | 15 | 32 | 480
11 | 膨胀螺栓 | 点挂 | 6*10 | 个 | 2500 | 0.78 | 1950
12 | 铝合金阳角条 | 点挂 |  | 米 | 3000 | 4.15 | 12450 | 病房一个15米
13 | 勾缝剂 |  |  | 吨 | 1 | 2300 | 2300
14 | 不锈钢膨胀螺栓 | 干挂石材 | 10*10 | 个 | 2580 | 2.4 | 6192
15 | 垫片 |  | 10*3*3 | 个 | 8000 | 0.37 | 2960
16 | 防锈漆 | 干挂石材 |  | 桶 | 2 | 85 | 170
17 | 焊条 |  |  | 件 | 10 | 32 | 320
18 | 美缝剂 | 石材 | 400ml | 支 | 70 | 18 | 1260
19 | 收边收口玻璃胶 |  | 400ml | 支 | 900 | 8.9 | 8010
20 | 锯齿螺丝 |  | 6*32 | 个 | 80833.3333 | 0.37 | 29908.3333
21 | 玻璃钢盖板 | 污水站 | / | 平方 | 33 | 220 | 7260

## JJ16
成 本 计 划 分 项 计 价 表
序号 | 项目名称 | 工作内容 | 单位 | 成本数量 | 人工成本单价 | 人工成本总价 | 备注
| 合 计 |  |  |  |  | 2419795.6
建筑泥水 |  |  | ㎡
| 楼地面 |  | ㎡ |  |  |  | 本表所有单价含搬运、放线定位、开孔、孔洞恢复、检修板、垃圾下楼归堆、清洁、成品保护，详见劳务合同或劳务协议
1 | 水泥砂浆楼地面面层 | 1.部位：楼地面面层 2.厚度：20厚以内 3.做法：水泥砂浆随打随抹光，素水泥浆一道 4.综合考虑厚度，找坡，砂浆型号及配合比，振捣整平，打磨收光，防水R角等。 | ㎡ | 1650 | 18 | 29700 | 含模板，含成品保护，含养护
2 | 水泥砂浆踢脚线 | 水泥砂浆抹平压光（砂浆厚度综合考虑），踢脚高度100mm | ㎡ | 0 | 15 | 0 | 含收光，含成品保护，含养护
3 | 地毯楼面 | 1.部位：报告厅、大办公 2.20厚水泥砂浆找平层 3.3厚环氧自流平地面 4.膨胀缝内下部填嵌密封胶。 5.饰面材料墙端留10mm左右膨胀缝,填密封胶。尽可能让踢脚板遮盖。 6.10厚地毯拼缝粘结,(拼缝处用烫带或狭条麻条带粘结),墙转角四周距立墙或踢脚10处用“刺猬木条”固定,门口处用铝合金压边条收口; 7.5厚地毯衬垫. 8.其他：详图纸 9.按投影面计算 | ㎡ |  | 43 | 0 | 1.含地面找平层自流平基层的破损修补，含成品保护。 2.单价组成： （1）其中水泥砂浆找平层压光=18元㎡； （2）其中自流平中人工费10元/㎡； （3）其中地毯含地垫刺猬木条收口金属条人工=15元㎡
4 | 木地板楼面 | 1.部位：报告厅 2.15厚复合木地板 3.20厚水泥砂浆找平层 4.按投影面计算 其他详图纸 | ㎡ |  | 43 | 0 | 1.含地面找平层自流平基层的破损修补，含成品保护。 2.单价组成： （1）其中水泥砂浆找平压光=18元㎡； （2）其中地毯含地垫刺猬木条收口金属条人工=25元㎡
5 | 地板胶楼面 | 1.饰面层:3厚橡胶地板(燃烧性能等级不低于A)地面,配套胶粘剂粘铺 2.2厚环氧自流平地面 ,与卷材配套自流平 3.吸收性界面处理剂 4.45厚C20细石混凝土找平层 波打线综合考虑，其他详图纸 | ㎡ | 6042 | 23 | 138966 | 1.含地面找平层自流平基层的破损修补，含成品保护。 2.单价组成： （1）其中45厚C20混凝土找平压光=23元㎡； （2）其中自流平中人工费10元/㎡； （3）其中地胶板（含波打线、焊接连接）=18元㎡
9 | 发泡混凝土 | 1.部位：卫生间 2.做法：填充发泡混凝土，厚度和措施综合考虑，容重不低于350kg/立方 其他详图纸 | 立方米 | 0 | 100 | 0 | 含泵车台班费、含搬运至回填完成、养护、成品保护；（暂定专业厂家完成）
10 | 陶粒混凝土 | 1.部位：其他下沉房间 2.做法：填充陶粒混凝土，厚度和措施综合考虑 其他详图纸 | 立方米 | 845 | 100 | 84500 | 含泵车台班费、含搬运至回填完成、养护、成品保护；
| 墙面抹灰 |  |  |  |  | 0
1 | CFC保温 | 外墙内保温（非有水房间） 1.CFC内保温板墙30mm厚，梁柱部位33mm 2.基层清理 3.10厚CFC粘结砂浆满粘，填缝 4.5厚DPa-T砂浆抹平(交接处加设耐碱玻璃纤维网格布)(仅用于复合保温板表面) 5.打钉锚固件，有效锚固长度不小于25mm | ㎡ | 1840 | 28 | 51520 | 其中保温板安装（含填缝、贴网）=16元/㎡, 其中5厚DPa-T砂浆抹平=12元/㎡, （暂定专业厂家完成）
2 | CFC保温 | 外墙内保温（有水房间N03a） 1.CFC内保温板墙30mm厚，梁柱部位33mm 2.基层清理 3.10厚CFC粘结砂浆满粘，填缝 4.CAS防水层及粘结层（在块料清单中计取） 5.打钉锚固件，有效锚固长度不小于25mm 其他详图纸 | ㎡ | 0 | 14 | 0 | 保温板安装（含填缝）=14元/㎡,CAS防水层及粘结层（在块料清单中计取） （暂定专业厂家完成）
3 | 内墙水泥砂浆抹灰 （＞20mm） | 1.部位：综合考虑； 2.基层墙体：砌体墙、混凝土墙 3.厚度：＞20mm 4.做法：墙面基层清理，不同界面交接处、阴角转角处、管线开槽处，挂镀锌电焊网，公区人流通道等局部砌体墙满挂镀锌电焊网，面层压入1道耐碱网格布，水泥砂浆找平、压实抹光； | ㎡ | 7840 | 18 | 141120 | 含压光、模板、成品保护，含养护
4 | 内墙水泥砂浆抹灰 （10mm＜h≤20mm） | 1.部位：综合考虑； 2.基层墙体：砌体墙、混凝土墙 3.厚度：10mm＜h≤20mm 4.做法：墙面基层清理，不同界面交接处、阴角转角处、管线开槽处，挂镀锌电焊网，公区人流通道等局部砌体墙满挂镀锌电焊网，面层压入1道耐碱网格布，水泥砂浆找平、压实抹光； | ㎡ | 2698 | 18 | 48564 | 含压光、模板、成品保护，含养护
| 其他 |  |  |  |  | 0
4 | 硅钙板吊顶 | 4.天棚薄刮一层水泥腻子，覆盖防水做法（仅卫生间和浴室） 其他详图纸 | ㎡ | 296 | 8 | 2368 | 含机电设备和预留孔洞的定位、开孔、检修板制作安装。 （1）天棚刮腻子：8元/㎡；
装修泥水 | [5 empty] | 0
| 石材 |  |  |  |  | 0 | 本表所有单价含搬运、放线定位、开孔、孔洞恢复、检修板、垃圾下楼归堆、清洁、成品保护，详见劳务合同或劳务协议
1 | 干挂石材 | 1.干挂石材ST-03，新奥特曼米黄大理石20厚 2.镀锌钢龙骨基层，规格型号详见图纸 3.其他膨胀螺栓、AB胶固定 4.包含美缝剂擦缝、晶面处理 其他详图纸 | ㎡ | 737.84 | 150 | 110676 | 含机电设备和预留孔洞的定位、开孔、检修板制作安装。 单价组成： （1）钢骨架制作安装：60元/㎡； （2）干挂石材：90元/㎡；
2 | 干挂石材 | 1.干挂石材ST-05，人造大理石（雕刻）40厚 2.镀锌钢龙骨基层，规格型号详见图纸 3.其他膨胀螺栓、AB胶固定 4.包含美缝剂擦缝、晶面处理 其他详图纸 | ㎡ | 8.08 | 150 | 1212 | 含机电设备和预留孔洞的定位、开孔、检修板制作安装。 （1）钢骨架制作安装：60元/㎡； （2）干挂石材：90元/㎡。
3 | 石材地面 | 1.新奥特曼米黄20厚大理石(背做反碱处理，面层抛光处理),美缝擦缝。 2.素水泥结合层一道 3.30厚1:3干硬性水泥砂浆添加抑碱剂,面撒2厚素水泥(洒适量清水) 4.石材做晶面处理,填充近似石材色美缝。 5.需甲方选样 其他详图纸 | ㎡ | 478.31 | 60 | 28698.6 | 含机电设备和预留孔洞的定位、开孔、检修板制作安装。
4 | 石材门槛 | 1.20厚深咖网大理石(背做反碱处理，面层抛光处理),美缝擦缝。 2.素水泥结合层一道 3.干硬性水泥砂浆，厚度综合考虑 4.石材做晶面处理,填充近似石材色美缝。 5.需甲方选样，其他详图纸 | ㎡ | 150 | 100 | 15000
5 | 窗台石 | 1.20厚大理石(背做反碱处理，面层抛光处理),美缝擦缝，边角做倒角。 2.基层找平及水泥砂浆厚度综合考虑 3.石材做晶面处理,填充近似石材色美缝。 4.需甲方选样，其他详图纸 | ㎡ | 56.9 | 110 | 6259 | 含机电设备和预留孔洞的定位、开孔、检修板制作安装。
| 块料 |  |  |  |  | 0
1 | 地面块料 | 1.面层：彩釉地砖、防滑地砖、耐磨地砖 2.瓷砖规格：周长≤3200mm 3.结合层：纯水泥浆、1：3干硬性水泥砂浆层，厚度包干，后期不因厚度调整价格； 4.专用粘结剂粘贴，专用嵌缝剂处理； 5.白水泥擦缝 6.波打线综合考虑，其他详图纸 | ㎡ | 12837 | 42 | 539154 | 含机电设备和预留孔洞的定位、开孔、检修板制作安装。
2 | 梯级块料 | 1.面层：耐磨拉槽楼梯面砖 2.结合层：纯水泥浆、1：3干硬性水泥砂浆层，厚度包干，后期不因厚度调整价格； 3.专用粘结剂粘贴，专用嵌缝剂处理； 4.踏步及踢步综合考虑，按水平投影面计算 5.踏步拉槽处理，白水泥擦缝 其他详图纸 | ㎡ | 536 | 60 | 32160 | 含机电设备和预留孔洞的定位、开孔、检修板制作安装。 面积按平面投影面积计算。
3 | 块料踢脚 | 1.面层：面砖踢脚（斜弧角） 2.结合层：水泥砂浆粘结层，厚度包干，后期不因厚度调整价格； 3.专用粘结剂粘贴，专用嵌缝剂处理； 4.材料同地面，白水泥擦缝 其他详图纸 | ㎡ | 114 | 80 | 9120 | 含机电设备和预留孔洞的定位、开孔、检修板制作安装。
4 | 墙面块料 | 1.面层：釉面砖 2.瓷砖规格：周长≤3200mm 3.结合层：建筑胶/聚合物丙烯酸酯/水泥砂粘结层，厚度包干，后期不因厚度调整价格，做法按图纸要求执行； 4.专用粘结剂粘贴，专用嵌缝剂处理； 5.阳角使用成品银色铝合金圆角条 6.墙裙按实计算，有吊顶的，面积计算至吊顶高度 7.白水泥擦缝 其他详图纸 | ㎡ | 8629 | 45 | 388305 | 含机电设备和预留孔洞的定位、开孔、检修板制作安装。
5 | 墙面块料 | 1.面层：釉面砖（N03a） 2.瓷砖规格：周长≤3200mm 3.结合层：6~8厚CAS高聚亚胶泥防水粘结层(防水粘结一体化,3厚为防水层(到顶),3~5厚为粘结层,一次成型,各种材料交接处另压入200宽耐碱玻璃纤维网布； 4.专用粘结剂粘贴，专用嵌缝剂处理； 5.阳角使用成品银色铝合金圆角条 6.墙裙按实计算，有吊顶的，面积计算至吊顶高度 7.白水泥擦缝 其他详图纸 | ㎡ | 0 | 45 | 0 | 含机电设备和预留孔洞的定位、开孔、检修板制作安装。
6 | 墙面点挂块料 | 1.面层：釉面砖， 2.规格：周长＞3200mm 3.使用部位：装配式墙体 4.墙砖背面开槽(槽深约5mm),安装点挂固定件 5.墙砖不锈钢挂件扣入槽内(不锈钢挂件不小于2个,大规格瓷砖需要适当增加数量)并用云石胶或AB胶封住扣件,加强固定 6.在砖背部涂上瓷砖胶或干挂胶需要对应点挂固定件位置,铺贴上墙 7.用配套钢钉钉入墙内,固定墙砖 8.白水泥擦缝 9.阳角使用成品银色铝合金圆角条 其他详图纸 | ㎡ | 11113 | 62 | 689006 | 含机电设备和预留孔洞的定位、开孔、检修板制作安装。
6.1 | 墙面点挂块料 小点挂 | 1.面层：釉面砖， 2.规格：周长＜2400mm 3.使用部位：龙骨隔墙 4.墙砖背面开槽(槽深约5mm),安装点挂固定件 5.墙砖不锈钢挂件扣入槽内(不锈钢挂件不小于2个,大规格瓷砖需要适当增加数量)并用云石胶或AB胶封住扣件,加强固定 6.在砖背部涂上瓷砖胶或干挂胶需要对应点挂固定件位置,铺贴上墙 7.用配套钢钉钉入墙内,固定墙砖 8.白水泥擦缝 9.阳角使用成品银色铝合金圆角条 其他详图纸 | ㎡ | 441 | 97 | 42777
17 | 地漏 | 地漏 1.金属地漏安装 2.地漏 DN75 3.卫生间地漏采用D100不锈钢隔栅地漏 | 个 | 480 | 10 | 4800 | 泥水工铺贴瓷砖石材时一并安装
1 | 隐形门 | 隐形门 1.部位：医气、弱电、强电间、消防箱 2.隐形门、框架、转轴、方钢 | ㎡ | 233 | 160 | 37280 | 含门五金配件安装。 （1）现场制作门副框和门骨架100元/㎡。 （2）面层按面层单价计算（瓷砖：60/㎡石材：90元/㎡,
2 | 隐形门 | 隐形门 1.部位：医气、弱电、强电间、消防箱 2.隐形门、框架、转轴、方钢 | ㎡ | 19 | 190 | 3610
3 | 钢构件 | 1.材质：钢制 2.内容：人防防砸棚、爬梯等 其他详图纸 | t | 5 | 3000 | 15000
Note on E38: Lenovo: 暂估

## JJ17
成 本 计 划 分 项 计 价 表
序号 | 分区分类描述 | 部位 | 规格 | 单位 | 成本数量 | 人工成本单价 | 人工成本总价 | 备注
| 合 计 | [5 empty] | 404660.28
1 | 内墙耐水腻子2~3遍 |  |  | ㎡ | 12027.04 | 12 | 144324.48
2 | 天棚耐水腻子2~3遍 |  |  | ㎡ | 6080 | 12 | 72960
3 | 内墙无机涂料2~3道 |  |  | ㎡ | 12000 | 7.5 | 90000
4 | 天棚无机涂料2~3道 |  |  | ㎡ | 6109.04 | 7.5 | 45817.8
5 | 窗帘盒 |  |  | 米 | 1000 | 19.5 | 19500
6 | 柜体顶封板 |  |  | ㎡ | 194 | 19.5 | 3783
7 | 吸声隔墙腻子、涂料 |  |  | ㎡ | 1450 | 19.5 | 28275

## JJ18
成 本 计 划 分 项 计 价 表
序号 | 名称 | 项目特征 | 单位 | 成本数量 | 人工成本单价 | 人工成本总价 | 备注
| 楼地面 |  |  |  |  | 2537842.4
6 | 金属线条 | 1.铝合金踢脚 2.高度100mm，成品卡扣式踢脚线 3.其他综合考虑，详图纸 | m | 3457 | 7.5 | 25927.5 | 基层板
7 | 金属线条 | 1.不锈钢踢脚 2.高度100mm，成品卡扣式踢脚线 3.其他综合考虑，详图纸 | m | 305.2 | 7.5 | 2289 | 基层板
1 | 轻钢龙骨石膏板隔墙 200mm | 1.轻钢龙骨隔墙200mm厚 2.内侧15mm硅钙板，外侧15mm石膏板，双面，中间用岩棉填充，100kg/立方米 3.包含龙骨固定，门窗洞口收口处理、消防箱封堵 4.其他详图纸 | ㎡ | 13700 | 85 | 1164500
1.1 | 隔墙包管 | 最大宽度为消火栓宽度，封至吊顶面 消防栓、管道、缝隙 | m | 350 | 45 |  | 取消单列，按隔墙平方结算
2 | 轻钢龙骨石膏板隔墙 100mm | 1.轻钢龙骨隔墙100mm厚 2.内侧15mm硅钙板，外侧15mm石膏板，双面，中间用岩棉填充，100kg/立方米 3.包含龙骨固定，门窗洞口收口处理、消防箱封堵 4.其他详图纸 | ㎡ | 0 | 82 | 0
1 | 吸音板吊顶 | 1.沥青防水涂料2厚 2.C50轻钢龙骨沿板底及梁表面@600×600纵横铺设固定 3.玻璃棉毡50厚贴于板底及梁表面，面覆盖玻璃纤维网 4.穿孔水泥纤维增强板覆面，面涂A级无机涂料 5.使用部位：空调机房、通风机房、制冷机、水泵房、发电机房等内墙面。 其他详图纸 | ㎡ | 710 | 125 | 88750 | 含沥青防水
2 | 吸声内墙 | 1.标准轻钢龙骨，龙骨中间填50厚岩棉或玻璃棉毡（隔声量：43db） 2.12厚防水石膏板，用自攻螺丝固定 3.满刮面层耐水腻子 4.面涂A级内墙无机涂料 5.使用部位：空调机房、通风机房、制冷机、水泵房、发电机房等内墙面。 其他详图纸 | ㎡ | 1450 | 90 | 130500
1 | 铝扣板吊顶 | 1.10号镀锌低碳钢丝(或Φ6钢筋)吊杆,双向中距≤1200,吊杆上部与板底预留吊环(勾)或胀栓固定 2.轻钢龙骨,规格详图纸、图集 3.吊顶材料:1.2mm厚铝扣板 其他详图纸 | ㎡ | 2980 | 25 | 74500
2 | 铝扣板吊顶 | 1.10号镀锌低碳钢丝(或Φ6钢筋)吊杆,双向中距≤1200,吊杆上部与板底预留吊环(勾)或胀栓固定 2.轻钢龙骨,规格详图纸、图集 3.吊顶材料:0.8mm厚铝扣板 其他详图纸 | ㎡ | 9890 | 25 | 247250
3 | 石膏板吊顶 | 1.10号镀锌低碳钢丝(或Φ6钢筋)吊杆,双向中距≤1200,吊杆上部与板底预留吊环(勾)或胀栓固定 2.轻钢龙骨,规格详图纸、图集 3.吊顶材料:9.5mm厚防火石膏板，1220*2440 其他详图纸 | ㎡ | 5200 | 72 | 374400
3.1 | 收边铝槽 | 吊顶与墙面交界处增加10mm铝槽 | m | 3131.32 | 5 | 15656.6
4 | 硅钙板吊顶 | 1.10号镀锌低碳钢丝(或Φ6钢筋)吊杆,双向中距≤1200,吊杆上部与板底预留吊环(勾)或胀栓固定 2.轻钢龙骨,规格详图纸、图集 3.吊顶材料:9mm硅钙板，1220*2440 4.天棚薄刮一层水泥腻子，覆盖防水做法（仅卫生间和浴室） 其他详图纸 | ㎡ | 296 | 80 | 23680
5 | 吊顶反支撑 | 吊顶反支撑（镀锌型钢） 1.200*200*10mm厚热镀锌钢板+M10*60扭矩控制式膨胀型锚栓X4,与顶板结构层连接固定 2.L50*50*5mm镀锌角钢吊杆,与顶部预埋200*200*10mm锚板连接 3.使用部位需经甲方确认，否则不予计量 其他详图纸 | ㎡ | 2000 | 10 | 20000
6 | 下挂门头 | 柜台下挂门头 1.部位：首层陪护办理窗口处、三层健康管理中心综合服务台 2.型钢龙骨 3.基层板 4.防火板 5.玻璃纤维透光板5mm | m | 15 | 115 | 1725 | 含机电设备和预留孔洞的定位、开孔、检修板制作安装、显示屏位骨架和收口。 （1）支吊架、钢骨架：80元/m（正面+反面+底面=3面为1延长米）； （2）基层板安装：35元/m； （3）防火板安装：35元/m； （4）透光板安装：15元/m； （5）各种收口：15元/m；
7 | 下挂门头 | 柜台下挂门头 1.首层登记柜台、二层候诊卡位、超声登记 2.型钢龙骨 3.基层板 4.不锈钢板1.2 5.成品腻子 6.无机涂料 | m | 15.9 | 115 | 1828.5
8 | 下挂门头 | 柜台下挂门头 1.部位：三层VIP体检区、采血、收费处、四层候诊区 2.型钢龙骨 3.基层板 4.不锈钢板1.2 5.成品腻子 6.无机涂料 | m | 24.45 | 115 | 2811.75
9 | 下挂门头 | 柜台下挂门头 1.部位：四层候诊大厅服务厅、五层服务台、病房层护士站服务台 2.型钢龙骨 3.基层板 4.18mm木色免漆板 5.玻璃纤维透光板5mm | m | 74.92 | 115 | 8615.8
10 | 不锈钢装饰线 | 1.成品卡扣式金属装饰条 2.规格：30*20*1.2 3.轻钢龙骨固定,基层板 4.部位：天花装饰线条 | m | 660 | 15 | 9900
11 | 窗帘盒 | 窗帘盒 1.面层：腻子涂料 2.基层做法：防火石膏板 3.龙骨固定 其他详图纸TD-03，T5、T6节点 | m | 1000 | 50 | 50000
3 | 墙面装饰板 | 1.1.2厚不锈钢 2.轻钢龙骨固定,基层板 3.部位：不锈钢门套、装饰面板、线条 其他详图纸 按可视展开面积计算 | ㎡ | 60 | 75 | 4500
| 3.1 | 电梯门套基层 | 樘 | 540 | 230 | 124200
| 3.2 | 晾衣区门套基层 | 樘 | 220 | 100 | 22000
| 3.3 | 电梯封堵铁皮折边封堵/岩棉填充 | ㎡ | 147.16 | 40 | 5886.4
4 | 墙面装饰板 | 1.2.5厚铝花格MT-04 2.轻钢龙骨/L50*5镀锌角铁固定,基层处理 3.部位：首层大厅、出入院柜台 其他详图纸 | ㎡ | 28 | 120 | 3360
5 | 墙面装饰板 | 1.2.5厚白色肤感铝单板MT-11 2.轻钢龙骨/L50*5镀锌角铁固定,基层处理 3.部位：首层大厅 其他详图纸 | ㎡ | 25 | 120 | 3000
4 | 隐形门 | 隐形门 1.部位：医气、弱电、强电间、消防箱 2.隐形门、框架、转轴、方钢 | ㎡ | 0 | 155 | 0
4 | 靠墙扶手 | 1.部位：走廊过道、楼梯靠墙 2.包含预埋，详图纸 | m | 630 | 20 | 12600
1 | 服务台 | 服务台 1.规格：详图纸*L长 2.20mm人造大理石饰面 3.基层阻燃板 4.柜身18mm免漆板 5.不锈钢饰面（镜面、磨砂面） 6.镂空花纹 7.抽屉及五金综合考虑，预留穿线孔、灯槽，不含灯带，其他按图纸大样制作安装 | m | 0 | 500 | 0 | 家私厂
4 | 柜体顶封板 | 衣柜封顶板 1.PA-01涂料 2.基层板、涂料基层处理 3.包制安、包五金配件 其他详图纸 | ㎡ | 194 | 84 | 16296
8 | 晾衣杆 | 晾衣杆 1.部位：病房 其他详图纸 | m | 0 | 15 | 0
9 | 窗帘导轨 | 窗帘导轨 1.部位：病房病床上空 2.明装式铝合金窗帘轨,单轨,独立吊点加固 其他详图纸 | m | 4300 | 20 | 86000
10 | 输液袋挂钩 | 输液袋挂钩 1.输液袋挂钩，独立吊点加固 其他详图纸 | 个 | 375 | 5 | 1875
1 | 卫生间镜面玻璃 | 卫生间镜面（倒角） 1.6mm钢化防雾玻璃 2.基层板 其他详图纸 | ㎡ | 83.13 | 45 | 3740.85
2 | 公共卫生间镜面柜 | 卫生间镜面（倒角） 1.6mm钢化防雾玻璃 2.镜面柜 其他详图纸QD-02，节点① | ㎡ | 38 | 100 | 3800
3 | 折叠浴凳 | 1.不锈钢浴缸拉手 2.折叠浴凳 其他详图纸 | 套 | 125 | 40 | 5000
5 | 成品折叠多功能台 | 成品折叠多功能台 1.详图集16J914-1,H3 其他详图纸 | 套 | 0 | 50 | 0
6 | 安全扶手 | 卫生间安全扶手、洗手盆抓杆 不锈钢安全扶手 参照07J902-3图集相关做法 其他详图纸 | 套 | 130 | 25 | 3250
1 | 20mm超白亚克力采血隔板 | 1.部位：3层 20mm超白亚克力采血隔板 其他详图纸 | ㎡ | 0 | 200 | 0
2 | 变形缝 | 1.屋面变形缝、地面变形缝 2.材质：不锈钢、镀锌钢板、铝板 其他详图纸 | m | 49 | 45 | 2205
3 | 钢构件 | 1.材质：钢制 2.内容：人防防砸棚、爬梯等 其他详图纸 | t | 0 | 3000 | 0
4 | 现场排查 | 协助排查现场问题（包括但不限于现场标高复核、平面、尺寸复核，现场遗留问题排查等，以及现场问题整改后的二次复核等） | 项 | 1 | 12000 | 12000
Note on E24: Lenovo: 涉及签证 暂未完全汇总
Note on E34: Lenovo: 涉及签证