## 封面
投 标 总 价
招 标 人： | 深圳市九亿通航电子设备科技有限公司
工程名称： | 广东省深圳市龙华区龙华数字智造中心(建泰城市更新项目)项目1栋 11层 01号/装修施工工程
投标总价（小写）： | 2073870.3061
投标总价（大写）： | 贰佰零柒万叁仟捌佰柒拾元叁角壹分
投标人： | 深圳市广湾建设科技有限公司
（单位盖章）
法定代表人 或其授权人： | 叶利威
（签字或盖章）
编制人： | 黄维师
（造价人员签字盖专用章）
编制时间： | 2026 年 3 月 13 日

## 报价说明
报价说明
工程名称：广东省深圳市龙华区龙华数字智造中心(建泰城市更新项目)项目1栋 11层 01号/装修施工工程
一、编制范围： 1、内装修编制范围（即内装修界面范围）： （1）室内的面层装修：墙地面瓷砖、地毯、强化地板，顶棚墙面腻子涂料、顶棚石膏板吊顶、灯膜，轻钢龙骨隔墙、普通钢化玻璃中空隔断，墙面木饰面、不锈钢、阳极氧化铝板、烤漆玻璃、软包、毛毡、亚光板、洞洞板、海鲜板、软木板装饰，房间门、隔断玻璃门，大堂前台、卡座，清单项目所列范围内项目，不含招牌logo、门牌标识、艺术壁灯、装饰画、家具。 2、安装工程编制范围（即装修配套的二次安装界面范围）： （2.1）强电工程：包含二次配电箱及下口出线开始至末端设备（电线、线管、开关、插座、灯具）清单项目所列范围内项目，不含预埋在建筑主体柱梁板基础混凝土内的预埋管、套管及封堵，含二次配电箱至机房的桥架、线缆； （2.2）弱电工程：不在本次范围； （2.3）消防报警工程：包含应急照明电线、线管、安全指示灯，火灾报警电线、线管、烟感探测器、吸顶式扬声器、手动报警器、防火阀、总线隔离模块、报警按钮、控制模块、输入模块、探测模块、非消防电源切除、声光报警器、气体灭火紧急启停按钮、气体灭火放气警告灯、非贮存悬挂式超细干粉灭火装置电控联动； （2.4）消防水工程：包含消防喷淋管、喷头、消防栓； （2.5）空调工程：含电源线、线管，不含空调开关、按钮、设备、阀门、百叶风口、冷凝管、冷媒管等；

## 报价汇总
汇总表
工程名称：广东省深圳市龙华区龙华数字智造中心(建泰城市更新项目)项目1栋 11层 01号/装修施工工程
序号 | 名称 | 金额（元） | 面积（㎡） | 单方价格（元/㎡） | 备注
一 | 装饰工程 | 1241384.2388
二 | 安装工程 | 423293.5655
三 | 措施费 | 51350
四 | 消防工程 | 131189
五 | 小计：一+二+三+四 | 1847216.8043
六 | 管理费3% | 55416.5041
七 | 税金9% | 171236.9978
八 | 合计=五+六+七 | 2073870.3061

## 装修工程清单
分部分项工程量清单计价表 | [15 empty] | 1.12 |  | 1.12 | 1.12 | 1.12
工程名称：广东省深圳市龙华区龙华数字智造中心(建泰城市更新项目)项目1栋 11层 01号/装修施工工程-装修工程
序号 | 项目名称 | 项目特征 | 单位 | 工程量 | 综合单价（不含税） | 合价 | 备注 | 综合单价（不含税） | 主材费 | 主材损耗率 | 人工费 | 辅材费 | 机械费 | 合计 | 成本单价 | 主材费 | 主材损耗率 | 人工费 | 辅材费 | 机械费
一 | 装饰工程 |  |  |  |  | 1241384.2388
（一） | 隔墙工程
1 | 轻钢龙骨隔墙（100mm） | 单层双面轻钢龙骨隔墙 1、墙厚100mm; 2、75mm轻钢龙骨； 3、50mm厚，48kg/m3的吸音棉； 4、12mm厚石膏板 | ㎡ | 808.0989 | 146.5632 | 118437.5607 |  | 146.5632 | 23.52 | 1% | 78.4 | 42.728 | 1.68 | 118437.5607 | 130.86 | 21 | 1% | 70 | 38.15 | 1.5
2 | 轻钢龙骨隔墙（100mm弧形） | 单层双面轻钢龙骨隔墙 1、墙厚100mm; 2、75mm轻钢龙骨； 3、50mm厚，48kg/m3的吸音棉； 4、12mm厚石膏板 | ㎡ | 42.4773 | 169.4336 | 7197.0819 |  | 169.4336 | 23.52 | 3% | 100.8 | 42.728 | 1.68 | 7197.0819 | 151.28 | 21 | 3% | 90 | 38.15 | 1.5
3 | 轻钢龙骨隔墙（200mm） | 单层双面轻钢龙骨隔墙 1、墙厚200mm; 2、75mm轻钢龙骨； 3、50mm厚，48kg/m3的吸音棉； 4、12mm厚石膏板 | ㎡ | 296.3023 | 199.7632 | 59190.2956 |  | 199.7632 | 23.52 | 1% | 101.92 | 72.408 | 1.68 | 59190.2956 | 178.36 | 21 | 1% | 91 | 64.65 | 1.5
4 | 轻钢龙骨隔墙（200mm弧形） | 单层双面轻钢龙骨隔墙 1、墙厚200mm; 2、75mm轻钢龙骨； 3、50mm厚，48kg/m3的吸音棉； 4、12mm厚石膏板 | ㎡ | 74.6492 | 221.5136 | 16535.813 |  | 221.5136 | 23.52 | 3% | 123.2 | 72.408 | 1.68 | 16535.813 | 197.78 | 21 | 3% | 110 | 64.65 | 1.5
5 | GL-02 钢化普通玻璃中空隔断 | 1、GL-01 6+6mm钢化普通玻璃; 2、铝框包边 | ㎡ | 144.62 | 407.512 | 58934.3854 |  | 407.512 | 375.2 | 1% | 16.8 | 11.76 | 0 | 58934.3854 | 363.85 | 335 | 1% | 15 | 10.5
6 | GL-02 钢化普通玻璃中空隔断（弧形） | 1、GL-01 6+6mm钢化普通玻璃; 2、铝框包边 | ㎡ | 13.188 | 786.464 | 10371.8872 |  | 786.464 | 750.4 | 1% | 16.8 | 11.76 | 0 | 10371.8872 | 702.2 | 670 | 1% | 15 | 10.5
7 | 玻璃隔断上方封板 | 双层双面钢结构龙骨隔墙 1、墙厚100mm; 2、钢结构龙骨； 3、50mm厚，48kg/m3的吸音棉； 4、12mm厚石膏板 | ㎡ | 86.2308 | 144.8832 | 12493.3942 |  | 144.8832 | 23.52 | 1% | 78.4 | 42.728 | 0 | 12493.3942 | 129.36 | 21 | 1% | 70 | 38.15
（二） | 财务室、财务经理室
地面工程
1 | 浅色水磨石砖 | 1、CT-01浅色水磨石砖 2、瓷砖规格：800*800 3、水泥砂浆结合层，厚度包干，后期不因厚度调整价格； 4、白水泥擦缝 | ㎡ | 36.32 | 148.568 | 5395.9898 |  | 148.568 | 72.8 | 1% | 61.6 | 13.44 | 0 | 5395.9898 | 132.65 | 65 | 1% | 55 | 12 | 0
2 | 水泥砂浆找平 | 1、水泥砂浆找平 2、厚度≤100mm | ㎡ | 36.32 | 89.6 | 3254.272 |  | 89.6 | 0 | 2.5% | 42.56 | 47.04 | 0 | 3254.272 | 80 | 0 | 2.5% | 38 | 42 | 0
天棚工程
3 | 石膏板天花吊顶 | 1、吊顶形式：平级+跌级吊顶 2、基层：轻钢龙骨+双层9.5mm厚石膏板 | ㎡ | 33.63 | 121.772 | 4095.1924 |  | 121.772 | 25.2 | 1% | 67.2 | 29.12 | 0 | 4095.1924 | 108.725 | 22.5 | 1% | 60 | 26
4 | 天花板缝贴纸带刮平整 | 1、螺丝钉刷防锈漆 2、缝贴纸带刮平整 | ㎡ | 46.7115 | 9.52 | 444.6935 |  | 9.52 | 3.92 | 0% | 5.6 | 0 | 0 | 444.6935 | 8.5 | 3.5 | 0% | 5 | 0 | 0
5 | 天花挂耐水腻子 | 1、耐水腻子2道，含打磨、修补 | ㎡ | 46.7115 | 19.04 | 889.387 |  | 19.04 | 3.92 | 0% | 15.12 | 0 | 0 | 889.387 | 17 | 3.5 | 0% | 13.5 | 0 | 0
6 | 天棚乳胶漆 | 1、面层：PT-01白色无机涂料一底二面 | ㎡ | 46.7115 | 14.56 | 680.1194 |  | 14.56 | 3.36 | 0% | 11.2 | 0 | 0 | 680.1194 | 13 | 3 | 0% | 10 | 0 | 0
7 | 窗帘盒 | 1、规格尺寸：200*200*650mm 2、基层：钢结构龙骨+阻燃板基层 3、面层：9.5mm厚石膏板 | m | 15.39 | 195.076 | 3002.2196 |  | 195.076 | 98.196 | 0% | 95.2 | 1.68 | 0 | 3002.2196 | 174.175 | 87.675 |  | 85 | 1.5
8 | 窗帘 | 1、成品窗帘 | ㎡ | 31.5495 | 84 | 2650.158 |  | 84 | 76.16 | 0% | 5.6 | 1.68 | 0.56 | 2650.158 | 75 | 68 |  | 5 | 1.5 | 0.5
9 | 空调风口 | 1、成品风口 | ㎡ | 1.22 | 617.983 | 753.9392 |  | 617.983 | 476 | 0% | 67.2 | 74.223 | 0.56 | 753.9392 | 551.7705 | 425 |  | 60 | 66.2705 | 0.5
墙面工程
10 | 墙面缝贴纸带刮平整 | 1、螺丝钉刷防锈漆 2、缝贴纸带刮平整 | ㎡ | 56.105 | 9.52 | 534.1196 |  | 9.52 | 3.92 | 0% | 5.6 | 0 | 0 | 534.1196 | 8.5 | 3.5 | 0 | 5 | 0 | 0
11 | 墙面挂耐水腻子 | 耐水腻子2道，含打磨、修补 | ㎡ | 56.105 | 19.04 | 1068.2392 |  | 19.04 | 3.92 | 0% | 15.12 | 0 | 0 | 1068.2392 | 17 | 3.5 | 0 | 13.5 | 0 | 0
12 | 墙面乳胶漆PT-01 | 1、面层：PT-01白色无机涂料一底二面 | ㎡ | 56.105 | 14.56 | 816.8888 |  | 14.56 | 3.36 | 0% | 11.2 | 0 | 0 | 816.8888 | 13 | 3 | 0 | 10 | 0 | 0
13 | AL-03 黑色型材踢脚线 | 1、规格尺寸：20mm高 2、面层：MT-01 黑色型材踢脚线 3、基层：轻钢龙骨+12mm厚阻燃夹板 | m | 30.7 | 32.3422 | 992.9068 |  | 32.3422 | 17.808 | 3% | 13.44 | 0.56 | 0 | 992.9068 | 28.877 | 15.9 | 3% | 12 | 0.5
14 | 石材窗台板-宽度50+75mm | 1.面层石材铺贴，同色填缝； 2.石材见光侧面加厚，阳角边磨边抛光/阳角处2*2倒边磨边抛光 3.砂浆或粘贴剂粘贴层结合层； | m | 15.39 | 84.28 | 1297.0692 |  | 84.28 | 62.44 | 0% | 20.16 | 1.68 | 0 | 1297.0692 | 75.25 | 55.75 | 0% | 18 | 1.5 | 0
柜子、门窗工程
15 | 隔断玻璃单开门 | 1、隔断玻璃单开门安装 2、门洞尺寸：1000*2800mm 3、包含门锁、拉手、合页、企口胶条、门吸等五金 | 樘 | 1 | 1299.2 | 1299.2 |  | 1299.2 | 1097.6 | 0% | 201.6 | 0 | 0 | 1299.2 | 1160 | 980 |  | 180 |  |  | 348.2143
16 | 房间门-免漆板单开门 | 1、免漆板单开门安装 2、门洞尺寸：1000*2800mm 3、包含门锁、拉手、合页、企口胶条、门吸等五金 | 樘 | 1 | 1926.4 | 1926.4 |  | 1926.4 | 1724.8 | 0% | 201.6 | 0 | 0 | 1926.4 | 1720 | 1540 |  | 180
（三） | 总经理办公室
地面工程
1 | 强化地板 | 1、强化地板WA-01 2、规格尺寸： 3、防潮垫层 4、水泥砂浆找平 | ㎡ | 75.88 | 180.46 | 13693.3048 |  | 180.46 | 140 | 2.5% | 31.36 | 5.6 | 0 | 13693.3048 | 161.125 | 125 | 2.5% | 28 | 5 | 0
2 | 水泥砂浆找平 | 1、水泥砂浆找平 2、厚度≤100mm | ㎡ | 75.88 | 89.6 | 6798.848 |  | 0 | 0 | 0% | 0 | 0 | 0 | 0
天棚工程
3 | 石膏板天花吊顶 | 1、吊顶形式：平级+跌级吊顶 2、基层：轻钢龙骨+双层9.5mm厚石膏板 | ㎡ | 75.88 | 121.772 | 9240.0594 |  | 0 | 0 | 0% | 0 | 0 | 0 | 0
4 | 天花板缝贴纸带刮平整 | 1、螺丝钉刷防锈漆 2、缝贴纸带刮平整 | ㎡ | 89.368 | 9.52 | 850.7834 |  | 0 | 0 | 0% | 0 | 0 | 0 | 0
5 | 天花挂耐水腻子 | 1、耐水腻子2道，含打磨、修补 | ㎡ | 89.368 | 19.04 | 1701.5667 |  | 0 | 0 | 0% | 0 | 0 | 0 | 0
6 | 天棚乳胶漆 | 1、面层：PT-01白色无机涂料一底二面 | ㎡ | 89.368 | 14.56 | 1301.1981 |  | 0 | 0 | 0% | 0 | 0 | 0 | 0
7 | 窗帘盒 | 1、规格尺寸：200*200*650mm 2、基层：钢结构龙骨+阻燃板基层 3、面层：9.5mm厚石膏板 | m | 8.4 | 195.076 | 1638.6384 |  | 0 | 0 | 0% | 0 | 0 | 0 | 0
8 | 窗帘 | 1、成品窗帘 | ㎡ | 17.22 | 84 | 1446.48 |  | 0 | 0 | 0% | 0 | 0 | 0 | 0
9 | 灯槽 | 1、规格尺寸：50*100*150mm 2、基层：钢结构龙骨+阻燃板基层 3、面层：9.5mm厚石膏板 | m | 11.56 | 88.816 | 1026.713 |  | 88.816 | 25.536 | 0% | 61.6 | 1.68 | 0 | 1026.713 | 79.3 | 22.8 |  | 55 | 1.5
10 | 空调风口 | 1、成品风口 | ㎡ | 2.02 | 617.983 | 1248.3256 |  | 0 | 0 | 0% | 0 | 0 | 0 | 0
墙面工程
11 | 墙面缝贴纸带刮平整 | 1、螺丝钉刷防锈漆 2、缝贴纸带刮平整 | ㎡ | 47.681 | 9.52 | 453.9231 |  | 0 | 0 | 0% | 0 | 0 | 0 | 0
12 | 墙面挂耐水腻子 | 耐水腻子2道，含打磨、修补 | ㎡ | 47.681 | 19.04 | 907.8462 |  | 0 | 0 | 0% | 0 | 0 | 0 | 0
13 | 墙面乳胶漆PT-01 | 1、面层：PT-01白色无机涂料一底二面 | ㎡ | 47.681 | 14.56 | 694.2354 |  | 0 | 0 | 0% | 0 | 0 | 0 | 0
14 | 墙面木色木饰面板 | 1、面层：WD-02 木色木饰面板 2、基层：12mm厚阻燃夹板 | ㎡ | 15.846 | 330.792 | 5241.73 |  | 330.792 | 207.2 | 1% | 89.6 | 31.92 | 0 | 5241.73 | 295.35 | 185 | 1% | 80 | 28.5 | 0
15 | 墙面木色木饰面板隔断 | 1、面层：WD-02 木色木饰面隔断 2、基层：12mm厚阻燃夹板 | ㎡ | 2.8 | 799.12 | 2237.536 |  | 799.12 | 728 | 0% | 39.2 | 31.92 | 0 | 2237.536 | 713.5 | 650 | 0% | 35 | 28.5 | 0
16 | 墙面木色洞洞板 | 1、面层：WD-03 木色洞洞板 2、基层：12mm厚阻燃夹板 | ㎡ | 10.56 | 489.16 | 5165.5296 |  | 489.16 | 364 | 1% | 89.6 | 31.92 | 0 | 5165.5296 | 436.75 | 325 | 1% | 80 | 28.5 | 0
17 | 墙面白色亚光板 | 1、面层：WD-05 白色亚光板 2、基层：12mm厚阻燃夹板 | ㎡ | 3.192 | 330.792 | 1055.8881 |  | 330.792 | 207.2 | 1% | 89.6 | 31.92 | 0 | 1055.8881 | 295.35 | 185 | 1% | 80 | 28.5 | 0
18 | 墙面白色烤漆玻璃 | 1、面层：GL-01 白色烤漆玻璃 2、基层：12mm厚阻燃夹板 | ㎡ | 9.1 | 330.792 | 3010.2072 |  | 330.792 | 207.2 | 1% | 89.6 | 31.92 | 0 | 3010.2072 | 295.35 | 185 | 1% | 80 | 28.5 | 0
19 | 洞洞板上方石膏板封堵 | 1、面层：双层9.5mm厚石膏板 2、基层：轻钢龙骨 | ㎡ | 2.2 | 127.8816 | 281.3395 |  | 127.8816 | 20.16 | 1% | 89.6 | 17.92 | 0 | 281.3395 | 114.18 | 18 | 1% | 80 | 16 | 0
20 | AL-03 黑色型材踢脚线 | 1、规格尺寸：20mm高 2、面层：MT-01 黑色型材踢脚线 3、基层：轻钢龙骨+12mm厚阻燃夹板 | m | 31.1 | 32.3422 | 1005.8437 |  | 0 | 0 | 0% | 0 | 0 | 0 | 0
21 | 石材窗台板-宽度50+75mm | 1.面层石材铺贴，同色填缝； 2.石材见光侧面加厚，阳角边磨边抛光/阳角处2*2倒边磨边抛光 3.砂浆或粘贴剂粘贴层结合层； | m | 8.4 | 84.28 | 707.952 |  | 0 | 0 | 0% | 0 | 0 | 0 | 0
柜子、门窗工程
22 | 房间门-免漆板双开门 | 1、免漆板双开门安装 2、门洞尺寸：1500*2800mm 3、包含门锁、拉手、合页、企口胶条、门吸等五金 | 樘 | 1 | 3931.2 | 3931.2 |  | 3931.2 | 3528 | 0% | 403.2 | 0 | 0 | 3931.2 | 3510 | 3150 |  | 360
（四） | 会客室、茶室
地面工程
1 | 强化地板 | 1、强化地板WA-01 2、规格尺寸： 3、防潮垫层 4、水泥砂浆找平 | ㎡ | 42.04 | 180.46 | 7586.5384 |  | 0 | 0 | 0% | 0 | 0 | 0 | 0
2 | 水泥砂浆找平 | 1、水泥砂浆找平 2、厚度≤100mm | ㎡ | 42.04 | 89.6 | 3766.784 |  | 0 | 0 | 0% | 0 | 0 | 0 | 0
天棚工程
3 | 石膏板天花吊顶 | 1、吊顶形式：平级+跌级吊顶 2、基层：轻钢龙骨+双层9.5mm厚石膏板 | ㎡ | 42.04 | 121.772 | 5119.2949 |  | 0 | 0 | 0% | 0 | 0 | 0 | 0
4 | 天花板缝贴纸带刮平整 | 1、螺丝钉刷防锈漆 2、缝贴纸带刮平整 | ㎡ | 52.245 | 9.52 | 497.3724 |  | 0 | 0 | 0% | 0 | 0 | 0 | 0
5 | 天花挂耐水腻子 | 1、耐水腻子2道，含打磨、修补 | ㎡ | 52.245 | 19.04 | 994.7448 |  | 0 | 0 | 0% | 0 | 0 | 0 | 0
6 | 天棚乳胶漆 | 1、面层：PT-01白色无机涂料一底二面 | ㎡ | 52.245 | 14.56 | 760.6872 |  | 0 | 0 | 0% | 0 | 0 | 0 | 0
7 | 窗帘盒 | 1、规格尺寸：200*200*650mm 2、基层：钢结构龙骨+阻燃板基层 3、面层：9.5mm厚石膏板 | m | 3.3 | 195.076 | 643.7508 |  | 0 | 0 | 0% | 0 | 0 | 0 | 0
8 | 窗帘 | 1、成品窗帘 | ㎡ | 6.765 | 84 | 568.26 |  | 0 | 0 | 0% | 0 | 0 | 0 | 0
9 | 空调风口 | 1、成品风口 | ㎡ | 1.6375 | 617.983 | 1011.9471 |  | 0 | 0 | 0% | 0 | 0 | 0 | 0
墙面工程
10 | 墙面缝贴纸带刮平整 | 1、螺丝钉刷防锈漆 2、缝贴纸带刮平整 | ㎡ | 27.507 | 9.52 | 261.8666 |  | 0 | 0 | 0% | 0 | 0 | 0 | 0
11 | 墙面挂耐水腻子 | 耐水腻子2道，含打磨、修补 | ㎡ | 27.507 | 19.04 | 523.7333 |  | 0 | 0 | 0% | 0 | 0 | 0 | 0
12 | 墙面乳胶漆PT-01 | 1、面层：PT-01白色无机涂料一底二面 | ㎡ | 27.507 | 14.56 | 400.5019 |  | 0 | 0 | 0% | 0 | 0 | 0 | 0
13 | 墙面浅灰色毛毡 | 1、面层：CP-01 浅灰色毛毡 2、基层：12mm厚阻燃夹板 | ㎡ | 27.8 | 206.36 | 5736.808 |  | 206.36 | 84 | 1% | 89.6 | 31.92 | 0 | 5736.808 | 184.25 | 75 | 1% | 80 | 28.5 | 0
14 | 墙面白色亚光板 | 1、面层：WD-05 白色亚光板 2、基层：12mm厚阻燃夹板 | ㎡ | 4.76 | 330.792 | 1574.5699 |  | 0 | 0 | 0% | 0 | 0 | 0 | 0
15 | AL-03 黑色型材踢脚线 | 1、规格尺寸：20mm高 2、面层：MT-01 黑色型材踢脚线 3、基层：轻钢龙骨+12mm厚阻燃夹板 | m | 29.63 | 32.3422 | 958.3006 |  | 0 | 0 | 0% | 0 | 0 | 0 | 0
16 | 石材窗台板-宽度50+75mm | 1.面层石材铺贴，同色填缝； 2.石材见光侧面加厚，阳角边磨边抛光/阳角处2*2倒边磨边抛光 3.砂浆或粘贴剂粘贴层结合层； | m | 3.3 | 84.28 | 278.124 |  | 0 | 0 | 0% | 0 | 0 | 0 | 0
柜子、门窗工程
17 | 房间门-免漆板双开门 | 1、免漆板双开门安装 2、门洞尺寸：1500mm*2800mm 3、包含门锁、拉手、合页、企口胶条、门吸等五金 | 樘 | 1 | 3931.2 | 3931.2 |  | 0 | 0 | 0% | 0 | 0 | 0 | 0
（五） | 总经办经理室、总经办
地面工程
1 | 浅色水磨石砖 | 1、CT-01浅色水磨石砖 2、瓷砖规格：800*800 3、水泥砂浆结合层，厚度包干，后期不因厚度调整价格； 4、白水泥擦缝 | ㎡ | 60.03 | 148.568 | 8918.537 |  | 0 | 0 | 0% | 0 | 0 | 0 | 0
2 | 水泥砂浆找平 | 1、水泥砂浆找平 2、厚度≤100mm | ㎡ | 60.03 | 89.6 | 5378.688 |  | 0 | 0 | 0% | 0 | 0 | 0 | 0
天棚工程
3 | 石膏板天花吊顶 | 1、吊顶形式：平级+跌级吊顶 2、基层：轻钢龙骨+双层9.5mm厚石膏板 | ㎡ | 60.03 | 121.772 | 7309.9732 |  | 0 | 0 | 0% | 0 | 0 | 0 | 0
4 | 天花板缝贴纸带刮平整 | 1、螺丝钉刷防锈漆 2、缝贴纸带刮平整 | ㎡ | 67.2975 | 9.52 | 640.6722 |  | 0 | 0 | 0% | 0 | 0 | 0 | 0
5 | 天花挂耐水腻子 | 1、耐水腻子2道，含打磨、修补 | ㎡ | 67.2975 | 19.04 | 1281.3444 |  | 0 | 0 | 0% | 0 | 0 | 0 | 0
6 | 天棚乳胶漆 | 1、面层：PT-01白色无机涂料一底二面 | ㎡ | 67.2975 | 14.56 | 979.8516 |  | 0 | 0 | 0% | 0 | 0 | 0 | 0
7 | 窗帘盒 | 1、规格尺寸：200*200*650mm 2、基层：钢结构龙骨+阻燃板基层 3、面层：9.5mm厚石膏板 | m | 8.55 | 195.076 | 1667.8998 |  | 0 | 0 | 0% | 0 | 0 | 0 | 0
8 | 窗帘 | 1、成品窗帘 | ㎡ | 17.5275 | 84 | 1472.31 |  | 0 | 0 | 0% | 0 | 0 | 0 | 0
9 | 空调风口 | 1、成品风口 | ㎡ | 1.46 | 617.983 | 902.2551 |  | 0 | 0 | 0% | 0 | 0 | 0 | 0
墙面工程
10 | 墙面缝贴纸带刮平整 | 1、螺丝钉刷防锈漆 2、缝贴纸带刮平整 | ㎡ | 81.136 | 9.52 | 772.4147 |  | 0 | 0 | 0% | 0 | 0 | 0 | 0
11 | 墙面挂耐水腻子 | 耐水腻子2道，含打磨、修补 | ㎡ | 81.136 | 19.04 | 1544.8294 |  | 0 | 0 | 0% | 0 | 0 | 0 | 0
12 | 墙面乳胶漆PT-01 | 1、面层：PT-01白色无机涂料一底二面 | ㎡ | 81.136 | 14.56 | 1181.3402 |  | 0 | 0 | 0% | 0 | 0 | 0 | 0
13 | AL-03 黑色型材踢脚线 | 1、规格尺寸：20mm高 2、面层：MT-01 黑色型材踢脚线 3、基层：轻钢龙骨+12mm厚阻燃夹板 | m | 34.84 | 32.3422 | 1126.8036 |  | 0 | 0 | 0% | 0 | 0 | 0 | 0
14 | 石材窗台板-宽度50+75mm | 1.面层石材铺贴，同色填缝； 2.石材见光侧面加厚，阳角边磨边抛光/阳角处2*2倒边磨边抛光 3.砂浆或粘贴剂粘贴层结合层； | m | 8.55 | 84.28 | 720.594 |  | 0 | 0 | 0% | 0 | 0 | 0 | 0
柜子、门窗工程
15 | 隔断玻璃单开门 | 1、隔断玻璃单开门安装 2、门洞尺寸：1000*2800mm 3、包含门锁、拉手、合页、企口胶条、门吸等五金 | 樘 | 2 | 1299.2 | 2598.4 |  | 0 | 0 | 0% | 0 | 0 | 0 | 0
（六） | 档案室
地面工程
1 | 水泥砂浆找平 | 1、水泥砂浆找平 2、厚度≤100mm | ㎡ | 17.59 | 89.6 | 1576.064 |  | 0 | 0 | 0% | 0 | 0 | 0 | 0
天棚工程
2 | 原顶面白色无机涂料 | 1、PT-01原建筑混凝土楼板底、梁喷涂涂料 2、包含各种管道 | ㎡ | 17.59 | 12.3648 | 217.4968 |  | 12.3648 | 4.48 | 1% | 5.6 | 0.56 | 1.68 | 217.4968 | 11.04 | 4 | 1% | 5 | 0.5 | 1.5
墙面工程
3 | 墙面缝贴纸带刮平整 | 1、螺丝钉刷防锈漆 2、缝贴纸带刮平整 | ㎡ | 77.7093 | 9.52 | 739.7925 |  | 0 | 0 | 0% | 0 | 0 | 0 | 0
4 | 墙面挂耐水腻子 | 耐水腻子2道，含打磨、修补 | ㎡ | 77.7093 | 19.04 | 1479.5851 |  | 0 | 0 | 0% | 0 | 0 | 0 | 0
5 | 墙面乳胶漆PT-01 | 1、面层：PT-01白色无机涂料一底二面 | ㎡ | 77.7093 | 14.56 | 1131.4474 |  | 0 | 0 | 0% | 0 | 0 | 0 | 0
6 | AL-03 黑色型材踢脚线 | 1、规格尺寸：20mm高 2、面层：MT-01 黑色型材踢脚线 3、基层：轻钢龙骨+12mm厚阻燃夹板 | m | 18.03 | 32.3422 | 583.1306 |  | 0 | 0 | 0% | 0 | 0 | 0 | 0
柜子、门窗工程
7 | 房间门-免漆板单开门 | 1、免漆板单开门安装 2、门洞尺寸：1000*2800mm 3、包含门锁、拉手、合页、企口胶条、门吸等五金 | 樘 | 1 | 1926.4 | 1926.4 |  | 0 | 0 | 0% | 0 | 0 | 0 | 0
（七） | 机房
地面工程
1 | 深色水磨石砖 | 1、CT-02浅色水磨石砖 2、瓷砖规格：800*800 3、瓷砖专用胶泥结合层，厚度包干，后期不因厚度调整价格； 4、白水泥擦缝 | ㎡ | 16.45 | 148.568 | 2443.9436 |  | 148.568 | 72.8 | 1% | 61.6 | 13.44 | 0 | 2443.9436 | 132.65 | 65 | 1% | 55 | 12 | 0
2 | 水泥砂浆找平 | 1、水泥砂浆找平 2、厚度≤100mm | ㎡ | 16.45 | 89.6 | 1473.92 |  | 0 | 0 | 0% | 0 | 0 | 0 | 0
天棚工程
3 | 原顶面白色无机涂料 | 1、PT-01原建筑混凝土楼板底、梁喷涂涂料 2、包含各种管道 | ㎡ | 16.45 | 12.3648 | 203.401 |  | 0 | 0 | 0% | 0 | 0 | 0 | 0
墙面工程
4 | 墙面缝贴纸带刮平整 | 1、螺丝钉刷防锈漆 2、缝贴纸带刮平整 | ㎡ | 75.425 | 9.52 | 718.046 |  | 0 | 0 | 0% | 0 | 0 | 0 | 0
5 | 墙面挂耐水腻子 | 耐水腻子2道，含打磨、修补 | ㎡ | 75.425 | 19.04 | 1436.092 |  | 0 | 0 | 0% | 0 | 0 | 0 | 0
6 | 墙面乳胶漆PT-01 | 1、面层：PT-01白色无机涂料一底二面 | ㎡ | 75.425 | 14.56 | 1098.188 |  | 0 | 0 | 0% | 0 | 0 | 0 | 0
7 | AL-03 黑色型材踢脚线 | 1、规格尺寸：20mm高 2、面层：MT-01 黑色型材踢脚线 3、基层：轻钢龙骨+12mm厚阻燃夹板 | m | 17.5 | 32.3422 | 565.9892 |  | 0 | 0 | 0% | 0 | 0 | 0 | 0
柜子、门窗工程
8 | 房间门-免漆板单开门 | 1、免漆板单开门安装 2、门洞尺寸：1000*2800mm 3、包含门锁、拉手、合页、企口胶条、门吸等五金 | 樘 | 1 | 1926.4 | 1926.4 |  | 0 | 0 | 0% | 0 | 0 | 0 | 0
（八） | 讨论室1、2
地面工程
1 | 浅色水磨石砖 | 1、CT-01浅色水磨石砖 2、瓷砖规格：800*800 3、水泥砂浆结合层，厚度包干，后期不因厚度调整价格； 4、白水泥擦缝 | ㎡ | 15.18 | 148.568 | 2255.2622 |  | 0 | 0 | 0% | 0 | 0 | 0 | 0
2 | 水泥砂浆找平 | 1、水泥砂浆找平 2、厚度≤100mm | ㎡ | 15.18 | 89.6 | 1360.128 |  | 0 | 0 | 0% | 0 | 0 | 0 | 0
天棚工程
3 | 石膏板天花吊顶 | 1、吊顶形式：平级+跌级吊顶 2、基层：轻钢龙骨+双层9.5mm厚石膏板 | ㎡ | 15.18 | 121.772 | 1848.499 |  | 0 | 0 | 0% | 0 | 0 | 0 | 0
4 | 天花板缝贴纸带刮平整 | 1、螺丝钉刷防锈漆 2、缝贴纸带刮平整 | ㎡ | 15.18 | 9.52 | 144.5136 |  | 0 | 0 | 0% | 0 | 0 | 0 | 0
5 | 天花挂耐水腻子 | 1、耐水腻子2道，含打磨、修补 | ㎡ | 15.18 | 19.04 | 289.0272 |  | 0 | 0 | 0% | 0 | 0 | 0 | 0
6 | 天棚乳胶漆 | 1、面层：PT-01白色无机涂料一底二面 | ㎡ | 15.18 | 14.56 | 221.0208 |  | 0 | 0 | 0% | 0 | 0 | 0 | 0
7 | 空调风口 | 1、成品风口 | ㎡ | 0.92 | 617.983 | 568.5443 |  | 0 | 0 | 0% | 0 | 0 | 0 | 0
墙面工程
8 | 墙面缝贴纸带刮平整 | 1、螺丝钉刷防锈漆 2、缝贴纸带刮平整 | ㎡ | 2.128 | 9.52 | 20.2586 |  | 0 | 0 | 0% | 0 | 0 | 0 | 0
9 | 墙面挂耐水腻子 | 耐水腻子2道，含打磨、修补 | ㎡ | 2.128 | 19.04 | 40.5171 |  | 0 | 0 | 0% | 0 | 0 | 0 | 0
10 | 墙面乳胶漆PT-01 | 1、面层：PT-01白色无机涂料一底二面 | ㎡ | 2.128 | 14.56 | 30.9837 |  | 0 | 0 | 0% | 0 | 0 | 0 | 0
11 | 墙面白色烤漆玻璃 | 1、面层：GL-01 白色烤漆玻璃 2、基层：12mm厚阻燃夹板 | ㎡ | 13.44 | 330.792 | 4445.8445 |  | 0 | 0 | 0% | 0 | 0 | 0 | 0
12 | 墙面浅红色、红色毛毡 | 1、面层：CP-02/03 红色、红色毛毡 2、基层：12mm厚阻燃夹板 | ㎡ | 15.5124 | 206.36 | 3201.1389 |  | 206.36 | 84 | 1% | 89.6 | 31.92 | 0 | 3201.1389 | 184.25 | 75 | 1% | 80 | 28.5 | 0
13 | 墙面浅蓝色、蓝色毛毡 | 1、面层：CP-04/05 浅蓝色、蓝色毛毡 2、基层：12mm厚阻燃夹板 | ㎡ | 8.618 | 206.36 | 1778.4105 |  | 206.36 | 84 | 1% | 89.6 | 31.92 | 0 | 1778.4105 | 184.25 | 75 | 1% | 80 | 28.5 | 0
14 | AL-03 黑色型材踢脚线 | 1、规格尺寸：20mm高 2、面层：MT-01 黑色型材踢脚线 3、基层：轻钢龙骨+12mm厚阻燃夹板 | m | 14.27 | 32.3422 | 461.5238 |  | 0 | 0 | 0% | 0 | 0 | 0 | 0
柜子、门窗工程
15 | 隔断玻璃单开门 | 1、隔断玻璃单开门安装 2、门洞尺寸：1000*2800mm 3、包含门锁、拉手、合页、企口胶条、门吸等五金 | 樘 | 2 | 1299.2 | 2598.4 |  | 0 | 0 | 0% | 0 | 0 | 0 | 0
（九） | 前台
地面工程
1 | 浅色水磨石砖 | 1、CT-01浅色水磨石砖 2、瓷砖规格：800*800 3、水泥砂浆结合层，厚度包干，后期不因厚度调整价格； 4、白水泥擦缝 | ㎡ | 46.59 | 148.568 | 6921.7831 |  | 0 | 0 | 0% | 0 | 0 | 0 | 0
2 | 蓝色地毯 | 1、CA-02蓝色地毯 2、规格：600*600 3、用专用胶粘剂铺，用滚筒碾压2遍 4、钢结构龙骨+12mm厚阻燃夹板 | ㎡ | 4.44 | 236.432 | 1049.7581 |  | 236.432 | 67.2 | 3% | 89.6 | 77.28 | 0.336 | 1049.7581 | 211.1 | 60 | 3% | 80 | 69 | 0.3
3 | 水泥砂浆找平 | 1、水泥砂浆找平 2、厚度≤100mm | ㎡ | 51.03 | 89.6 | 4572.288 |  | 0 | 0 | 0% | 0 | 0 | 0 | 0
天棚工程
4 | 石膏板天花吊顶 | 1、吊顶形式：平级+跌级吊顶 2、基层：轻钢龙骨+双层9.5mm厚石膏板 | ㎡ | 51.03 | 121.772 | 6214.0252 |  | 0 | 0 | 0% | 0 | 0 | 0 | 0
5 | 天花板缝贴纸带刮平整 | 1、螺丝钉刷防锈漆 2、缝贴纸带刮平整 | ㎡ | 49.35 | 9.52 | 469.812 |  | 0 | 0 | 0% | 0 | 0 | 0 | 0
6 | 天花挂耐水腻子 | 1、耐水腻子2道，含打磨、修补 | ㎡ | 49.35 | 19.04 | 939.624 |  | 0 | 0 | 0% | 0 | 0 | 0 | 0
7 | 天棚乳胶漆 | 1、面层：PT-01白色无机涂料一底二面 | ㎡ | 49.35 | 14.56 | 718.536 |  | 0 | 0 | 0% | 0 | 0 | 0 | 0
8 | 空调风口 | 1、成品风口 | ㎡ | 1.035 | 617.983 | 639.6124 |  | 0 | 0 | 0% | 0 | 0 | 0 | 0
墙面工程
9 | 墙面缝贴纸带刮平整 | 1、螺丝钉刷防锈漆 2、缝贴纸带刮平整 | ㎡ | 27.66 | 9.52 | 263.3232 |  | 0 | 0 | 0% | 0 | 0 | 0 | 0
10 | 墙面挂耐水腻子 | 耐水腻子2道，含打磨、修补 | ㎡ | 27.66 | 19.04 | 526.6464 |  | 0 | 0 | 0% | 0 | 0 | 0 | 0
11 | 墙面乳胶漆PT-01 | 1、面层：PT-01白色无机涂料一底二面 | ㎡ | 20.88 | 14.56 | 304.0128 |  | 0 | 0 | 0% | 0 | 0 | 0 | 0
12 | 墙面乳胶漆PT-04 | 1、面层：PT-04蓝色无机涂料一底二面 | ㎡ | 6.78 | 14.56 | 98.7168 |  | 0 | 0 | 0% | 0 | 0 | 0 | 0
13 | 墙面阳极氧化铝板 | 1、面层：AL-01 阳极氧化铝板 2、基层：12mm厚阻燃夹板 | ㎡ | 19.388 | 667.8 | 12947.3064 |  | 667.8 | 520.8 | 3% | 89.6 | 41.44 | 0.336 | 12947.3064 | 596.25 | 465 | 3% | 80 | 37 | 0.3
14 | 墙面白色亚克力灯箱 | 1、面层：SP-01 白色亚克力灯箱 2、基层：12mm厚阻燃夹板 | ㎡ | 25.029 | 650.496 | 16281.2644 |  | 650.496 | 504 | 0% | 140 | 6.16 | 0.336 | 16281.2644 | 580.8 | 450 | 0% | 125 | 5.5 | 0.3
15 | 墙面白色不锈钢 | 1、面层：MT-02 白色不锈钢 2、基层：12mm厚阻燃夹板 | ㎡ | 6.8 | 454.384 | 3089.8112 |  | 454.384 | 313.6 | 3% | 89.6 | 41.44 | 0.336 | 3089.8112 | 405.7 | 280 | 3% | 80 | 37 | 0.3
16 | 墙面浅蓝色软包 | 1、面层：UP-02 浅蓝色软包 2、基层：12mm厚阻燃夹板+海绵 | ㎡ | 12.904 | 305.256 | 3939.0234 |  | 305.256 | 140 | 3% | 89.6 | 71.12 | 0.336 | 3939.0234 | 272.55 | 125 | 3% | 80 | 63.5 | 0.3
17 | AL-03 黑色型材踢脚线 | 1、规格尺寸：20mm高 2、面层：MT-01 黑色型材踢脚线 3、基层：轻钢龙骨+12mm厚阻燃夹板 | m | 4.95 | 32.3422 | 160.0941 |  | 0 | 0 | 0% | 0 | 0 | 0 | 0
柜子、门窗工程
18 | 电动玻璃双开门 | 1、电动玻璃双开门安装 2、门洞尺寸：3000*2800mm 3、包含电机、轨道、感应器等 | 樘 | 1 | 12040.336 | 12040.336 |  | 12040.336 | 10584 | 0% | 1344 | 112 | 0.336 | 12040.336 | 10750.3 | 9450 |  | 1200 | 100 | 0.3
19 | 软包卡座 （前台等候区） | 1、规格尺寸：833*590mm 2、面层：UP-02 浅蓝色软包 3、基层：12mm厚阻燃夹板+海绵 4、结合现场实际尺寸进行施工； | m | 4 | 1214.2438 | 4856.975 |  | 1214.2438 | 703.6386 | 3% | 292.32 | 193.256 | 3.92 | 4856.975 | 1084.1462 | 628.2487 | 3% | 261 | 172.55 | 3.5
20 | 等候区悬空桌 | 1、规格尺寸：2000*600*100mm 2、面层：木饰面板 3、基层：钢结构龙骨+12mm厚阻燃夹板 4、结合现场实际尺寸进行施工 | 个 | 1 | 1263.7072 | 1263.7072 |  | 1263.7072 | 968.24 | 0% | 134.4 | 159.3872 | 1.68 | 1263.7072 | 1128.31 | 864.5 | 0% | 120 | 142.31 | 1.5
21 | 弧形服务台 | 1、规格尺寸：5000*800*1300mm 2、面层：预制水磨石+WD-05白色亚光板 3、基层：钢结构龙骨+12mm厚阻燃夹板 4、结合现场实际尺寸进行施工 | 个 | 1 | 29681.68 | 29681.68 |  | 29681.68 | 25200 | 0% | 3640 | 840 | 1.68 | 29681.68 | 26501.5 | 22500 | 0% | 3250 | 750 | 1.5
（十） | 水吧、休闲区、电商区、讨论区、市场部、预留生产区
地面工程
1 | 浅色水磨石砖 | 1、CT-01浅色水磨石砖 2、瓷砖规格：800*800 3、水泥砂浆结合层，厚度包干，后期不因厚度调整价格； 4、白水泥擦缝 | ㎡ | 252.93 | 148.568 | 37577.3042 |  | 0 | 0 | 0% | 0 | 0 | 0 | 0
2 | 仿木纹砖 | 1、CT-03深色仿木纹砖 2、瓷砖规格：800*800 3、瓷砖专用胶泥结合层，厚度包干，后期不因厚度调整价格； 4、白水泥擦缝 | ㎡ | 99 | 147.336 | 14586.264 |  | 147.336 | 61.6 | 1% | 67.2 | 17.92 | 0 | 14586.264 | 131.55 | 55 | 1% | 60 | 16 | 0
3 | 水泥砂浆找平 | 1、水泥砂浆找平 2、厚度≤100mm | ㎡ | 351.93 | 89.6 | 31532.928 |  | 0 | 0 | 0% | 0 | 0 | 0 | 0
天棚工程
4 | 原顶面深色无机涂料 | 1、PT-02原建筑混凝土楼板底、梁喷涂涂料 2、包含各种管道 | ㎡ | 388.72 | 12.3648 | 4806.4451 |  | 12.3648 | 4.48 | 1% | 5.6 | 0.56 | 1.68 | 4806.4451 | 11.04 | 4 | 1% | 5 | 0.5 | 1.5
5 | 石膏板天花吊顶 | 1、吊顶形式：平级+跌级吊顶 2、基层：轻钢龙骨+双层9.5mm厚石膏板 | ㎡ | 78.85 | 121.772 | 9601.7222 |  | 0 | 0 | 0% | 0 | 0 | 0 | 0
6 | 天花板缝贴纸带刮平整 | 1、螺丝钉刷防锈漆 2、缝贴纸带刮平整 | ㎡ | 163.3345 | 9.52 | 1554.9444 |  | 0 | 0 | 0% | 0 | 0 | 0 | 0
7 | 天花挂耐水腻子 | 1、耐水腻子2道，含打磨、修补 | ㎡ | 163.3345 | 19.04 | 3109.8889 |  | 0 | 0 | 0% | 0 | 0 | 0 | 0
8 | 天棚乳胶漆 | 1、面层：PT-01白色无机涂料一底二面 | ㎡ | 163.3345 | 14.56 | 2378.1503 |  | 0 | 0 | 0% | 0 | 0 | 0 | 0
9 | 窗帘盒 | 1、规格尺寸：200*200*650mm 2、基层：钢结构龙骨+阻燃板基层 3、面层：9.5mm厚石膏板 | m | 23.5 | 195.076 | 4584.286 |  | 0 | 0 | 0% | 0 | 0 | 0 | 0
9 | 窗帘盒（裸顶处） | 1、规格尺寸：1530*30*200*200*650mm 2、基层：钢结构龙骨+阻燃板基层 3、面层：9.5mm厚石膏板 | m | 21.65 | 91.28 | 1976.212 |  | 91.28 | 50.4 | 0% | 39.2 | 1.68 | 0 | 1976.212 | 81.5 | 45 |  | 35 | 1.5
10 | 窗帘 | 1、成品窗帘 | ㎡ | 92.5575 | 84 | 7774.83 |  | 0 | 0 | 0% | 0 | 0 | 0 | 0
11 | 灯光膜天花吊顶 | 1、吊顶形式：灯光膜天花 2、基层：轻钢龙骨+12mm厚阻燃夹板 3、SP-01灯光膜+400mm高MT-01黑色不锈钢包边 | ㎡ | 35.72 | 754.656 | 26956.3123 |  | 754.656 | 453.6 | 1% | 201.6 | 93.24 | 1.68 | 26956.3123 | 673.8 | 405 | 1% | 180 | 83.25 | 1.5 | 0.5056
墙面工程
12 | 墙面缝贴纸带刮平整 | 1、螺丝钉刷防锈漆 2、缝贴纸带刮平整 | ㎡ | 277.0849 | 9.52 | 2637.8482 |  | 0 | 0 | 0% | 0 | 0 | 0 | 0
13 | 墙面挂耐水腻子 | 耐水腻子2道，含打磨、修补 | ㎡ | 277.0849 | 19.04 | 5275.6965 |  | 0 | 0 | 0% | 0 | 0 | 0 | 0
14 | 墙面乳胶漆PT-01 | 1、面层：PT-01白色无机涂料一底二面 | ㎡ | 252.5229 | 14.56 | 3676.7334 |  | 0 | 0 | 0% | 0 | 0 | 0 | 0
15 | 墙面乳胶漆PT-02 | 1、面层：PT-02黑色无机涂料一底二面 | ㎡ | 0.8 | 14.56 | 11.648 |  | 0 | 0 | 0% | 0 | 0 | 0 | 0
16 | 墙面乳胶漆PT-03 | 1、面层：PT-03红色无机涂料一底二面 | ㎡ | 16.362 | 14.56 | 238.2307 |  | 0 | 0 | 0% | 0 | 0 | 0 | 0
17 | 墙面乳胶漆PT-05 | 1、面层：PT-05橙色无机涂料一底二面 | ㎡ | 2.4 | 14.56 | 34.944 |  | 0 | 0 | 0% | 0 | 0 | 0 | 0
18 | 墙面乳胶漆PT-09 | 1、面层：PT-09紫色无机涂料一底二面 | ㎡ | 7.4 | 14.56 | 107.744 |  | 0 | 0 | 0% | 0 | 0 | 0 | 0
19 | 红色定制面包砖 | 1、CT-04红色定制面包砖 2、瓷砖规格： 3、瓷砖专用胶泥结合层，厚度包干，后期不因厚度调整价格； 4、白水泥擦缝 | ㎡ | 1.666 | 181.272 | 301.9992 |  | 181.272 | 95.2 | 1% | 67.2 | 17.92 | 0 | 301.9992 | 161.85 | 85 | 1% | 60 | 16 | 0
20 | 墙面木色木饰面板 | 1、面层：WD-02 木色木饰面板 2、基层：12mm厚阻燃夹板 | ㎡ | 12.4082 | 330.792 | 4104.5333 |  | 0 | 0 | 0% | 0 | 0 | 0 | 0
21 | 软木板（包柱） | 1、面层：软木板 2、基层：12mm厚阻燃夹板 | ㎡ | 8.4 | 217.672 | 1828.4448 |  | 217.672 | 95.2 | 1% | 89.6 | 31.92 | 0 | 1828.4448 | 194.35 | 85 | 1% | 80 | 28.5 | 0
22 | 墙面白色亚光板 | 1、面层：WD-05 白色亚光板 2、基层：12mm厚阻燃夹板 | ㎡ | 0.6 | 330.792 | 198.4752 |  | 0 | 0 | 0% | 0 | 0 | 0 | 0
23 | 墙面白色亚光板（包柱） | 1、面层：WD-05 白色亚光板 2、基层：12mm厚阻燃夹板 | ㎡ | 15.324 | 330.792 | 5069.0566 |  | 0 | 0 | 0% | 0 | 0 | 0 | 0
24 | 墙面白色烤漆玻璃 | 1、面层：GL-01 白色烤漆玻璃 2、基层：12mm厚阻燃夹板 | ㎡ | 23.212 | 330.792 | 7678.3439 |  | 0 | 0 | 0% | 0 | 0 | 0 | 0
25 | 墙面海洋板（包柱） | 1、面层：WD-04 海洋板 2、基层：12mm厚阻燃夹板 | ㎡ | 11.256 | 308.168 | 3468.739 |  | 308.168 | 184.8 | 1% | 89.6 | 31.92 | 0 | 3468.739 | 275.15 | 165 | 1% | 80 | 28.5 | 0
26 | 墙面白色不锈钢 | 1、面层：MT-02 白色不锈钢 2、基层：12mm厚阻燃夹板 | ㎡ | 0.72 | 454.384 | 327.1565 |  | 0 | 0 | 0% | 0 | 0 | 0 | 0
27 | 墙面苔藓墙 | 1、面层：苔藓墙 2、基层：12mm厚阻燃夹板 | ㎡ | 1.888 | 231 | 436.128 |  | 231 | 140 | 1% | 39.2 | 50.4 | 0 | 436.128 | 206.25 | 125 | 1% | 35 | 45 | 0
28 | AL-03 黑色型材踢脚线 | 1、规格尺寸：20mm高 2、面层：MT-01 黑色型材踢脚线 3、基层：轻钢龙骨+12mm厚阻燃夹板 | m | 108.4 | 32.3422 | 3505.8988 |  | 0 | 0 | 0% | 0 | 0 | 0 | 0
29 | 石材窗台板-宽度50+75mm | 1.面层石材铺贴，同色填缝； 2.石材见光侧面加厚，阳角边磨边抛光/阳角处2*2倒边磨边抛光 3.砂浆或粘贴剂粘贴层结合层； | m | 45.15 | 84.28 | 3805.242 |  | 0 | 0 | 0% | 0 | 0 | 0 | 0
柜子、门窗工程
33 | 卡座+高桌 | 1、规格尺寸：1300*1150mm 2、面层：海洋板WD-04+软包 3、基层：钢结构龙骨+12mm厚阻燃夹板+海绵 4、结合现场实际尺寸进行施工； | m | 5.7 | 2257.08 | 12865.356 |  | 2257.08 | 1680 | 3% | 168 | 354.76 | 3.92 | 12865.356 | 2015.25 | 1500 | 3% | 150 | 316.75 | 3.5
34 | 垃圾桶柜 | 1、规格尺寸：940~1140*350*2200mm 2、面层：WD-04 海洋板+WD-05 白色亚光板 3、含门铰、按弹器等所有五金； 4、结合现场实际尺寸进行施工； | 个 | 4 | 1545.6 | 6182.4 |  | 1545.6 | 1377.6 | 0% | 168 | 0 | 0 | 6182.4 | 1380 | 1230 | 0% | 150 | 0 | 0
35 | 饮水机柜 | 1、规格尺寸：1140*580*2200mm 2、面层：WD-04 海洋板+WD-05 白色亚光板 3、含门铰、按弹器等所有五金； 4、结合现场实际尺寸进行施工； | 个 | 1 | 1993.824 | 1993.824 |  | 1993.824 | 1825.824 | 0% | 168 | 0 | 0 | 1993.824 | 1780.2 | 1630.2 | 0% | 150 | 0 | 0
36 | 消防栓门 | 1、消防栓门安装 2、门洞尺寸：800*2800mm 4、钢结构龙骨钢结构龙骨+12mm厚阻燃夹板+9.5mm石膏板 3、包含拉手、合页、企口胶条、门吸等五金 | 樘 | 3 | 597.856 | 1793.568 |  | 597.856 | 140 | 0% | 275.968 | 181.888 | 0 | 1793.568 | 533.8 | 125 |  | 246.4 | 162.4 | 0
（十一） | 电商部经理室
地面工程
1 | 浅色水磨石砖 | 1、CT-01浅色水磨石砖 2、瓷砖规格：800*800 3、水泥砂浆结合层，厚度包干，后期不因厚度调整价格； 4、白水泥擦缝 | ㎡ | 35.44 | 148.568 | 5265.2499 |  | 0 | 0 | 0% | 0 | 0 | 0 | 0
2 | 水泥砂浆找平 | 1、水泥砂浆找平 2、厚度≤100mm | ㎡ | 35.44 | 89.6 | 3175.424 |  | 0 | 0 | 0% | 0 | 0 | 0 | 0
天棚工程
3 | 石膏板天花吊顶 | 1、吊顶形式：平级+跌级吊顶 2、基层：轻钢龙骨+双层9.5mm厚石膏板 | ㎡ | 35.44 | 121.772 | 4315.5997 |  | 0 | 0 | 0% | 0 | 0 | 0 | 0
4 | 天花板缝贴纸带刮平整 | 1、螺丝钉刷防锈漆 2、缝贴纸带刮平整 | ㎡ | 45.419 | 9.52 | 432.3889 |  | 0 | 0 | 0% | 0 | 0 | 0 | 0
5 | 天花挂耐水腻子 | 1、耐水腻子2道，含打磨、修补 | ㎡ | 45.419 | 19.04 | 864.7778 |  | 0 | 0 | 0% | 0 | 0 | 0 | 0
6 | 天棚乳胶漆 | 1、面层：PT-01白色无机涂料一底二面 | ㎡ | 45.419 | 14.56 | 661.3006 |  | 0 | 0 | 0% | 0 | 0 | 0 | 0
7 | 窗帘盒 | 1、规格尺寸：200*200*650mm 2、基层：钢结构龙骨+阻燃板基层 3、面层：9.5mm厚石膏板 | m | 11.74 | 195.076 | 2290.1922 |  | 0 | 0 | 0% | 0 | 0 | 0 | 0
8 | 窗帘 | 1、成品窗帘 | ㎡ | 24.067 | 84 | 2021.628 |  | 0 | 0 | 0% | 0 | 0 | 0 | 0
9 | 空调风口 | 1、成品风口 | ㎡ | 1.48 | 617.983 | 914.6148 |  | 0 | 0 | 0% | 0 | 0 | 0 | 0
墙面工程
10 | 墙面缝贴纸带刮平整 | 1、螺丝钉刷防锈漆 2、缝贴纸带刮平整 | ㎡ | 57.8948 | 9.52 | 551.1585 |  | 0 | 0 | 0% | 0 | 0 | 0 | 0
11 | 墙面挂耐水腻子 | 耐水腻子2道，含打磨、修补 | ㎡ | 57.8948 | 19.04 | 1102.317 |  | 0 | 0 | 0% | 0 | 0 | 0 | 0
12 | 墙面乳胶漆PT-01 | 1、面层：PT-01白色无机涂料一底二面 | ㎡ | 57.8948 | 14.56 | 842.9483 |  | 0 | 0 | 0% | 0 | 0 | 0 | 0
13 | AL-03 黑色型材踢脚线 | 1、规格尺寸：20mm高 2、面层：MT-01 黑色型材踢脚线 3、基层：轻钢龙骨+12mm厚阻燃夹板 | m | 27.66 | 32.3422 | 894.5864 |  | 0 | 0 | 0% | 0 | 0 | 0 | 0
14 | 石材窗台板-宽度50+75mm | 1.面层石材铺贴，同色填缝； 2.石材见光侧面加厚，阳角边磨边抛光/阳角处2*2倒边磨边抛光 3.砂浆或粘贴剂粘贴层结合层； | m | 10 | 84.28 | 842.8 |  | 0 | 0 | 0% | 0 | 0 | 0 | 0
柜子、门窗工程
15 | 隔断玻璃单开门 | 1、隔断玻璃单开门安装 2、门洞尺寸：1000*2800mm 3、包含门锁、拉手、合页、企口胶条、门吸等五金 | 樘 | 2 | 1299.2 | 2598.4 |  | 0 | 0 | 0% | 0 | 0 | 0 | 0
（十二） | 大会议室、6人会议室
地面工程
1 | 浅色地毯 | 1、浅色地毯CA-01 2、规格尺寸：500*500mm 3、地毯专用胶，厚度包干，后期不因厚度调整价格； | ㎡ | 57.14 | 80.08 | 4575.7712 |  | 80.08 | 67.2 | 2.5% | 5.6 | 5.6 | 0 | 4575.7712 | 71.5 | 60 | 2.5% | 5 | 5 | 0
2 | 水泥砂浆找平 | 1、水泥砂浆找平 2、厚度≤100mm | ㎡ | 57.14 | 89.6 | 5119.744 |  | 0 | 0 | 0% | 0 | 0 | 0 | 0
天棚工程
3 | 石膏板天花吊顶 | 1、吊顶形式：平级+跌级吊顶 2、基层：轻钢龙骨+双层9.5mm厚石膏板 | ㎡ | 44.18 | 121.772 | 5379.887 |  | 0 | 0 | 0% | 0 | 0 | 0 | 0
4 | 天花板缝贴纸带刮平整 | 1、螺丝钉刷防锈漆 2、缝贴纸带刮平整 | ㎡ | 47.3 | 9.52 | 450.296 |  | 0 | 0 | 0% | 0 | 0 | 0 | 0
5 | 天花挂耐水腻子 | 1、耐水腻子2道，含打磨、修补 | ㎡ | 47.3 | 19.04 | 900.592 |  | 0 | 0 | 0% | 0 | 0 | 0 | 0
6 | 天棚乳胶漆 | 1、面层：PT-01白色无机涂料一底二面 | ㎡ | 39.5 | 14.56 | 575.12 |  | 0 | 0 | 0% | 0 | 0 | 0 | 0
7 | 天棚乳胶漆 | 1、面层：PT-04蓝色无机涂料一底二面 | ㎡ | 7.8 | 14.56 | 113.568 |  | 0 | 0 | 0% | 0 | 0 | 0 | 0
8 | 灯光膜天花吊顶 | 1、吊顶形式：灯光膜天花 2、基层：轻钢龙骨+12mm厚阻燃夹板 3、SP-01灯光膜+MT-01黑色不锈钢包边 | ㎡ | 12.96 | 754.656 | 9780.3418 |  | 0 | 0 | 0% | 0 | 0 | 0 | 0
9 | 灯槽 | 1、规格尺寸：50*100*150mm 2、基层：钢结构龙骨+阻燃板基层 3、面层：9.5mm厚石膏板 | m | 7.8 | 88.816 | 692.7648 |  | 0 | 0 | 0% | 0 | 0 | 0 | 0
10 | 空调风口 | 1、成品风口 | ㎡ | 1.64 | 617.983 | 1013.492 |  | 0 | 0 | 0% | 0 | 0 | 0 | 0
墙面工程
11 | 墙面缝贴纸带刮平整 | 1、螺丝钉刷防锈漆 2、缝贴纸带刮平整 | ㎡ | 5.006 | 9.52 | 47.6571 |  | 0 | 0 | 0% | 0 | 0 | 0 | 0
12 | 墙面挂耐水腻子 | 耐水腻子2道，含打磨、修补 | ㎡ | 5.006 | 19.04 | 95.3142 |  | 0 | 0 | 0% | 0 | 0 | 0 | 0
13 | 墙面乳胶漆PT-01 | 1、面层：PT-01白色无机涂料一底二面 | ㎡ | 1.406 | 14.56 | 20.4714 |  | 0 | 0 | 0% | 0 | 0 | 0 | 0
14 | 墙面乳胶漆PT-04 | 1、面层：PT-04蓝色无机涂料一底二面 | ㎡ | 3.6 | 14.56 | 52.416 |  | 0 | 0 | 0% | 0 | 0 | 0 | 0
15 | 墙面白色烤漆玻璃 | 1、面层：GL-01 白色烤漆玻璃 2、基层：12mm厚阻燃夹板 | ㎡ | 29.04 | 330.792 | 9606.1997 |  | 0 | 0 | 0% | 0 | 0 | 0 | 0
16 | 墙面浅灰色毛毡 | 1、面层：CP-01 浅灰色毛毡 2、基层：12mm厚阻燃夹板 | ㎡ | 12.32 | 206.36 | 2542.3552 |  | 0 | 0 | 0% | 0 | 0 | 0 | 0
17 | 墙面浅蓝色毛毡 | 1、面层：CP-05 浅蓝色毛毡 2、基层：12mm厚阻燃夹板 | ㎡ | 14.04 | 206.36 | 2897.2944 |  | 0 | 0 | 0% | 0 | 0 | 0 | 0
18 | 墙面浅绿色、绿色毛毡 | 1、面层：CP-06/07 浅绿色、绿色毛毡 2、基层：12mm厚阻燃夹板 | ㎡ | 13.86 | 206.36 | 2860.1496 |  | 0 | 0 | 0% | 0 | 0 | 0 | 0
19 | AL-03 黑色型材踢脚线 | 1、规格尺寸：20mm高 2、面层：MT-01 黑色型材踢脚线 3、基层：轻钢龙骨+12mm厚阻燃夹板 | m | 25.58 | 32.3422 | 827.3145 |  | 0 | 0 | 0% | 0 | 0 | 0 | 0
柜子、门窗工程
20 | 隔断玻璃单开门 | 1、隔断玻璃单开门安装 2、门洞尺寸：1000*2800mm 3、包含门锁、拉手、合页、企口胶条、门吸等五金 | 樘 | 3 | 1299.2 | 3897.6 |  | 0 | 0 | 0% | 0 | 0 | 0 | 0
21 | 软包卡座 （大会议室） | 1、规格尺寸：600*1000mm 2、面层：UP-01 蓝色软包 3、基层：12mm厚阻燃夹板+海绵 4、结合现场实际尺寸进行施工； | m | 7.8 | 1214.2438 | 9471.1013 |  | 0 | 0 | 0% | 0 | 0 | 0 | 0
（十三） | 展厅
地面工程
1 | 浅色水磨石砖 | 1、CT-01浅色水磨石砖 2、瓷砖规格：800*800 3、水泥砂浆结合层，厚度包干，后期不因厚度调整价格； 4、白水泥擦缝 | ㎡ | 49.94 | 148.568 | 7419.4859 |  | 0 | 0 | 0% | 0 | 0 | 0 | 0
2 | 水泥砂浆找平 | 1、水泥砂浆找平 2、厚度≤100mm | ㎡ | 49.94 | 89.6 | 4474.624 |  | 0 | 0 | 0% | 0 | 0 | 0 | 0
天棚工程
3 | 原顶面深色无机涂料 | 1、PT-02原建筑混凝土楼板底、梁喷涂涂料 2、包含各种管道 | ㎡ | 49.94 | 12.3648 | 617.4981 |  | 0 | 0 | 0% | 0 | 0 | 0 | 0
墙面工程
4 | 墙面缝贴纸带刮平整 | 1、螺丝钉刷防锈漆 2、缝贴纸带刮平整 | ㎡ | 106.8215 | 9.52 | 1016.9407 |  | 0 | 0 | 0% | 0 | 0 | 0 | 0
5 | 墙面挂耐水腻子 | 耐水腻子2道，含打磨、修补 | ㎡ | 106.8215 | 19.04 | 2033.8814 |  | 0 | 0 | 0% | 0 | 0 | 0 | 0
6 | 墙面乳胶漆PT-07/08 | 1、面层：PT-07/08 浅绿色、绿色无机涂料一底二面 | ㎡ | 106.8215 | 14.56 | 1555.321 |  | 0 | 0 | 0% | 0 | 0 | 0 | 0
7 | 墙面白色不锈钢 | 1、面层：MT-02 白色不锈钢 2、基层：12mm厚阻燃夹板 | ㎡ | 5.32 | 454.384 | 2417.3229 |  | 0 | 0 | 0% | 0 | 0 | 0 | 0
8 | AL-03 黑色型材踢脚线 | 1、规格尺寸：20mm高 2、面层：MT-01 黑色型材踢脚线 3、基层：轻钢龙骨+12mm厚阻燃夹板 | m | 22.55 | 32.3422 | 729.3175 |  | 0 | 0 | 0% | 0 | 0 | 0 | 0
柜子、门窗工程
9 | 房间门-免漆板双开门 | 1、免漆板双开门安装 2、门洞尺寸：2000*2800mm 3、包含门锁、拉手、合页、企口胶条、门吸等五金 | 樘 | 1 | 4166.4 | 4166.4 |  | 4166.4 | 3763.2 | 0% | 403.2 | 0 | 0 | 4166.4 | 3720 | 3360 |  | 360
10 | 木饰面层板 | 1、规格尺寸：1000*300*40mm 2、面层：木饰面层板 3、结合现场实际尺寸进行施工； | 个 | 4 | 274.736 | 1098.944 |  | 274.736 | 168 | 0% | 67.2 | 39.2 | 0.336 | 1098.944 | 245.3 | 150 | 0% | 60 | 35 | 0.3
（十四） | 直播间
地面工程
1 | 浅色水磨石砖 | 1、CT-01浅色水磨石砖 2、瓷砖规格：800*800 3、水泥砂浆结合层，厚度包干，后期不因厚度调整价格； 4、白水泥擦缝 | ㎡ | 19.01 | 148.568 | 2824.2777 |  | 0 | 0 | 0% | 0 | 0 | 0 | 0
2 | 水泥砂浆找平 | 1、水泥砂浆找平 2、厚度≤100mm | ㎡ | 19.01 | 89.6 | 1703.296 |  | 0 | 0 | 0% | 0 | 0 | 0 | 0
天棚工程
3 | 原顶面白色无机涂料 | 1、PT-01原建筑混凝土楼板底、梁喷涂涂料 2、包含各种管道 | ㎡ | 19.01 | 12.3648 | 235.0548 |  | 0 | 0 | 0% | 0 | 0 | 0 | 0
墙面工程
4 | 墙面缝贴纸带刮平整 | 1、螺丝钉刷防锈漆 2、缝贴纸带刮平整 | ㎡ | 103.516 | 9.52 | 985.4723 |  | 0 | 0 | 0% | 0 | 0 | 0 | 0
5 | 墙面挂耐水腻子 | 耐水腻子2道，含打磨、修补 | ㎡ | 103.516 | 19.04 | 1970.9446 |  | 0 | 0 | 0% | 0 | 0 | 0 | 0
6 | 墙面乳胶漆PT-01 | 1、面层：PT-01白色无机涂料一底二面 | ㎡ | 103.516 | 14.56 | 1507.193 |  | 0 | 0 | 0% | 0 | 0 | 0 | 0
7 | AL-03 黑色型材踢脚线 | 1、规格尺寸：20mm高 2、面层：MT-01 黑色型材踢脚线 3、基层：轻钢龙骨+12mm厚阻燃夹板 | m | 23.2 | 32.3422 | 750.34 |  | 0 | 0 | 0% | 0 | 0 | 0 | 0
柜子、门窗工程
8 | 房间门-免漆板单开门 | 1、免漆板单开门安装 2、门洞尺寸：1000*2800mm 3、包含门锁、拉手、合页、企口胶条、门吸等五金 | 樘 | 2 | 1926.4 | 3852.8 |  | 0 | 0 | 0% | 0 | 0 | 0 | 0
（十五） | 电商仓、生产区/老化区/物料区、行政仓、成品仓
地面工程
1 | 水泥砂浆找平 | 1、水泥砂浆找平 2、厚度≤100mm | ㎡ | 222.86 | 89.6 | 19968.256 |  | 0 | 0 | 0% | 0 | 0 | 0 | 0
天棚工程
2 | 原顶面白色无机涂料 | 1、PT-01原建筑混凝土楼板底、梁喷涂涂料 2、包含各种管道 | ㎡ | 222.86 | 12.3648 | 2755.6193 |  | 0 | 0 | 0% | 0 | 0 | 0 | 0
墙面工程
3 | 墙面缝贴纸带刮平整 | 1、螺丝钉刷防锈漆 2、缝贴纸带刮平整 | ㎡ | 519.4589 | 9.52 | 4945.2487 |  | 0 | 0 | 0% | 0 | 0 | 0 | 0
4 | 墙面挂耐水腻子 | 耐水腻子2道，含打磨、修补 | ㎡ | 519.4589 | 19.04 | 9890.4975 |  | 0 | 0 | 0% | 0 | 0 | 0 | 0
5 | 墙面乳胶漆PT-01 | 1、面层：PT-01白色无机涂料一底二面 | ㎡ | 519.4589 | 14.56 | 7563.3216 |  | 0 | 0 | 0% | 0 | 0 | 0 | 0
6 | AL-03 黑色型材踢脚线 | 1、规格尺寸：20mm高 2、面层：MT-01 黑色型材踢脚线 3、基层：轻钢龙骨+12mm厚阻燃夹板 | m | 118.13 | 32.3422 | 3820.5888 |  | 0 | 0 | 0% | 0 | 0 | 0 | 0
柜子、门窗工程
7 | 房间门-免漆板单开门 | 1、免漆板单开门安装 2、门洞尺寸：1000*2800mm 3、包含门锁、拉手、合页、企口胶条、门吸等五金 | 樘 | 2 | 1926.4 | 3852.8 |  | 0 | 0 | 0% | 0 | 0 | 0 | 0
8 | 房间门-免漆板双开门 | 1、免漆板双开门安装 2、门洞尺寸：1600*2800mm 3、包含门锁、拉手、合页、企口胶条、门吸等五金 | 樘 | 2 | 4166.4 | 8332.8 |  | 4166.4 | 3763.2 | 0% | 403.2 | 0 | 0 | 8332.8 | 3720 | 3360 |  | 360
（十六） | 销售部、市场部、研发部经理室
地面工程
1 | 浅色水磨石砖 | 1、CT-01浅色水磨石砖 2、瓷砖规格：800*800 3、水泥砂浆结合层，厚度包干，后期不因厚度调整价格； 4、白水泥擦缝 | ㎡ | 54.76 | 148.568 | 8135.5837 |  | 0 | 0 | 0% | 0 | 0 | 0 | 0
2 | 水泥砂浆找平 | 1、水泥砂浆找平 2、厚度≤100mm | ㎡ | 54.76 | 89.6 | 4906.496 |  | 0 | 0 | 0% | 0 | 0 | 0 | 0
天棚工程
3 | 石膏板天花吊顶 | 1、吊顶形式：平级+跌级吊顶 2、基层：轻钢龙骨+双层9.5mm厚石膏板 | ㎡ | 54.76 | 121.772 | 6668.2347 |  | 0 | 0 | 0% | 0 | 0 | 0 | 0
4 | 天花板缝贴纸带刮平整 | 1、螺丝钉刷防锈漆 2、缝贴纸带刮平整 | ㎡ | 54.76 | 9.52 | 521.3152 |  | 0 | 0 | 0% | 0 | 0 | 0 | 0
5 | 天花挂耐水腻子 | 1、耐水腻子2道，含打磨、修补 | ㎡ | 54.76 | 19.04 | 1042.6304 |  | 0 | 0 | 0% | 0 | 0 | 0 | 0
6 | 天棚乳胶漆 | 1、面层：PT-01白色无机涂料一底二面 | ㎡ | 54.76 | 14.56 | 797.3056 |  | 0 | 0 | 0% | 0 | 0 | 0 | 0
7 | 空调风口 | 1、成品风口 | ㎡ | 2.22 | 617.983 | 1371.9222 |  | 0 | 0 | 0% | 0 | 0 | 0 | 0
墙面工程
8 | 墙面缝贴纸带刮平整 | 1、螺丝钉刷防锈漆 2、缝贴纸带刮平整 | ㎡ | 110.922 | 9.52 | 1055.9774 |  | 0 | 0 | 0% | 0 | 0 | 0 | 0
9 | 墙面挂耐水腻子 | 耐水腻子2道，含打磨、修补 | ㎡ | 110.922 | 19.04 | 2111.9549 |  | 0 | 0 | 0% | 0 | 0 | 0 | 0
10 | 墙面乳胶漆PT-01 | 1、面层：PT-01白色无机涂料一底二面 | ㎡ | 110.922 | 14.56 | 1615.0243 |  | 0 | 0 | 0% | 0 | 0 | 0 | 0
11 | AL-03 黑色型材踢脚线 | 1、规格尺寸：20mm高 2、面层：MT-01 黑色型材踢脚线 3、基层：轻钢龙骨+12mm厚阻燃夹板 | m | 39.9 | 32.3422 | 1290.4554 |  | 0 | 0 | 0% | 0 | 0 | 0 | 0
柜子、门窗工程
12 | 隔断玻璃单开门 | 1、隔断玻璃单开门安装 2、门洞尺寸：1000*2800mm 3、包含门锁、拉手、合页、企口胶条、门吸等五金 | 樘 | 3 | 1299.2 | 3897.6 |  | 0 | 0 | 0% | 0 | 0 | 0 | 0
（十七） | 硬件研发工作区、软件工程师
地面工程
1 | 浅色水磨石砖 | 1、CT-01浅色水磨石砖 2、瓷砖规格：800*800 3、水泥砂浆结合层，厚度包干，后期不因厚度调整价格； 4、白水泥擦缝 | ㎡ | 138.59 | 148.568 | 20590.0391 |  | 0 | 0 | 0% | 0 | 0 | 0 | 0
2 | 水泥砂浆找平 | 1、水泥砂浆找平 2、厚度≤100mm | ㎡ | 138.59 | 89.6 | 12417.664 |  | 0 | 0 | 0% | 0 | 0 | 0 | 0
天棚工程
3 | 原顶面白色无机涂料 | 1、PT-01原建筑混凝土楼板底、梁喷涂涂料 2、包含各种管道 | ㎡ | 95.9 | 12.3648 | 1185.7843 |  | 0 | 0 | 0% | 0 | 0 | 0 | 0
4 | 石膏板天花吊顶 | 1、吊顶形式：平级+跌级吊顶 2、基层：轻钢龙骨+双层9.5mm厚石膏板 | ㎡ | 42.69 | 121.772 | 5198.4467 |  | 0 | 0 | 0% | 0 | 0 | 0 | 0
5 | 天花板缝贴纸带刮平整 | 1、螺丝钉刷防锈漆 2、缝贴纸带刮平整 | ㎡ | 56.0245 | 9.52 | 533.3532 |  | 0 | 0 | 0% | 0 | 0 | 0 | 0
6 | 天花挂耐水腻子 | 1、耐水腻子2道，含打磨、修补 | ㎡ | 56.0245 | 19.04 | 1066.7065 |  | 0 | 0 | 0% | 0 | 0 | 0 | 0
7 | 天棚乳胶漆 | 1、面层：PT-01白色无机涂料一底二面 | ㎡ | 56.0245 | 14.56 | 815.7167 |  | 0 | 0 | 0% | 0 | 0 | 0 | 0
8 | 窗帘盒 | 1、规格尺寸：200*200*650mm 2、基层：钢结构龙骨+阻燃板基层 3、面层：9.5mm厚石膏板 | m | 9.17 | 195.076 | 1788.8469 |  | 0 | 0 | 0% | 0 | 0 | 0 | 0
9 | 窗帘 | 1、成品窗帘 | ㎡ | 18.7985 | 84 | 1579.074 |  | 0 | 0 | 0% | 0 | 0 | 0 | 0
墙面工程
10 | 墙面缝贴纸带刮平整 | 1、螺丝钉刷防锈漆 2、缝贴纸带刮平整 | ㎡ | 151.049 | 9.52 | 1437.9865 |  | 0 | 0 | 0% | 0 | 0 | 0 | 0
11 | 墙面挂耐水腻子 | 耐水腻子2道，含打磨、修补 | ㎡ | 151.049 | 19.04 | 2875.973 |  | 0 | 0 | 0% | 0 | 0 | 0 | 0
12 | 墙面乳胶漆PT-01 | 1、面层：PT-01白色无机涂料一底二面 | ㎡ | 151.049 | 14.56 | 2199.2734 |  | 0 | 0 | 0% | 0 | 0 | 0 | 0
13 | 墙面白板墙 | 1、面层：白板墙 2、基层：12mm厚阻燃夹板 | ㎡ | 27.244 | 270.76 | 7376.5854 |  | 270.76 | 140 | 1% | 89.6 | 38.08 | 1.68 | 7376.5854 | 241.75 | 125 | 1% | 80 | 34 | 1.5
14 | AL-03 黑色型材踢脚线 | 1、规格尺寸：20mm高 2、面层：MT-01 黑色型材踢脚线 3、基层：轻钢龙骨+12mm厚阻燃夹板 | m | 70.4 | 32.3422 | 2276.8937 |  | 0 | 0 | 0% | 0 | 0 | 0 | 0
15 | 石材窗台板-宽度50+75mm | 1.面层石材铺贴，同色填缝； 2.石材见光侧面加厚，阳角边磨边抛光/阳角处2*2倒边磨边抛光 3.砂浆或粘贴剂粘贴层结合层； | m | 9.17 | 84.28 | 772.8476 |  | 0 | 0 | 0% | 0 | 0 | 0 | 0
柜子、门窗工程
16 | 房间门-免漆板单开门 | 1、免漆板单开门安装 2、门洞尺寸：1000*2800mm 3、包含门锁、拉手、合页、企口胶条、门吸等五金 | 樘 | 2 | 1926.4 | 3852.8 |  | 0 | 0 | 0% | 0 | 0 | 0 | 0
17 | 房间门-免漆板推拉门 | 1、免漆板推拉门安装 2、门洞尺寸：1000*2800mm 3、包含门锁、拉手、合页、企口胶条、门吸等五金 | 樘 | 1 | 1926.4 | 1926.4 |  | 0 | 0 | 0% | 0 | 0 | 0 | 0
（十八） | 过道
地面工程
1 | 深色水磨石砖 | 1、CT-02浅色水磨石砖 2、瓷砖规格：800*800 3、瓷砖专用胶泥结合层，厚度包干，后期不因厚度调整价格； 4、白水泥擦缝 | ㎡ | 224.47 | 148.568 | 33349.059 |  | 0 | 0 | 0% | 0 | 0 | 0 | 0
2 | 水泥砂浆找平 | 1、水泥砂浆找平 2、厚度≤100mm | ㎡ | 224.47 | 89.6 | 20112.512 |  | 0 | 0 | 0% | 0 | 0 | 0 | 0
天棚工程
3 | 石膏板天花吊顶 | 1、吊顶形式：平级+跌级吊顶 2、基层：轻钢龙骨+双层9.5mm厚石膏板 | ㎡ | 239.51 | 121.772 | 29165.6117 |  | 0 | 0 | 0% | 0 | 0 | 0 | 0
4 | 天花板缝贴纸带刮平整 | 1、螺丝钉刷防锈漆 2、缝贴纸带刮平整 | ㎡ | 209.8384 | 9.52 | 1997.6616 |  | 0 | 0 | 0% | 0 | 0 | 0 | 0
5 | 天花挂耐水腻子 | 1、耐水腻子2道，含打磨、修补 | ㎡ | 209.8384 | 19.04 | 3995.3231 |  | 0 | 0 | 0% | 0 | 0 | 0 | 0
6 | 天棚乳胶漆 | 1、面层：PT-01白色无机涂料一底二面 | ㎡ | 209.8384 | 14.56 | 3055.2471 |  | 0 | 0 | 0% | 0 | 0 | 0 | 0
7 | 天棚乳胶漆 | 1、面层：PT-02黑色无机涂料一底二面 | ㎡ | 28.16 | 14.56 | 410.0096 |  | 0 | 0 | 0% | 0 | 0 | 0 | 0
8 | 天棚乳胶漆 | 1、面层：PT-03红色无机涂料一底二面 | ㎡ | 5.8931 | 14.56 | 85.8035 |  | 0 | 0 | 0% | 0 | 0 | 0 | 0
9 | 窗帘盒 | 1、规格尺寸：200*200*650mm 2、基层：钢结构龙骨+阻燃板基层 3、面层：9.5mm厚石膏板 | m | 1.8 | 195.076 | 351.1368 |  | 0 | 0 | 0% | 0 | 0 | 0 | 0
10 | 窗帘 | 1、成品窗帘 | ㎡ | 3.69 | 84 | 309.96 |  | 0 | 0 | 0% | 0 | 0 | 0 | 0
11 | 空调风口 | 1、成品风口 | ㎡ | 1.02 | 617.983 | 630.3426 |  | 0 | 0 | 0% | 0 | 0 | 0 | 0
墙面工程
12 | 墙面缝贴纸带刮平整 | 1、螺丝钉刷防锈漆 2、缝贴纸带刮平整 | ㎡ | 366.816 | 9.52 | 3492.0883 |  | 0 | 0 | 0% | 0 | 0 | 0 | 0
13 | 墙面挂耐水腻子 | 耐水腻子2道，含打磨、修补 | ㎡ | 366.816 | 19.04 | 6984.1766 |  | 0 | 0 | 0% | 0 | 0 | 0 | 0
14 | 墙面乳胶漆PT-01 | 1、面层：PT-01白色无机涂料一底二面 | ㎡ | 366.816 | 14.56 | 5340.841 |  | 0 | 0 | 0% | 0 | 0 | 0 | 0
15 | AL-03 黑色型材踢脚线 | 1、规格尺寸：20mm高 2、面层：MT-01 黑色型材踢脚线 3、基层：轻钢龙骨+12mm厚阻燃夹板 | m | 97.27 | 32.3422 | 3145.9297 |  | 0 | 0 | 0% | 0 | 0 | 0 | 0
16 | 石材窗台板-宽度50+75mm | 1.面层石材铺贴，同色填缝； 2.石材见光侧面加厚，阳角边磨边抛光/阳角处2*2倒边磨边抛光 3.砂浆或粘贴剂粘贴层结合层； | m | 1.8 | 84.28 | 151.704 |  | 0 | 0 | 0% | 0 | 0 | 0 | 0
（十九） | 防水工程
17 | 地面防水工程 | 1、面层：1.5mm厚聚氨酯防水涂膜 2、基层：建筑楼板 | ㎡ | 1625 | 22.5 | 36562.5 |  | 24.64 | 22.96 | 0% | 0 | 0 | 1.68 | 40040 | 22 | 20.5 |  |  |  | 1.5
二 | 安装工程 |  |  |  |  | 423293.5655
（一） | 强电工程
1 | 强电部分(不含照明灯具及开关插座) | 1、成天泰2.5、4平方国标电源线； 2、照明线用wdz-byj-2.5m²,每路线负荷220V/2500W; 3、插座线用wdz-byj-4m²,每路线负荷 220V/4000W 4、含人工及镀锌金属线管 | ㎡ | 1625 | 141.68 | 230230 |  | 141.68 | 39.2 | 0% | 100.8 | 1.68 | 0 | 230230 | 126.5 | 35 |  | 90 | 1.5 |  | 864.74
2 | 强配电箱11AP-1 | 1、名称:强配电箱11AP-1 2、规格型号:详见图纸及物料表 3、安装高度:详设计 | 个 | 1 | 11737.6 | 11737.6 |  | 11737.6 | 9889.6 | 0% | 1680 | 168 | 0 | 11737.6 | 10480 | 8830 |  | 1500 | 150
3 | 强配电箱AL-RD | 1、名称:强配电箱AL-RD 2、规格型号:详见图纸及物料表 3、安装高度:详设计 | 个 | 1 | 1470.56 | 1470.56 |  | 1470.56 | 871.36 | 0% | 560 | 39.2 | 0 | 1470.56 | 1313 | 778 |  | 500 | 35
4 | 强配电箱AL-CPC | 1、名称:强配电箱AL-CPC 2、规格型号:详见图纸及物料表 3、安装高度:详设计 | 个 | 1 | 1470.56 | 1470.56 |  | 1470.56 | 871.36 | 0% | 560 | 39.2 | 0 | 1470.56 | 1313 | 778 |  | 500 | 35
5 | 强配电箱AL-SC | 1、名称:强配电箱AL-SC 2、规格型号:详见图纸及物料表 3、安装高度:详设计 | 个 | 1 | 1470.56 | 1470.56 |  | 1470.56 | 871.36 | 0% | 560 | 39.2 | 0 | 1470.56 | 1313 | 778 |  | 500 | 35
6 | 强配电箱AL-YF | 1、名称:强配电箱AL-YF 2、规格型号:详见图纸及物料表 3、安装高度:详设计 | 个 | 1 | 4508 | 4508 |  | 4508 | 3892 | 0% | 560 | 56 | 0 | 4508 | 4025 | 3475 |  | 500 | 50
7 | 镀锌桥架 200*100*1.5 | 1、桥架及弯头、三通、盖板等所有附件，防雷接地连接。 2、预留洞口及防火封堵。 3、支、吊架制作安装。 | m | 79.25 | 96.6448 | 7659.1004 |  | 96.6448 | 44.24 | 2% | 39.2 | 11.76 | 0.56 | 7659.1004 | 86.29 | 39.5 | 2% | 35 | 10.5 | 0.5
8 | 电缆WDZB1-YJV-4*150+1*70 | 1、名称:电力电缆 2、型号:WDZB1-YJV 3、规格:4*150+1*70 4、材质:铜芯 5、敷设方式、部位:桥架内及配管内敷设 6、电压等级(kV):1.0KV | m | 49.94 | 641.9809 | 32060.5243 |  | 641.9809 | 578.8832 | 2% | 39.2 | 11.76 | 0.56 | 32060.5243 | 573.1972 | 516.86 | 2% | 35 | 10.5 | 0.5
9 | 电缆WDZB1-YJV-5*6 | 1、名称:电力电缆 2、型号:WDZB1-YJV 3、规格:5*6 4、材质:铜芯 5、敷设方式、部位:桥架内及配管内敷设 6、电压等级(kV):1.0KV | m | 157.72 | 70.448 | 11111.0586 |  | 70.448 | 50.4 | 2% | 16.8 | 1.68 | 0.56 | 11111.0586 | 62.9 | 45 | 2% | 15 | 1.5 | 0.5
10 | 电缆WDZB1-YJV-4*25+1*16 | 1、名称:电力电缆 2、型号:WDZB1-YJV 3、规格:4*25+1*16 4、材质:铜芯 5、敷设方式、部位:桥架内及配管内敷设 6、电压等级(kV):1.0KV | m | 82.48 | 116.3496 | 9596.5176 |  | 116.3496 | 95.4016 | 2% | 16.8 | 1.68 | 0.56 | 9596.5176 | 103.8836 | 85.18 | 2% | 15 | 1.5 | 0.5
11 | LED软条贴片灯 | 1.参数：8W/M 4000K 2.含变压驱动器及配件 3.详见图纸及物料表 | m | 19.36 | 115.7333 | 2240.5973 |  | 115.7333 | 93.3333 | 0% | 22.4 | 0 | 0 | 2240.5973 | 103.3333 | 83.3333 |  | 20
12 | 嵌入式可调射灯 | 1、名称:可调节射灯 2、规格:15W 4000K 3、安装形式:嵌入式 4、其他:满足设计及施工要求 | 个 | 153 | 173.6 | 26560.8 |  | 173.6 | 151.2 | 0% | 22.4 | 0 | 0 | 26560.8 | 155 | 135 |  | 20
13 | 明装可调筒灯 | 1、名称:可调节筒灯 2、规格:15W 4000K 3、安装形式:明装 4、其他:满足设计及施工要求 | 个 | 14 | 100.8 | 1411.2 |  | 100.8 | 78.4 | 0% | 22.4 | 0 | 0 | 1411.2 | 90 | 70 |  | 20
14 | 轨道射灯 | 1、名称:轨道射灯 2、规格:15W 4000K 3、安装形式:明装 4、其他:满足设计及施工要求 | 个 | 62 | 128.8 | 7985.6 |  | 128.8 | 106.4 | 0% | 22.4 | 0 | 0 | 7985.6 | 115 | 95 |  | 20
15 | 轨道 | 1、名称:轨道 2、规格: 3、安装形式:明装 4、其他:满足设计及施工要求 | m | 119.62 | 61.6 | 7368.592 |  | 61.6 | 39.2 | 0% | 22.4 | 0 | 0 | 7368.592 | 55 | 35 |  | 20
16 | 磁吸轨道灯 | 1、名称:磁吸轨道灯 2、规格: 3、安装形式:嵌装 4、其他:满足设计及施工要求 | m | 14.4 | 115.7333 | 1666.56 |  | 115.7333 | 93.3333 | 0% | 22.4 | 0 | 0 | 1666.56 | 103.3333 | 83.3333 |  | 20
17 | 条形吊线灯 | 1、名称:条形吊线灯 2、规格:26W/M 4000K 3、安装形式:明装 4、其他:满足设计及施工要求 | m | 165.5 | 115.7333 | 19153.8667 |  | 115.7333 | 93.3333 | 0% | 22.4 | 0 | 0 | 19153.8667 | 103.3333 | 83.3333 |  | 20
18 | 工艺吊灯 | 1、名称:工艺吊灯 2、规格: 3、安装形式:明装 4、其他:满足设计及施工要求 | 个 | 2 | 207.2 | 414.4 |  | 207.2 | 168 | 0% | 39.2 | 0 | 0 | 414.4 | 185 | 150 |  | 35
19 | 单联单控开关 | (1)名称:单联单控开关 (2)安装方式:距地1.3米安装 (3)其他:满足设计及施工要求 | 个 | 11 | 30.24 | 332.64 |  | 30.24 | 19.04 | 0% | 11.2 | 0 | 0 | 332.64 | 27 | 17 |  | 10
19 | 双联单控开关 | (1)名称:双联单控开关 (2)安装方式:距地1.3米安装 (3)其他:满足设计及施工要求 | 个 | 16 | 30.24 | 483.84 |  | 30.24 | 19.04 | 0% | 11.2 | 0 | 0 | 483.84 | 27 | 17 |  | 10
19 | 三联单控开关 | (1)名称:单联单控开关 (2)安装方式:距地1.3米安装 (3)其他:满足设计及施工要求 | 个 | 11 | 30.24 | 332.64 |  | 30.24 | 19.04 | 0% | 11.2 | 0 | 0 | 332.64 | 27 | 17 |  | 10
19 | 四联单控开关 | (1)名称:双联单控开关 (2)安装方式:距地1.3米安装 (3)其他:满足设计及施工要求 | 个 | 6 | 30.24 | 181.44 |  | 30.24 | 19.04 | 0% | 11.2 | 0 | 0 | 181.44 | 27 | 17 |  | 10
20 | 空调开关 | (1)名称:空调开关 (2)安装方式:距地1.3米安装 (3)其他:满足设计及施工要求 | 个 | 0 | 30.24 | 0 |  | 30.24 | 19.04 | 0% | 11.2 | 0 | 0 | 0 | 27 | 17 |  | 10
21 | 电源插座 | (1)名称:电源插座 (2)规格: (3)安装方式:详见图纸 (4)其他:满足设计及施工要求 | 个 | 447 | 28 | 12516 |  | 28 | 16.8 | 0% | 11.2 | 0 | 0 | 12516 | 25 | 15 |  | 10
21 | 地面插座 | (1)名称:地面插座 (2)规格: (3)安装方式:详见图纸 (4)其他:满足设计及施工要求 | 个 | 0 | 112 | 0 |  | 112 | 95.2 | 0% | 16.8 | 0 | 0 | 0 | 100 | 85 |  | 15
21 | 防水插座 | (1)名称:防水插座 (2)规格: (3)安装方式:详见图纸 (4)其他:满足设计及施工要求 | 个 | 0 | 28 | 0 |  | 28 | 16.8 | 0% | 11.2 | 0 | 0 | 0 | 25 | 15 |  | 10
21 | 空调插座 | (1)名称:空调插座 (2)规格: (3)安装方式:详见图纸 (4)其他:满足设计及施工要求 | 个 | 0 | 28 | 0 |  | 28 | 16.8 | 0% | 11.2 | 0 | 0 | 0 | 25 | 15 |  | 10
21 | 五孔插座带开关 | (1)名称:五孔插座带开关 (2)规格: (3)安装方式:详见图纸 (4)其他:满足设计及施工要求 | 个 | 0 | 28 | 0 |  | 28 | 16.8 | 0% | 11.2 | 0 | 0 | 0 | 25 | 15 |  | 10
21 | 预留电源 | (1)名称:预留电源 (2)规格: (3)安装方式:详见图纸 (4)其他:满足设计及施工要求 | 个 | 14 | 7.616 | 106.624 |  | 7.616 | 2.016 | 0% | 5.6 | 0 | 0 | 106.624 | 6.8 | 1.8 |  | 5
21 | 吊顶插座 | (1)名称:吊顶插座 (2)规格: (3)安装方式:详见图纸 (4)其他:满足设计及施工要求 | 个 | 0 | 28 | 0 |  | 28 | 16.8 | 0% | 11.2 | 0 | 0 | 0 | 25 | 15 |  | 10
（二） | 空调工程 | [13 empty] | 0
1 | 电气配管 | 1、型号规格：JDG20 2、敷设形式：综合考虑 3、含接线盒、管道凿槽及恢复 | m | 403.431 | 18.4589 | 7446.9102 |  | 18.4589 | 6.8544 | 1% | 9.52 | 2.016 | 0 | 7446.9102 | 16.4812 | 6.12 | 1% | 8.5 | 1.8
2 | 电气配线 | 1、型号规格：WDZ-BYJ-2.5 2、敷设方式：穿管及线槽敷设 | m | 1210.293 | 5.0682 | 6134.036 |  | 5.0682 | 2.8224 | 1% | 2.016 | 0.2016 | 0 | 6134.036 | 4.5252 | 2.52 | 1% | 1.8 | 0.18
3 | 电缆WDZB1-YJV-5*16 | 1、名称:电力电缆 2、型号:WDZB1-YJV 3、规格:5*16 4、材质:铜芯 5、敷设方式、部位:桥架内及配管内敷设 6、电压等级(kV):1.0KV | m | 112.64 | 132.048 | 14873.8867 |  | 132.048 | 106.4 | 2% | 21.28 | 1.68 | 0.56 | 14873.8867 | 117.9 | 95 | 2% | 19 | 1.5 | 0.5
4 | 镀锌桥架 100*100*1.5 | 1、桥架及弯头、三通、盖板等所有附件，防雷接地连接。 2、预留洞口及防火封堵。 3、支、吊架制作安装。 | m | 30.94 | 79.6208 | 2463.4676 |  | 79.6208 | 33.04 | 2% | 33.6 | 11.76 | 0.56 | 2463.4676 | 71.09 | 29.5 | 2% | 30 | 10.5 | 0.5
5 | 断路器NBE7-C63-3P | 1、电气元器件及附件供应安装 2、接线、调试 | 个 | 4 | 76.496 | 305.984 | 正泰 | 76.496 | 56 | 0% | 20.16 | 0 | 0.336 | 305.984 | 68.3 | 50 | 0% | 18 | 0 | 0.3
三 | 措施费 |  |  |  |  | 51350 | [8 empty] | 0
1 | 垃圾清运费 | 1.将垃圾运至物业指定小区内装修垃圾存放点。2.物业运至外部垃圾厂。（含物业收取的垃圾外运费） | ㎡ | 1625 | 12 | 19500 |  | 20 | 0 | 0% | 0 | 0 | 0 | 32500 | 0
2 | 安全文明施工费 |  | ㎡ | 1625 | 4 | 6500 |  | 15 | 0 | 0% | 0 | 0 | 0 | 24375 | 0
3 | 保洁交付 |  | ㎡ | 1625 | 10 | 16250 |  | 10 | 0 | 0% | 0 | 0 | 0 | 16250 | 0
4 | 安全生产责任险 |  | 项 | 1 | 2600 | 2600 |  | 2400 | 0 | 0% | 0 | 0 | 0 | 2400 | 0
5 | 现场成品保护 | 1.根据物业标准，电梯厅，过道地面、墙面全屋做成品保护 | ㎡ | 1625 | 4 | 6500 |  | 12 | 0 | 0% | 0 | 0 | 0 | 19500 | 0
四 | 不含税项目合计 |  | 项 | 1 |  | 1716027.8043 |  | 1716027.8043
五 | 管理费 | 3% | 项 | 1 |  | 51480.8341
六 | 税金 | 9% | 项 | 1 |  | 159075.7775
七 | 合计 |  | 项 | 1 |  | 1926584.4158

## 消防工程
分部分项工程量清单计价表
项目名称：广东省深圳市龙华区龙华数字智造中心(建泰城市更新项目)项目1栋 11层 01号/装修施工工程-消防工程
序号 | 项目名称 | 项目特征 | 单位 | 工程量 | 综合单价（不含税） | 合计 | 备注
一 | 喷淋消火栓系统改造
1 | 水喷淋(雾)喷头 | 1.名称:吊顶型洒水喷头新增 2.材质、型号、规格:DN25(K=80 喷头动作温度 68℃) 3.综合考虑超高与非超高部分 4.需满足图纸、行业规范及招标文件要求 | 个 | 192 | 155 | 29760
2 | 水喷淋(雾)喷头 | 1.名称:直立型洒水喷头移位 2.材质、型号、规格:DN25(K=80 喷头动作温度 68℃) 3.综合考虑超高与非超高部分 4.需满足图纸、行业规范及招标文件要求 | 个 | 25 | 130 | 3250
3 | 消防箱 | 1.名称:室内单口消火栓 2.规格尺寸:箱800X650X240 3.其他参数:箱内设DN65消火栓, DN65麻质衬胶水龙带,长25米,水枪 喷嘴φ19,以及指示灯一个.带消防软管卷盘 4.综合考虑超高与非超高部分 5.需满足图纸、行业规范及招标文件要求 | 个 | 6 | 1500 | 9000
4 | 水喷淋钢管DN25新增及拆除 | 1.名称:内外热镀锌钢管 2.规格及型号:DN25(含管件制作、安装) 3.连接形式:螺纹连接 4.压力试验及设计要求:管道冲洗、消毒，管道水压试验 5.综合考虑超高与非超高部分 6.其他:满足设计图纸、相关规范、招标文件及其技术要求 | 米 | 230 | 18 | 4140
5 | 水喷淋钢管DN65新增及拆除 | 1.名称:内外热镀锌钢管 2.规格及型号:DN32(含管件制作、安装) 3.连接形式:螺纹连接 4.压力试验及设计要求:管道冲洗、消毒，管道水压试验 5.综合考虑超高与非超高部分 6.其他:满足设计图纸、相关规范、招标文件及其技术要求 | 米 | 48 | 35 | 1680
6 | 水喷淋钢管DN150新增 | 1.名称:内外热镀锌钢管 2.规格及型号:DN25/32/65(含管件制作、安装) 3.连接形式:螺纹连接 4.压力试验及设计要求:管道冲洗、消毒，管道水压试验 5.综合考虑超高与非超高部分 6.其他:满足设计图纸、相关规范、招标文件及其技术要求 | 米 | 25 | 45 | 1125
7 | 管道刷漆 | 1.名称:管道刷油 2.刷樟丹二道,红色调和漆二道,且加红色环圈标志,宽度不小于20mm 3.综合考虑超高与非超高部分 4.其他:满足设计图纸、相关规范、招标文件及其技术要求 | 平方 | 70 | 13 | 910
8 | 角铁支架 | 1.名称:管道支架 2含管道支架制作及安装,支吊架外表经除锈后,刷樟丹二道,银灰漆二道 3.综合考虑超高与非超高部分 4.其他:满足设计图纸、相关规范、招标文件及其技术要求 | KG | 60 | 13 | 780
9 | 水灭火控制装置调试 | 1.名称:自动喷水灭火系统调试 2.名称:消火栓系统调试 3.其他:满足设计图纸、相关规范、招标文件及其技术要求 | 点 | 6 | 100 | 600
| 小计 |  |  |  |  | 51245
二 | 自动报警系统改造
1 | 智能光电烟感探测器 | 1.名称:智能烟感探测器新增 2.规格及型号:原有系统设备型号 3.综合考虑超高与非超高部分 4.其他:满足设计图纸、相关规范、招标文件及其技术要求 | 个 | 60 | 120 | 7200
2 | 智能光电烟感探测器 | 1.名称:智能烟感探测器（原设备保护性拆除，移位安装） 2.规格及型号:原有系统设备型号 3.综合考虑超高与非超高部分 4.其他:满足设计图纸、相关规范、招标文件及其技术要求 | 个 | 20 | 80 | 1600
3 | 智能手动报警按钮 | 1.名称:智能手动报警按钮 2.规格及型号:原有系统设备型号 3.综合考虑超高与非超高部分 4.其他:满足设计图纸、相关规范、招标文件及其技术要求 | 个 | 9 | 110 | 990
4 | 移位声光报警器 | 1.名称:智能声光警报器 2.规格及型号:原有系统设备型号 3.综合考虑超高与非超高部分 4.其他:满足设计图纸、相关规范、招标文件及其技术要求 | 个 | 9 | 110 | 990
5 | 消火栓启泵按钮 | 1.名称:消火栓按钮 2.规格及型号:原有系统设备型号 3.综合考虑超高与非超高部分 4.其他:满足设计图纸、相关规范、招标文件及其技术要求 | 个 | 6 | 110 | 660
6 | 消防广播 | 1.名称:消防广播 2.规格及型号:原有系统设备型号 3.综合考虑超高与非超高部分 4.其他:满足设计图纸、相关规范、招标文件及其技术要求 | 个 | 6 | 110 | 660
7 | 新增短路隔离器 | 1.名称:隔离模块新增 2.规格及型号:原设备型号 3.综合考虑超高与非超高部分 4.其他:满足设计图纸、相关规范、招标文件及其技术要求 | 个 | 4 | 130 | 520
8 | 配线 | 1.名称:信号线 2.规格及型号:ZR-RVS 2*1.5 3.综合考虑超高与非超高部分 4.其他:满足设计图纸、相关规范、招标文件及其技术要求 | 米 | 700 | 5 | 3500
9 | 配线 | 1.名称:电源线 2.规格及型号:ZR-BVR 2.5 3.综合考虑超高与非超高部分 4.其他:满足设计图纸、相关规范、招标文件及其技术要求 | 米 | 400 | 5 | 2000
10 | 配线 | 1.名称:电话线 2.规格及型号:BVVP2*1.0 3.综合考虑超高与非超高部分 4.其他:满足设计图纸、相关规范、招标文件及其技术要求 | 米 | 200 | 4 | 800
11 | 配管 | 1.名称:电气配管 2.规格:JDG20 3.敷设方式:综合考虑 4.综合考虑超高与非超高部分 5.其他:满足设计图纸、相关规范、招标文件及其技术要求 | 米 | 200 | 4.5 | 900
12 | 配管 | 1.名称:金属软管 2.规格:DN15 3.敷设方式:综合考虑 4.综合考虑超高与非超高部分 5.其他:满足设计图纸、相关规范、招标文件及其技术要求 | 米 | 200 | 5.5 | 1100
13 | 自动报警系统调试 | 1.名称:火灾自动报警系统调试（1000点以内） 2.其他:满足设计图纸、相关规范、招标文件及其技术要求 | 系统 | 1 | 1000 | 1000
| 小计 |  |  |  |  | 21920
三 | 防排烟系统改造
1 | 通风管道绝热 | 1.名称:风管防火包裹，不燃A级离心玻璃棉绝 2.形状:矩形 3.规格:0.5小时 4.板材厚度:50mm，含辅材 5.需满足图纸、行业规范及招标文件要求 6.综合考虑超高与非超高部分 7.其他:满足设计图纸、相关规范、招标文件及其技术要求 | M² | 170 | 58 | 9860
2 | 碳钢通风管道 | 1.名称：镀锌钢板风管拆除。拆除后的废品由本公司处理，其费用用以抵充垃圾处理费。 | M² | 30 | 33 | 990
3 | 碳钢通风管道 | 1.名称:镀锌钢板风管 2.形状:矩形 3.规格:1500<b≤2000 4.板材厚度:1.50mm 5.管件.法兰等附件及支架设计要求:风管管件、法兰、加固框、吊托支架制作安装及除锈刷油 6.综合考虑超高与非超高部分 7.其他:满足设计图纸、相关规范、招标文件及其技术要求 | M² | 170 | 130 | 22100
4 | 铝及铝合金风口 | 1.名称:单层百叶风口，带调节阀 2.规格:600*600 3.综合考虑超高与非超高部分 4.其他:满足设计图纸、相关规范、招标文件及其技术要求 | 个 | 12 | 162 | 1944
5 | 控制模块 | 1.名称:输入输出模块 2.规格及型号:原有系统设备型号 3.综合考虑超高与非超高部分 4.其他:满足设计图纸、相关规范、招标文件及其技术要求 | 套 | 3 | 140 | 420
6 | 执行机构 | 1.名称:排烟阀执行机构 2.规格及型号:原有系统设备型号 3.综合考虑超高与非超高部分 4.其他:满足设计图纸、相关规范、招标文件及其技术要求 | 个 | 6 | 520 | 3120
7 | 排烟防火阀 | 1.名称:280℃排烟防火阀 2.型号:2000*320 3.综合考虑超高与非超高部分 4.其他:满足设计图纸、相关规范、招标文件及其技术要求 | 个 | 6 | 500 | 3000
8 | 通风工程检测、调试 | (1)名称:排烟工程检测、调试 (2)包括风管漏光试验、漏风试验 | 系统 | 1 | 1000 | 1000
| 小计 |  |  |  |  | 42434
四 | 应急疏散系统改造
1 | 装饰灯 | 1名称:集中电源消防安全出口灯36V、消防疏导指示灯36V、消防应急照明灯具36V 2规格及型号:5W平时不点亮,应急点亮时5W,400lm 3综合考虑超高与非超高部分线材管材 4其他:满足设计图纸、相关规范、招标文件及其技术要求 | 个 | 40 | 110 | 4400
2 | 配线 | 1.名称:电源线 2.规格及型号:ZR-BVR 2.5 3.综合考虑超高与非超高部分 4.其他:满足设计图纸、相关规范、招标文件及其技术要求 | 米 | 200 | 5 | 1000
3 | 箱管 | 1.名称:电气配管 2.规格:JDG20 3.敷设方式:综合考虑 4.综合考虑超高与非超高部分 5.其他:满足设计图纸、相关规范、招标文件及其技术要求 | 米 | 100 | 4.5 | 450
4 | 手提式灭火器 | 1.名称:干粉磷酸铵盐手提式灭火器 2.规格:5KG | 个 | 6 | 75 | 450
5 | 吊球灭火器 | 1.名称材质:吊球灭火器、材质为七氟丙烷 2.规格:10KG 3.安装方式：吊装 控制方式：温控 | 套 | 1 | 200 | 200
6 | 灭火器箱 | 1.名称:灭火器箱 2.规格:5KG*2 | 个 | 3 | 30 | 90
| 小计 |  |  |  |  | 6590
五 | 分部合计 |  |  |  |  | 122189
六 | 消防报建咨询手续办理 | 含装修、消防设计及竣工图纸各两套，电子版一套 | 项 | 1 | 5000 | 5000
七 | 水系统改造放水费（喷淋、消火栓 |  | 项 | 1 | 1000 | 1000
八 | 自动报警系统接入费 |  | 项 | 1 | 3000 | 3000
九 | 不含税项目合计 |  |  |  |  | 131189
十 | 管理费 | 3% | 项 | 1 |  | 3935.67
十一 | 税金 | 9% | 项 | 1 |  | 12161.2203
十二 | 含税项目合计 |  |  |  |  | 147285.8903

## 材料设备参考品牌
材料设备参考品牌
序号 | 专业 | 材料编号 | 材料名称 | 品牌 | 备注
一 | 涂料
1 | 装饰 | PT-01 | 白色无机涂料 | 立邦、多乐士、美巢
2 | 装饰 | PT-02 | 黑色无机涂料 | 立邦、多乐士、美巢
3 | 装饰 | PT-03 | 红色无机涂料 | 立邦、多乐士、美巢
4 | 装饰 | PT-04 | 蓝色无机涂料 | 立邦、多乐士、美巢
5 | 装饰 | PT-05 | 橙色无机涂料 | 立邦、多乐士、美巢
6 | 装饰 | PT-06 | 蓝绿色无机涂料 | 立邦、多乐士、美巢
7 | 装饰 | PT-07 | 绿色无机涂料 | 立邦、多乐士、美巢
8 | 装饰 | PT-08 | 浅绿色无机涂料 | 立邦、多乐士、美巢
9 | 装饰 | PT-09 | 紫色无机涂料 | 立邦、多乐士、美巢
二 | 玻璃
1 | 装饰 | GL-01 | 白色烤漆玻璃 | 信义、南玻、台玻
2 | 装饰 | GL-02 | 6+6mm玻璃隔断 | 信义、南玻、台玻
三 | 金属
1 | 装饰 | MT-01 | 黑色不锈钢 | 国产优质
2 | 装饰 | MT-02 | 白色不锈钢 | 国产优质
3 | 装饰 | AL-01 | 阳极氧化铝板 | 国产优质
4 | 装饰 | AL-02 | 黑色型材踢脚线 | 国产优质
四 | 地毯
1 | 装饰 | CA-01 | 浅色地毯 | 国产优质
2 | 装饰 | CA-02 | 蓝色地毯 | 国产优质
五 | 布艺/皮革
1 | 装饰 | UP-01 | 蓝色软包 | 国产优质
2 | 装饰 | UP-02 | 浅蓝色软包 | 国产优质
六 | 石材
1 | 装饰 | ST-01 | 白色人造石 | 国产优质
七 | 瓷砖
1 | 装饰 | CT-01 | 浅色水磨石砖 | 东鹏
2 | 装饰 | CT-02 | 深色水磨石砖 | 东鹏
3 | 装饰 | CT-03 | 仿木纹砖 | 东鹏
4 | 装饰 | CT-04 | 红色定制面包砖 | 东鹏
八 | 毛毯
1 | 装饰 | CP-01 | 浅灰色毛毡 | 国产优质
2 | 装饰 | CP-02 | 红色毛毡 | 国产优质
3 | 装饰 | CP-03 | 浅红色毛毡 | 国产优质
4 | 装饰 | CP-04 | 蓝色毛毡 | 国产优质
5 | 装饰 | CP-05 | 浅蓝色毛毡 | 国产优质
6 | 装饰 | CP-06 | 绿色毛毡 | 国产优质
7 | 装饰 | CP-07 | 浅绿色毛毡 | 国产优质
九 | 木料
1 | 装饰 | WD-01 | 强化地板 | 国产优质
2 | 装饰 | WD-02 | 木色饰面板 | 国产优质
3 | 装饰 | WD-03 | 木色洞洞板 | 国产优质
4 | 装饰 | WD-04 | 海鲜板 | 国产优质
5 | 装饰 | WD-05 | 白色亚光板 | 国产优质
6 | 装饰 | WD-06 | 红色亚光板 | 国产优质
7 | 装饰 | WD-07 | 橙色亚光板 | 国产优质
十 | 特殊材料
1 | 装饰 | SP-01 | 白色亚克力 | 国产优质
2 | 装饰 | SP-02 | 地坪漆 | 国产优质
3 | 装饰 | SP-03 | 白色灯光膜 | 国产优质
4 | 装饰 | SP-04 | 软木板 | 国产优质
十一 | 其他材料
1 | 装饰 |  | 石膏板 | 优时吉博罗、可耐福、圣戈班杰科、龙牌、东方雨虹、深耐福
2 | 装饰 |  | 腻子 | 立邦、多乐士、美巢
3 | 装饰 |  | 轻钢龙骨系统（含吊件） | 优时吉博罗、可耐福、圣戈班杰科、深耐福
4 | 装饰 |  | 夹板 | 深耐福、广州伟正（伟业）、兔宝宝、兔比嘉、莫干山
5 | 装饰 |  | 水泥 | 海螺、华润、台泥、天山
6 | 装饰 |  | 白水泥 | 南华、金羊、金鹰
7 | 装饰 |  | 防水 | 东方雨虹、卓宝、科顺、宏源
8 | 安装 |  | 电缆电线 | 成天泰、金龙羽、金环宇、奔达康
9 | 安装 |  | JDG镀锌线管及底盒配件 | 广州一通、广州钢管厂、珠江、联塑
10 | 安装 |  | PVC管、PVCP排水管、PE管、HDPE管及其管件（含电线管） | 永高、联塑、伟星、顾地、中财
11 | 安装 |  | 筒灯 | 佛山照明
12 | 安装 |  | LED灯带 | 佛山照明
13 | 安装 |  | 照明开关 | 公牛
14 | 安装 |  | 插座 | 公牛
15 | 安装 |  | 网络插座 | 公牛
16 | 空调 |  | 断路器 | 正泰