## 65综合办公楼
分部分项工程量清单 | [13 empty] | 0% | 0%
工程名称：广西白龙核电厂前区及倒班检修宿舍建设工程-65综合办公楼 | [7 empty] | 成本单价组成（投标人填写）
序号 | 项目名称 | 项目特征描述 | 单位 | 工程量汇总 | 不含成本单价 | 不含税合计金额（元） | 备注 | 单价合计 | 主材费 | 主材损耗率 | 人工费 | 辅材费 | 机械费 | 管理费 | 利润 | 合计
一 |  | 装饰工程 |  |  |  | 11628493.0628 | [9 empty] | 13024074.4082
（一） |  | 楼地面装饰工程
1 | 石材地面F1 | 1.20厚花岗石/大理石板，DTG砂浆擦缝 2.30厚M15砂浆结合层 3.素水泥扫浆或界面剂1 道 4.现浇钢筋混凝土楼板 | ㎡ | 427.82 | 414.35 | 177267.217 |  | 414.35 | 285 | 5% | 100 | 15.1 | 0 | 0 | 0 | 177267.217
2 | 石材晶面 | 位置：石材面 1.抛光 2.涂刷结晶镜面剂 3.打磨：粗磨，细磨，精磨 4.石材清缝填缝 | ㎡ | 427.82 | 50 | 21391 |  | 50 | 25 |  | 25 |  |  | 0 | 0 | 21391
3 | 石材刷防护涂料 | 1.石材六面刷防护涂料 | ㎡ | 427.82 | 20 | 8556.4 |  | 20 |  |  | 10 | 10 |  | 0 | 0 | 8556.4
4 | 仿石地砖F2 | 1.10厚防滑地砖,干水泥擦缝 2.40厚M15砂浆（1：3干硬性水泥砂浆）结合层，表面撒水泥粉 3.素水泥扫浆或界面剂1道 4.现浇钢筋混凝土楼板 | ㎡ | 9077.7 | 94.45 | 857388.765 |  | 94.45 | 33 | 5% | 40 | 19.8 |  | 0 | 0 | 857388.765
5 | 防滑地砖（防水）F3 | 1.10厚防滑地砖面层，DTG砂浆擦缝 2.20厚M15砂浆(1:3干硬性水泥砂浆)结合层，表面撒水泥粉 3.素水泥扫浆或界面剂1道 4.现浇钢筋混凝土结构楼板 | ㎡ | 591.38 | 85.05 | 50296.869 |  | 85.05 | 33 | 5% | 40 | 10.4 |  | 0 | 0 | 50296.869
6 | 防滑地砖F4 | 1.8~12 厚同质防滑地砖，素水泥擦缝 2.40厚M15砂浆（1：3干硬性水泥砂浆）结合层， 表面撒水泥粉 3.素水泥扫浆或界面剂1道 4.现浇钢筋混凝土结构楼板 | ㎡ | 924.47 | 94.45 | 87316.1915 |  | 94.45 | 33 | 5% | 40 | 19.8 |  | 0 | 0 | 87316.1915
7 | 块料楼地面F3 | 1.位置：楼梯间 2.8~12厚同质防滑地砖，素水泥擦缝 3.40厚15干硬性水泥砂浆结合层，表面撒水泥粉 4.素水泥扫浆或界面剂一道 5.按展开面积计算 | ㎡ | 464 | 135.0635 | 62669.464 |  | 135.0635 | 47.19 | 5% | 57.2 | 28.314 |  | 0 | 0 | 62669.464
8 | 护栏下基座瓷砖包边 | 位置：护栏下基座1个正面+2个侧面 1.面层瓷砖铺贴，砂浆或瓷砖粘结剂，同色填缝； 2.瓷砖阳角拼缝见光面L型直角5mm*5mm拼角 3.砂浆或粘贴剂粘贴层 4.基层基面素水泥扫浆或界面剂一道 | ㎡ | 43.365 | 135.0635 | 5857.0287 |  | 135.0635 | 47.19 | 5% | 57.2 | 28.314 |  | 0 | 0 | 5857.0287
9 | 踏步防滑槽 | 待定 做法暂定： 22J403-1，5-7页-图10，瓷砖面边沿75宽处设4道凹槽， 另见施工图大样图 | m | 711.36 | 3.6 | 2560.896 |  | 3.6 |  |  | 3.6 |  |  | 0 | 0 | 2560.896
10 | 复合地板楼面F6 | 1.10-18厚复合木地板，地板胶粘剂粘铺，背面满刷木材防腐剂 2.32~40厚M20水泥砂浆找平层 3.素水泥扫浆或界面剂一道 | ㎡ | 0 | 89.75 | 0 |  | 89.75 | 65 | 5% | 18 | 3.5 |  | 0 | 0 | 0
11 | 实木地板：菠萝格 金丝柚木 见封样样板材质 | 1.位置：董事长 部门长办公室 2.18厚实木地板，背面贴防潮锡箔 3.木地板防潮垫 4.3厚垫层水泥基自流平砂浆 5.20厚C25细石混凝土基层，随打随抹平，强度达标后表面打磨 6.素水泥扫浆或界面剂1 道 7.现浇钢筋混凝土楼板 | ㎡ | 0 | 222.75 | 0 |  | 222.75 | 185 | 5% | 25 | 3.5 | 0 | 0 | 0 | 0
12 | 耐磨混凝土楼面F7 | 1.现浇钢筋混凝土结构楼板50厚C20细石混凝（内配∅6@200双向钢筋网片在砼初凝时，加耐磨料,用量为 5KG/M2 2.钢筋混凝土楼板 | ㎡ | 515.52 | 61.05 | 31472.496 |  | 61.05 | 0 | 0% | 30 | 31.05 | 0 | 0 | 0 | 31472.496
13 | 金刚砂固化地面F8 | 1.养护剂，养护抛光 2.双组份固化剂，用量不少于0.5kg/m2金刚砂耐磨地坪（彩色），机械抹光，材料用量5kg/m2 3.现浇钢筋混凝土面层，200mm 厚 C25 砼，内配∅6@200 双向钢筋 4.水泥砂浆一道（内掺 5%建筑胶） 5.钢筋混凝土地下室底板随捣随抹，抗渗等级 P8 | ㎡ | 0 | 100 | 0 |  | 100 |  |  | 45 | 55 |  | 0 | 0 | 0
14 | PVC地板F12（卷材/方块地毯） | 1.2厚PVC/橡胶地板卷材或3厚PVC/橡胶地板方块PVC地板F12（卷材/方块地毯）块材，用专用胶粘剂铺，用滚筒碾压2遍 2.3厚垫层水泥基自流平砂浆 3.40厚C25细石混凝土基层，随打随抹平，强度达标后表面打磨 4.素水泥扫浆或界面剂1 道 5.现浇钢筋混凝土楼板 | ㎡ | 2467.92 | 103.39 | 255158.2488 |  | 103.39 | 33 | 5% | 40 | 28.74 |  | 0 | 0 | 255158.2488
15 | 防辐射细石混凝土楼地面F9 | 1.3.0mm厚青灰色水性环氧防静电涂层三道（最后一道待设备安装后粉刷） 2.50厚C20细石混凝土整筑层随捣随光,内埋10x10钢丝网屏蔽层，（内配∅6@200 双向钢筋网片） 3.1.5mm厚聚合物水泥防水涂料两道，四周沿墙上翻高出完成面，300高 4.现浇钢筋砼结构底板 | ㎡ | 155.66 | 101 | 15721.66 |  | 101 |  |  | 48 | 53 |  | 0 | 0 | 15721.66
16 | 架空防静电活动地板F10 | 1.300高架空防静电地板 2.地板支座及布线空腔 3.现浇钢筋混凝土楼板,随捣随光 | ㎡ | 0 | 197.25 | 0 |  | 197.25 | 145 | 5% | 35 | 10 |  | 0 | 0 | 0
17 | 细石混凝土楼面（防水）F11 | 1.50厚C30细石混凝土内配∅6@200 双向钢筋网片） 2.1.2+1.2厚JS-II型防水，墙根上翻至完成面 300mm 3.20厚DS20（1：2.5）水泥砂浆找平层 4.现浇钢筋混凝土楼板,随捣随光,水泥砂浆一道（内渗 5%建筑胶） | ㎡ | 0 | 102 | 0 |  | 102 |  |  | 45 | 57 |  | 0 | 0 | 0
18 | 仿水磨石地砖F5 | 1.15厚1∶2.5 水泥彩色石子地面，表面磨光打蜡 2.20厚M15砂浆(1:3 水泥砂浆)结合层，干后卧分格条分格条打眼3.穿22号镀锌低碳钢丝，水泥浆八字角卧牢，每米4眼 4.素水泥扫浆或界面剂1道 5.现浇钢筋混凝土楼板 | ㎡ | 0 | 85.05 | 0 |  | 85.05 | 33 | 5% | 40 | 10.4 |  | 0 | 0 | 0
19 | 水泥砂浆楼地面（20mm厚） | 1.位置：一般楼地面 1.20厚M15水泥砂浆找平层 2.基层基面素水泥扫浆或界面剂一道 | ㎡ | 13489.29 | 31.45 | 424238.1705 |  | 31.45 |  |  | 22 | 9.45 |  | 0 | 0 | 424238.1705
20 | 楼梯地面水泥砂浆楼地面（20mm厚） | 1.位置：楼梯地面 2.20厚M15水泥砂浆找平层 3.基层基面素水泥扫浆或界面剂一道 | ㎡ | 464 | 31.45 | 14592.8 |  | 31.45 |  |  | 22 | 9.45 |  | 0 | 0 | 14592.8
21 | 护栏下基座石材包边 | 1.位置：共享大堂二层调空临边处玻璃护栏底部基座 2.面层石材铺贴，砂浆或石材专用粘结剂，同色填缝； 3.石材见光侧面阳角边磨边抛光/阳角处2*2倒边磨边抛光 4.砂浆或粘贴剂粘贴层 5.基层基面素水泥扫浆或界面剂一道 | ㎡ | 12.54 | 469.05 | 5881.887 |  | 469.05 | 285 | 5% | 150 | 19.8 |  | 0 | 0 | 5881.887
22 | 护栏下基座岩板包边 | 1.位置：公共走廊临边处护栏底部基座 2.岩板面层 3.砂浆或粘贴剂粘贴层 4.基层基面素水泥扫浆或界面剂一道 | ㎡ | 700.72 | 411.3 | 288206.136 |  | 411.3 | 230 | 5% | 150 | 19.8 |  | 0 | 0 | 288206.136
23 | 门槛石 厚度：18mm | 1.面层石材铺贴，砂浆或石材专用粘结剂，同色填缝； 2.石材见光侧面阳角边磨边抛光/阳角处2*2倒边磨边抛光 3.砂浆或粘贴剂粘贴层结合层； 4.基层基面素水泥扫浆或界面剂一道 | ㎡ | 87.92 | 469.05 | 41238.876 |  | 469.05 | 285 | 5% | 150 | 19.8 |  | 0 | 0 | 41238.876
24 | 窗台石 宽度：75mm | 位置：窗台处 1.面层石材铺贴，砂浆或石材专用粘结剂，同色填缝； 2.石材见光侧面加厚，阳角边磨边抛光/阳角处2*2倒边磨边抛光 3.砂浆或粘贴剂粘贴层结合层； 4.基层基面素水泥扫浆或界面剂一道 | m | 1562.84 | 57.925 | 90527.507 |  | 57.925 | 28.5 | 5% | 25 | 3 |  | 0 | 0 | 90527.507
27 | 水泥砂浆楼地面每增加1mm | 水泥砂浆楼地面每增加1mm 1.找平层/砂浆粘贴层水泥砂浆找平层每增加1mm | ㎡ | 1 | 0 | 0 |  | 0 | [5 empty] | 0 | 0 | 0
28 | 瓷砖为地漏水龙头/开关插座盒/马桶孔位/设备安装所需孔槽盒栋/护栏铁件/开孔开孔 | 1.机械开孔，方形边长100或圆形直径100以内 | 个 | 53 | 5.6071 | 297.1763 |  | 5.6071 |  |  | 5 | 0.5 | 0.1071 | 0 | 0 | 297.1763
（二） |  | 墙、柱装饰工程
29 | 块料墙面N1 | 1.5~10厚釉面砖,DTG砂浆勾缝或白水泥擦缝 2.10厚砂浆或瓷砖胶粘剂粘结层 3.界面剂1道 4.N9 20厚M15砂浆(1:3水泥砂浆)打底找平 | ㎡ | 0 | 91.6075 | 0 |  | 91.6075 | 33 | 5% | 40 | 16.9575 |  | 0 | 0 | 0
30 | 块料墙面（防水）N2 | 1.5~10厚釉面砖,DTG砂浆勾缝或白水泥擦缝 2.10厚砂浆或瓷砖胶粘剂粘结层 3.N9 20厚M15砂浆(1:3水泥砂浆)打底找平 | ㎡ | 2248.2765 | 91.6075 | 205958.9895 |  | 91.6075 | 33 | 5% | 40 | 16.9575 |  | 0 | 0 | 205958.9895
31 | 墙面一般抹灰（20mm厚） | 位置：厨房、卫生间、管井、设备机房、地下室墙柱梁面 1.20厚M15水泥砂浆分层抹灰找平 2.冲筋或抹找平点 3.基面不同材料交接处钉(挂)铁丝网 4.甩浆毛化 5.刷界面剂一道 6.清扫浮尘，钉头铁件防锈漆处理 7.混凝土柱梁轻质砖墙面 | ㎡ | 2248.2765 | 32.45 | 72956.5724 |  | 32.45 |  |  | 23 | 9.45 |  | 0 | 0 | 72956.5724
32 | 涂料墙面N4 | 1.白色无机内墙涂料2遍 2.耐酸碱涂料底涂1遍 3.腻子批嵌3遍 4.满贴耐碱玻纤网格布一道 5.N10粉刷石膏抹灰 | ㎡ | 7375.6553 | 31.225 | 230304.8367 |  | 31.225 | 5 | 5% | 20 | 5.975 |  | 0 | 0 | 230304.8367
33 | 防霉无机涂料墙面N5 | 1.白色无机防霉内墙涂料2遍 2.耐酸碱涂料底涂1遍 3.腻子批嵌3遍 4.满贴耐碱玻纤网格布一道 5.N10粉刷石膏抹灰 | ㎡ | 4733.3325 | 31.225 | 147798.3073 |  | 31.225 | 5 | 5% | 20 | 5.975 |  | 0 | 0 | 147798.3073
34 | 防辐射金属屏蔽涂料内墙N6 | 防辐射金属屏蔽顶棚（A级，专业公司设计） 06J902-1，X34-4 1.嵌缝，防潮腻子防潮涂料各3遍 2.9厚防火石膏板 3.2厚铅板+12厚防火石膏板 4.2厚*50宽铅板条粘贴在龙骨上 5.19*50*0.5轻钢龙骨，竖向通长@420，板接缝处设置衬垫19*50龙骨或0.6*60钢带，上下端安装轻钢边龙骨与竖向龙骨固定 6.0.6厚U型卡（镀锌钢板条），直径6膨胀螺栓@800与墙体连接固定 06J902-1，X1-4.12.1/4.12.2 7.20厚钡水泥（（P≥2.35g/cm3））分层打底找平 8.界面剂一道 9.基层：混凝土墙、砌块墙240厚 | ㎡ | 0 | 737.527 | 0 |  | 737.527 | 486.6447 | 5% | 150 | 76.55 |  | 0 | 0 | 0
35 | 纤维增强水泥穿孔板吸声墙面N7 | 1.6 厚纤维增强水泥穿孔板，穿孔率20% 2.玻璃布一层绷紧固定在龙骨表面 3.40厚玻璃棉毡用建筑胶粘剂粘贴于龙骨档内 4.50X50X0.5轻钢龙骨用钢钉或∅6膨胀螺栓与墙面固定 5.N9 20厚M15水泥砂浆分层打底扫毛并找平 6.界面剂一道 7.混凝土墙、砌块墙 | ㎡ | 362.4955 | 136.25 | 49390.0119 |  | 136.25 | 25 | 5% | 65 | 45 |  | 0 | 0 | 49390.0119
36 | 壁纸（织物）墙面N8 | 1.专用胶粘剂贴壁纸(织物) 2.壁纸基膜1道 3.满刮3~5厚耐水腻子 4.满贴耐碱玻纤网格布一道 5.N9粉刷石膏抹灰 | ㎡ | 843.8125 | 31.475 | 26558.9979 |  | 31.475 | 5 | 10% | 20 | 5.975 |  | 0 | 0 | 26558.9979
37 | 墙面水泥砂浆抹灰N9 | 1.20厚M15水泥砂浆分层抹灰找平 2.冲筋或抹找平点 3.基面不同材料交接处钉(挂)铁丝网 4.甩浆毛化 5.刷界面剂一道 6.清扫浮尘，钉头铁件防锈漆处理 7.混凝土柱梁轻质砖墙面 | ㎡ | 22947.3558 | 32.45 | 744641.6952 |  | 32.45 |  |  | 23 | 9.45 |  | 0 | 0 | 744641.6952
38 | 抹灰玻纤网 | 位置：腻子与基层连接界面处 1.满贴耐碱玻纤网格布一道（或压入腻子内） | ㎡ | 22947.3558 | 2.3 | 52778.9183 |  | 2.3 |  |  |  | 2.3 |  | 0 | 0 | 52778.9183
39 | 免漆板木饰面N13 | 1.免漆木饰面WD-01 2.墙面0.5mm防潮薄膜 3.基层12mm阻燃板，防潮防火涂料各三遍，螺丝固定于龙骨上 4.U型19*50轻钢龙骨，竖向通长，横向间距420，用铁片钢钉或木塞螺丝与墙连接，调平 | ㎡ | 1418.1154 | 197.75 | 280432.313 |  | 197.75 | 85 | 5% | 65 | 43.5 |  | 0 | 0 | 280432.313
40 | 硬包墙面N15 | 1.硬包板安装，1mm自然缝，金属连接件连接，非见光面直钉固定 2.硬包饰面皮革布料覆面包裹在底板上，表面摊平绷紧，折向背面用胶水和码钉固定 3.9mm厚雪峰板（PVC发泡板）制作软包底板 4.基层9mm阻燃板，防潮防火涂料各三遍，螺丝固定于龙骨上 5.U型19*50轻钢龙骨，竖向通长，横向间距420，用铁片钢钉或木塞螺丝与墙连接，调平 | ㎡ | 632.8594 | 201.51 | 127527.4902 |  | 201.51 | 50 | 8% | 90 | 57.51 |  | 0 | 0 | 127527.4902
41 | 岩板造型墙面 | 1.位置：背景墙 2.7~10厚岩板,1mm自然缝（不填缝） 3.10厚瓷砖胶粘剂粘结层 4.界面剂1道 5.20厚 M15砂浆(1:3水泥砂浆)打底找平 | ㎡ | 163.2 | 391.875 | 63954 |  | 391.875 | 225 | 0.075 | 127.5 | 22.5 |  | 0 | 0 | 63954
42 | 岩板墙面N12 | 1.位置：背景墙背面、柱子 2.7~10厚岩板,1mm自然缝（不填缝） 3.10厚瓷砖胶粘剂粘结层 4.界面剂1道 5.20厚 M15砂浆(1:3水泥砂浆)打底找平 | ㎡ | 502.4 | 257.5 | 129368 |  | 257.5 | 150 | 5% | 85 | 15 |  | 0 | 0 | 129368
43 | 岩板墙面N12 | 1.位置：电梯厅 2.7~10厚岩板,1mm自然缝（不填缝） 3.10厚瓷砖胶粘剂粘结层 4.界面剂1道 5.20厚 M15砂浆(1:3水泥砂浆)打底找平 | ㎡ | 558.149 | 257.5 | 143723.3675 |  | 257.5 | 150 | 5% | 85 | 15 |  | 0 | 0 | 143723.3675
44 | 岩板墙面N12 | 1.位置：过道墙面 2.7~10厚岩板,1mm自然缝（不填缝） 3.10厚瓷砖胶粘剂粘结层 4.界面剂1道 5.20厚 M15砂浆(1:3水泥砂浆)打底找平 | ㎡ | 6160.0345 | 257.5 | 1586208.8838 |  | 257.5 | 150 | 5% | 85 | 15 |  | 0 | 0 | 1586208.8838
45 | 墙面灯带凹槽制作 | 1.9mm厚石膏板，螺钉固定在基层板上 2.18mmm木工板，防潮防火涂料各三遍 3.样式规格见详图 | m | 188.55 | 66.25 | 12491.4375 |  | 66.25 |  |  | 40 | 26.25 |  | 0 | 0 | 12491.4375
46 | 消防箱暗门 | 1.门扇背面无机涂料刷白，正面预留瓷砖贴面层厚度位置（瓷砖/岩板/石材/壁纸/涂料另列项） 2.门扇封板：双面9mm厚硅酸钙板封板 3.门框门扇制作安装：40*40镀锌角钢/20mm*40mm镀锌矩形钢管，门框焊接或直径6mm膨胀螺丝@600与洞口结构连接固定，门扇用铰链连接在门框上， 4.规格：800*1900以内，按设计图纸尺寸 | ㎡ | 111.6 | 569.8 | 63589.68 |  | 569.8 |  |  | 200 | 369.8 |  | 0 | 0 | 63589.68
48 | 包不锈钢门套 | 位置：电梯门套，防火门门套，管井门门套 1.不锈钢饰面（凹凸面） 2.木工板涂刷防潮漆/防火涂料各3遍 3.基层18mm木工板筒子板 | ㎡ | 88.5 | 431.175 | 38158.9875 |  | 431.175 | 203.5 | 5% | 150 | 67.5 |  | 0 | 0 | 38158.9875
49 | 不锈钢饰面 （门头上方） | 1.不锈钢饰面（凹凸面） 2.木工板涂刷防潮漆/防火涂料各3遍 3.基层18mm木工板筒子板 | ㎡ | 53.955 | 498.0125 | 26870.2644 |  | 498.0125 | 305.25 | 5% | 110 | 67.5 |  | 0 | 0 | 26870.2644
50 | 干挂石材N22 | 1.转入下道石材晶面工序 2.25厚石材干挂，4厚不锈钢连接件一端挂入石材槽口，填充石材胶粘剂，连接件另一端∅6不锈钢螺栓固定于横向龙骨上 3.横向L50*50*5（厚度≥4）龙骨焊接在竖向龙骨上，竖向焊接（横向不焊接），焊缝长≥50mm，焊缝清除焊渣后刷防锈漆2遍 4.竖向龙骨C8#槽钢（80*45*5），与L50*50*5角码焊接固定，焊缝长≥50mm，焊缝清除焊渣后刷防锈漆2遍 5.L50*50*5角码焊接固定与预埋或后置钢板上，正面满焊，焊缝清除焊渣后刷防锈漆2遍 6.预埋或后置埋板-200*200*8，4*∅10钢筋（带弯钩）或4*∅10膨胀螺栓固定于混凝土结构中，埋板间距横向≤1500竖向≤3000。埋板遇轻质砖墙时采用直径∅12穿墙螺栓4厚垫片，埋板遇轻钢龙骨石膏板水泥板墙时则增设钢立柱或构造柱（另由建筑提供）。 | ㎡ | 0 | 582.25 | 0 |  | 582.25 | 285 | 5% | 150 | 133 |  | 0 | 0 | 0
51 | 玻璃隔断 | 1.位置： 2.安装方式:玻璃胶粘贴 3.面层材料品种、规格、颜色:10mm厚钢化玻璃 | ㎡ | 0 | 301 | 0 |  | 301 | 120 | 5% | 120 | 55 |  | 0 | 0 | 0
53 | 轻型钢骨架石膏板隔墙 | 1.位置：电梯后 2.基层板：双层9.5mm厚石膏板 3.50mm厚，48kg/m3的吸音棉 4.U型19*50轻钢龙骨，竖向通长，横向间距420，用铁片钢钉或木塞螺丝与墙连接，调平 | ㎡ | 425.209 | 132.265 | 56240.2684 |  | 132.265 |  |  | 75 | 57.265 |  | 0 | 0 | 56240.2684
55 | 瓷砖为地漏水龙头/开关插座盒/马桶孔位/设备安装所需孔槽盒栋/护栏铁件/开孔开孔 | 1.机械开孔，方形边长100或圆形直径100以内 | 个 | 120 | 5.6071 | 672.852 |  | 5.6071 |  |  | 5 | 0.5 | 0.1071 | 0 | 0 | 672.852
56 | 木基层木饰面墙（柜）金属板墙为插座开关开孔 | 1.机械开孔，方形边长100或圆形直径100以内 | 个 | 120 | 5.6071 | 672.852 |  | 5.6071 |  |  | 5 | 0.5 | 0.1071 | 0 | 0 | 672.852
（三） |  | 天棚工程
57 | 涂料顶棚D1 | 1.白色无机涂料饰面2遍 2.耐酸碱涂料底涂1遍 3.耐水腻子3遍刮顺平 4.D10粉刷石膏抹灰找顺平 5.刷界面剂一道 5.清除浮尘，钉头铁件防锈处理 6.现浇钢筋混凝土板 | ㎡ | 4467.3 | 31.225 | 139491.4425 |  | 31.225 | 5 | 5% | 20 | 5.975 |  | 0 | 0 | 139491.4425
58 | 防霉无机涂料顶棚D2 | 1.白色无机防霉涂料饰面2遍 2.耐酸碱涂料底涂1遍 3.耐水腻子3遍刮顺平 4.D10粉刷石膏抹灰找顺平 5.刷界面剂一道 6.清除浮尘，钉头铁件防锈处理 7.现浇钢筋混凝土板 | ㎡ | 939.865 | 31.225 | 29347.2846 |  | 31.225 | 5 | 5% | 20 | 5.975 |  | 0 | 0 | 29347.2846
59 | 裸顶顶棚粉刷石膏抹灰D10 | 1.20厚粉刷石膏分层抹灰往房间中间起拱找顺平 2.冲筋或抹找平点 3.基面不同材料交接处钉(挂)铁丝网 4.甩浆毛化 5.刷界面剂一道 6.清扫浮尘，钉头铁件防锈处理 7.混凝土楼板底 | ㎡ | 939.865 | 25.5 | 23966.5575 |  | 25.5 |  |  | 15 | 10.5 |  | 0 | 0 | 23966.5575
60 | 轻钢龙骨铝扣板顶棚D3 | 1.吊顶板：300x600x0.3铝合金条板吊顶与配套专用龙骨固定 2.主龙骨：C型38轻钢龙骨，次龙骨：T型24X32轻钢龙骨 3.承托角边线条：30*30金属角边安装，钢钉间距≤600固定在墙壁或梁上 4.∅6吊杆，双向中距≤1200，吊杆上部与板底后置∅6内胀螺栓固定 5.钢筋混凝土结构楼板内后置∅6内胀螺栓，双向中距≤1200 6.钢筋混凝土结构楼板 | ㎡ | 743.74 | 80.25 | 59685.135 |  | 80.25 | 45 | 5% | 30 | 3 |  | 0 | 0 | 59685.135
61 | 纤维增强水泥穿孔板吸声顶棚D5 | 1.吊顶板： 600*600*6纤维增强水泥穿孔板，穿孔率20% 2.50厚32kg/m3离心玻璃布袋填于龙骨档内 3.主龙骨：C型38轻钢龙骨，次龙骨：T型24X32轻钢龙骨 4.∅8吊杆，双向中距≤1200，吊杆上部与板底后置∅8内胀螺栓固定 5.钢筋混凝土结构楼板内后置∅8内胀螺栓，双向中距≤1200 6.钢筋混凝土结构楼板 | ㎡ | 194.28 | 31.225 | 6066.393 |  | 31.225 | 5 | 0.05 | 20 | 5.975 |  | 0 | 0 | 6066.393
62 | 防辐射金属屏蔽顶棚D6 | 1.防辐射金属屏蔽涂料墙面（A级，专业公司设计） 06J902-1，X30~X31 1.嵌缝，防潮腻子防潮涂料各3遍 2.9厚防火石膏板石膏板 3.2厚铅板+12厚防火石膏板 4.2厚50宽铅板条粘贴在龙骨上 5.19*50*0.5次龙骨，@420*1200，吊挂卡件连接与主龙骨，四周与沿边龙骨固定 6.C型60主龙骨@750，直径8吊杆@750，直径8内胀螺栓连接结构楼板底内 06J902-1，X1-4.12.4 7.10厚钡水泥砂浆（P≥2.7g/cm3）分层打底扫毛并找顺平 8.界面剂一道 9.基层：混凝土楼板底 | ㎡ | 0 | 737.527 | 0 |  | 737.527 | 486.6447 | 5% | 150 | 76.55 |  | 0 | 0 | 0
63 | 吊顶天棚D7 | 1.双层（9+9）厚石膏板,板材用自攻螺丝与龙骨固定 2.C型横撑副龙骨,间距等于硅酸钙板板长，用挂插件与次龙骨联结 3.C型次龙骨,中距420,用挂件与承载龙骨联结 4.卡式主龙骨，中距<1200,用吊件与吊杆连接后找平 5.∅8吊杆，双向中距≤1200，吊杆上部与板底后置∅8内胀螺栓固定 6.钢筋混凝土结构楼板内后置∅8内胀螺栓，双向中距≤1200 7.钢筋混凝土结构楼板 | ㎡ | 2573.72 | 119.497 | 307551.8188 |  | 119.497 |  |  | 70 | 49.497 |  | 0 | 0 | 307551.8188
64 | 轻钢龙骨石膏板异形造型顶棚D7a | 1.位置：共享大堂 1.双层（9+9）厚石膏板,板材用自攻螺丝与龙骨固定 3.C型横撑副龙骨,间距等于硅酸钙板板长，用挂插件与次龙骨联结 4.C型次龙骨,中距420,用挂件与承载龙骨联结 5.卡式主龙骨，中距<1200,用吊件与吊杆连接后找平 6.∅8吊杆，双向中距≤1200，吊杆上部与板底后置∅8内胀螺栓固定 7.钢筋混凝土结构楼板内后置∅8内胀螺栓，双向中距≤1200 8.钢筋混凝土结构楼板 | ㎡ | 427.82 | 214.2455 | 91658.5098 |  | 214.2455 |  |  | 140 | 74.2455 |  | 0 | 0 | 91658.5098
65 | 矿棉板顶棚D4 | 1.600*600*12矿棉装饰板饰面层，搁放在覆面龙骨上 2.覆面龙骨：T型24X32+T型24*24轻钢龙骨，600*600 3.C型38主龙骨，中距<1200，用吊件与钢筋吊杆连接后找平 4.承托角边线条：30*30金属角边安装，钢钉间距≤600固定在墙壁或梁上 5.∅6吊杆，双向中距≤1200，吊杆上部与板底后置∅6内胀螺栓固定 6.钢筋混凝土结构楼板内后置∅6内胀螺栓，双向中距≤1200 7.钢筋混凝土结构楼板 | ㎡ | 5389.57 | 65.05 | 350591.5285 |  | 65.05 | 32 | 5% | 22 | 9.45 |  | 0 | 0 | 350591.5285
66 | 顶棚铝格栅吊顶D11 | 1.铝格栅条（正面底面宽50mm*侧面高40mm*上折边3mm*厚0.4mm*间距净宽100mm）安装调平 3.龙骨（卡式龙骨高35mm*厚0.8mm）螺丝固定连接在吊杆上，龙骨间距≤1200mm 4.∅8吊杆连接固定在后置∅8内胀螺栓内 5.∅8内胀螺栓后置于楼板底梁板底混凝土内 6.结构混凝土楼板底或梁底 | ㎡ | 1097.34 | 118.68 | 130232.3112 |  | 118.68 | 53.2 | 5% | 55 | 7.82 |  | 0 | 0 | 130232.3112
67 | 原建筑混凝土楼板底喷涂涂料 | 1.位置：顶棚铝格栅吊顶处 2.原建筑混凝土楼板底喷涂涂料 | ㎡ | 1172.58 | 11.9682 | 14033.7306 |  | 11.9682 |  |  | 8 | 3.9682 |  | 0 | 0 | 14033.7306
68 | 吊顶天棚D7 | 位置：过道 1.双层（9+9）厚石膏板,板材用自攻螺丝与龙骨固定 2.C型横撑副龙骨,间距等于硅酸钙板板长，用挂插件与次龙骨联结 3.C型次龙骨,中距420,用挂件与承载龙骨联结 4.卡式主龙骨，中距<1200,用吊件与吊杆连接后找平 5.∅8吊杆，双向中距≤1200，吊杆上部与板底后置∅8内胀螺栓固定 6.钢筋混凝土结构楼板内后置∅8内胀螺栓，双向中距≤1200 7.钢筋混凝土结构楼板 | ㎡ | 2815.9 | 119.497 | 336491.6023 |  | 119.497 |  |  | 70 | 49.497 |  | 0 | 0 | 336491.6023
69 | 轻钢龙骨20mm厚铝蜂窝不锈钢复合板顶棚D16 | 1.位置：电梯厅 2.后置∅8内胀螺栓，双向中距≤1200 3.∅8吊杆，双向中距≤1200，吊杆上部与板底∅8后置内胀螺栓固定 4.轻钢龙骨标准骨架:U38卡式主龙骨中距≤1200，次龙骨（高19）中距≤1200 5.20mm厚铝蜂窝不锈钢复合板 | ㎡ | 608.5 | 433.7 | 263906.45 |  | 433.7 | 310 | 2% | 90 | 26 | 1.5 | 0 | 0 | 263906.45
70 | 灯槽 | 1.9mm厚石膏板，螺钉固定在基层板上 2.18mmm木工板，防潮防火涂料各三遍，吊件连接固定或与顶棚吊顶骨架连接 3.∅8吊杆与顶棚后置∅8内胀螺栓连接固定 4.样式规格见详图 | m | 3838.42 | 58.675 | 225219.2935 |  | 58.675 | 26.6 | 0.025 | 27.5 | 3.91 |  | 0 | 0 | 225219.2935
71 | 窗帘盒 | 1.9mm厚石膏板，螺钉固定在基层板上 2.18mmm木工板，防潮防火涂料各三遍，沿边固定于沿边龙骨上，外侧与吊杆吊件连接固定 3.∅8吊杆与顶棚后置∅8内胀螺栓连接固定 4.样式规格见详图 | m | 1562.84 | 58.675 | 91699.637 |  | 58.675 | 26.6 | 0.025 | 27.5 | 3.91 |  | 0 | 0 | 91699.637
72 | 顶棚不锈钢线条 | 1.规格尺寸： 1.12mm厚阻燃夹板 2.1.2mm不锈钢线条 | m | 3593.3 | 64.225 | 230779.6925 |  | 64.225 | 34.5 | 5% | 25 | 3 |  | 0 | 0 | 230779.6925
73 | 玻璃挡烟垂壁 | 1.玻璃挡烟垂壁，距地2.8米 | m | 125.4 | 288.88 | 36225.552 |  | 288.88 | 193.6 | 5% | 55 | 30.6 |  | 0 | 0 | 36225.552
74 | 顶棚检修板 | 1.贴纸带刮腻子刷无机涂料 2.铝合金检修板框扇安装 3.规格≤600*600 | 个 | 36 | 100 | 3600 |  | 100 |  |  | 35 | 65 |  | 0 | 0 | 3600
75 | 栏杆侧面钢结构龙骨石膏板封板 | 1.9mm后阻燃夹板+9mm厚石膏板,板材用自攻螺丝与龙骨固定 2.钢结构龙骨，并刷防锈漆 3.预埋板、膨胀螺栓等辅材 4.钢筋混凝土结构楼板 | ㎡ | 1226.4 | 172.91 | 212056.824 |  | 172.91 |  |  | 90 | 82.85 | 0.06 | 0 | 0 | 212056.824
76 | 顶棚铝合金线条9*9 | 1.与顶棚大面同色涂料3遍 2.钉头防锈处理，缝隙填补腻子，打磨光滑 3.h型18*（9+9+9）铝合金线条安装，见光面9*9mm 4.位置：涂料顶棚顶与墙梁柱连接的阴角处 | m | 872.8 | 13 | 11346.4 |  | 13 |  |  | 10 | 3 |  | 0 | 0 | 11346.4
78 | 转换层 | 1.钢结构转换层 | ㎡ | 4452.44 | 70 | 311670.8 |  | 70 | 30 |  | 40 |  |  | 0 | 0 | 311670.8
79 | 反支撑 | 1.钢结构反支撑 | ㎡ | 0 | 40 | 0 |  | 40 | 15 |  | 25 |  |  | 0 | 0 | 0
（四） |  | 柜子及门窗工程
80 | 卫生间门 | 1.木饰面WD-01门； 2.成品门拉手、合页、门吸等五金； 3.包含但不限于编制说明、图纸、技术要求中的相关 | ㎡ | 119.76 | 560.5714 | 67134.0343 |  | 560.5714 | 476.1905 | 0.5% | 80 | 2 |  | 0 | 0 | 67134.0343
81 | 推拉门 | 1.位置：淋浴间 2.木饰面WD-01门； 3.成品门拉手、合页、门吸等五金； 4.包含但不限于编制说明、图纸、技术要求中的相关 | ㎡ | 17.28 | 560.5714 | 9686.6743 |  | 560.5714 | 476.1905 | 0.5% | 80 | 2 |  | 0 | 0 | 9686.6743
82 | 房间门 硬木夹板门 | 1.发泡胶后塞口 3.成品垭口门套安装，螺丝铁片固定在门洞口两侧和上部连接，固定点≤6点，校正调平直 4.结构预留门洞口 | ㎡ | 647.76 | 560.5714 | 363115.7486 |  | 560.5714 | 476.1905 | 0.5% | 80 | 2 |  | 0 | 0 | 363115.7486
83 | 门框发泡胶塞口 | 1.门套门框与门洞口缝隙填充发泡胶 | 樘 | 429 | 30 | 12870 |  | 30 |  |  | 15 | 15 |  | 0 | 0 | 12870
84 | 排水管井检修门 | 1.成品铝合金检修口安装 2.检修门预留洞基体修整 3.规格：600*600以内，按设计图纸尺寸 | 樘 | 24 | 160 | 3840 |  | 160 |  |  | 80 | 80 |  | 0 | 0 | 3840
85 | 轻型钢骨架硅酸钙板封墙 | 面层与相邻墙面同样做法饰面，另列项 1.20mm厚水泥砂浆抹灰 2.挂抹灰铁丝网 3.硅酸钙板表面界面剂一道 4.基层板：9mm厚硅酸钙板 5.龙骨：40*40镀锌角钢/20mm*40mm镀锌矩形钢管，直径6mm膨胀螺丝@600与建筑顶墙地结构固定 | ㎡ | 88.74 | 275.0275 | 24405.9404 |  | 275.0275 |  |  | 150 | 125.0275 |  | 0 | 0 | 24405.9404
86 | 装饰柜 | 位置：正副职办公室 1.规格尺寸：柜深≤600mm*柜高≤3500mm*长（按现场） 2.含门铰、按弹器等所有五金； 3.结合现场实际尺寸进行施工； | ㎡ | 597.8 | 1750 | 1046150 |  | 1750 | 1750 |  |  |  |  | 0 | 0 | 1046150
87 | 茶水/文印间地柜 | 1.规格尺寸：柜筒深≤600mm*柜筒高≤850mm*长（按现场） 2.含门铰、按弹器等所有五金； 3.结合现场实际尺寸进行施工； | m | 35.3 | 1154.75 | 40762.675 |  | 1154.75 | 950 | 0.5% | 180 | 20 |  | 0 | 0 | 40762.675
88 | 茶水/文印间吊柜 | 1.规格尺寸：柜筒深≤400mm*柜筒高≤800mm*长（按现场） 2.含门铰、按弹器等所有五金； 3.结合现场实际尺寸进行施工； | m | 35.3 | 637.75 | 22512.575 |  | 637.75 | 550 | 0.5% | 80 | 5 |  | 0 | 0 | 22512.575
（五） |  | 踢脚线工程
89 | 面砖踢脚T1 (100高) | 1.8~10厚彩色釉面砖，DTG砂浆勾缝 2.5厚砂浆粘贴 3.界面剂1道 4.T2水泥踢脚 | ㎡ | 86.86 | 197.75 | 17176.565 |  | 197.75 | 55 | 5% | 120 | 20 |  | 0 | 0 | 17176.565
90 | 石材踢脚T2 | 15 厚磨光花岗石板，DTG砂浆勾绛 5 厚砂浆粘贴 10 厚 M15 砂浆(1:3 水泥砂浆)打底并划出纹道 界面剂1 道 | ㎡ | 0 | 479.25 | 0 |  | 479.25 | 285 | 5% | 150 | 30 |  | 0 | 0 | 0
91 | 仿水磨石瓷砖踢脚T3 | 1.15厚预制水磨石板,六面涂刷防污剂，DTG砂浆勾缝 2.5厚砂浆粘贴 3.界面剂1道 4.T2水泥踢脚 | ㎡ | 0 | 197.75 | 0 |  | 197.75 | 55 | 0.05 | 120 | 20 |  | 0 | 0 | 0
92 | 水泥踢脚T4 (100高) | 1.20厚M15砂浆(1:3水泥砂浆)分层找平抹光， 2.界面剂1道 | ㎡ | 29.635 | 196.73 | 5830.0935 |  | 196.73 | 67.28 |  | 120 | 9.45 |  | 0 | 0 | 5830.0935
93 | 木质踢脚线T5 | 1.涂料 2.18厚硬木踢脚板(背面满刷氟化钠防腐剂)用尼龙膨胀螺丝固定在T2水泥踢脚面上 3.T2水泥踢脚 | ㎡ | 0 | 256.84 | 0 |  | 256.84 | 98.8 | 5% | 130 | 23.1 |  | 0 | 0 | 0
94 | 金属踢脚线T6 | 1.8厚成品不锈钢踢脚板安装在金属卡件上 2.固定2厚金属卡件，间距≤600mm，固定在T2水泥踢脚面上 | ㎡ | 256.659 | 383.4175 | 98407.5521 |  | 383.4175 | 212.75 | 5% | 130 | 30.03 |  | 0 | 0 | 98407.5521
95 | PVC踢脚线T7 | 1.8厚成品PVC踢脚板安装在金属卡件上 2.金属踢脚卡件用钉子固定T2水泥踢脚面上，间距≤600mm | ㎡ | 80.508 | 256.84 | 20677.6747 |  | 256.84 | 98.8 | 5% | 130 | 23.1 |  | 0 | 0 | 20677.6747
96 | 水泥砂浆踢脚线 | 1.位置：金属踢脚线底 2.底层厚度、砂浆种类、配合比:10mm厚DP M15(1:3水泥砂浆)压实抹平 | ㎡ | 256.659 | 196.73 | 50492.5251 |  | 196.73 | 67.28 |  | 120 | 9.45 |  | 0 | 0 | 50492.5251
（六） |  | 栏杆工程
97 | 楼梯护栏 | 待定 做法暂定： 22J403-1，2-8页-B3型（900高），材质不锈钢 1.60*3钢管扶手 2.60*3钢管立柱，3G 3.38*1.2横杆，上下间距100，25*1.0竖杆@110 4.100*100*6预埋或后置钢板，10钢筋或膨胀螺栓连接固定于楼梯地面结构中 | m | 173.46 | 432.3567 |  |  | 432.3567 | 335.5778 | 5% | 80 |  |  | 0 | 0 | 74996.6004
98 | 楼梯靠墙扶手 | 待定 做法暂定： 22J403-1，5-4页-图4(900高)，材质不锈钢 1.60*2钢管扶手 2.30*2连接件(R30圆弧)@1000+不锈钢法兰 3.90*90*6埋板+直径8钢筋或膨胀螺栓连墙固定 | m | 170.74 | 106 |  |  | 106 | 80 |  | 25 |  | 1 | 0 | 0 | 18098.44
99 | 玻璃栏板 （高度:850mm） | 1.栏杆玻璃的种类、规格、颜色:8+8mm夹胶钢化玻璃 2.安装玻璃，调整平直，低槽注胶 3.玻璃夹槽高80*槽宽20mm*壁厚2mm不锈钢U型槽安装，角码固定在结构混凝土上或焊接固定在预埋钢板上 4.高度:850mm | m | 1423.07 | 336.746 |  |  | 336.746 | 176 | 10% | 80 | 63.146 |  | 0 | 0 | 479213.1302
100 | 玻璃栏板 （高度:1400mm） | 1.栏杆玻璃的种类、规格、颜色:8+8mm夹胶钢化玻璃 2.安装玻璃，调整平直，低槽注胶 3.玻璃夹槽高80*槽宽20mm*壁厚2mm不锈钢U型槽安装，角码固定在结构混凝土上或焊接固定在预埋钢板上 4.高度:1400mm | m2 | 781 | 482.0166 |  |  | 482.0166 | 289.8824 | 10% | 100 | 63.146 |  | 0 | 0 | 376454.9554
101 | 中庭栏杆木扶手 | 待定 1.仿木纹铝合金扶手，椭圆（直径120/60)，扶手内套筒螺丝连接接长，接驳缝隙自然缝，毛刺清除 2.直径38不锈钢立柱（间距1200~1500施工排版确定）焊接连接于埋板上，螺丝连接固定木扶手 3.预埋或后置90*90*6钢板，直径6钢筋或膨胀螺丝与护栏混凝土连接固定 | m | 2204.07 | 187.1818 |  |  | 187.1818 | 106.5289 | 10% | 50 | 20 |  | 0 | 0 | 412561.7582
102 | 预埋/后埋铁件 | 1.位置：护栏立柱与地面连接处/扶手与墙柱连接处 2.预埋后埋钢板，150*150*8mm | kg | 3114.2237 | 11 |  |  | 11 |  |  | 4 | 7 |  | 0 | 0 | 34256.4611
（七） |  | 卫生间装饰工程
103 | 卫生间扶手a | 1.扶手材料种类、规格:φ40*3不锈钢管 2.部位:洗手盆抓杆 | 套 | 20 | 164.7 | 3294 |  | 164.7 | 135 | 2% | 25 | 2 |  | 0 | 0 | 3294
104 | 卫生间扶手b | 1.扶手材料种类、规格:φ40*3不锈钢管 2.部位:无障碍专用厕位固定抓杆、水平旋转安全抓杆 | 套 | 40 | 164.7 | 6588 |  | 164.7 | 135 | 0.02 | 25 | 2 |  | 0 | 0 | 6588
105 | 洗手台 | 1.洗手台面板/挡水板石材安装，中性硅酮胶粘贴固定 2.12mm厚水泥板封板，螺丝固定于钢骨架上 3.钢骨架焊接点刷防锈漆，刷白色油漆二遍 4.50*50*5（30*30*3）热镀锌角钢制作安装洗手台骨架，连墙∅8膨胀螺丝与混凝土结构固定≥4处，连墙轻质砖墙时增设4处后置钢埋板8mm*150*150 5.做法见图纸详图 | m | 58.2 | 882.5 | 51361.5 |  | 882.5 | 350 | 5% | 300 | 215 |  | 0 | 0 | 51361.5
106 | 镜子安装（洗手间） | 1.5厚镀铝膜面镜安装，背面涂镜背漆一道，四角塑料角夹卡，中间塑料卡@≤1200，胶塞螺丝固定于基层墙面 | ㎡ | 64.02 | 170 | 10883.4 |  | 170 | 100 | 5% | 50 | 15 |  | 0 | 0 | 10883.4
107 | 卫生间隔断 | 1.25mm厚铝蜂窝仿木纹铝板厕所隔断连门安装 2.厕所隔断高度到顶，隔断门扇高度2000mm | ㎡ | 886.621 | 355.6 | 315282.4276 |  | 355.6 | 280 | 2% | 65 | 5 |  | 0 | 0 | 315282.4276
108 | 小便斗隔断 | 1.25mm厚铝蜂窝仿木纹铝板 2.小便斗隔断高度到顶 | ㎡ | 89.52 | 910 | 81463.2 |  | 910 | 280 | 2 | 65 | 5 |  | 0 | 0 | 81463.2
109 | 帘子杆 | 1.不锈钢活动门帘杆 2.高度:2100mm 3.参见施工图设计、图纸答疑、招标文件及相关规范图集 | m | 0 | 55.5 | 0 |  | 55.5 | 25 | 2% | 25 | 5 |  | 0 | 0 | 0
110 | 淋浴坐凳 | 1.成品尼龙坐凳,M6*75钢制膨胀螺栓固定 2.参见施工图设计、图纸答疑、招标文件及相关规范图集 | 套 | 0 | 116.7 | 0 |  | 116.7 | 85 | 2% | 25 | 5 |  | 0 | 0 | 0
111 | 预埋/后埋铁件 | 预埋后置埋件铁件 位置：隔断 扶手 淋浴座凳 与墙连接处 | kg | 0 | 11 | 0 |  | 11 |  |  | 4 | 7 |  | 0 | 0 | 0
二 |  | 合计 |  |  |  | 11628493.0628 | [9 empty] | 13024074.4082