## ABCDEF户型
分部分项工程量清单 | [13 empty] | 0% | 0%
工程名称：广西白龙核电厂前区及倒班检修宿舍建设工程-A户型 | [7 empty] | 成本单价组成（报价人填入）
序号 | 项目名称 （升级后） | 项目特征描述 （升级后） | 单位 | 工程量汇总 | 不含税成本单价 | 不含税合计金额（元） | 备注 | 单价合计 | 主材费 | 主材损耗率 | 人工费 | 辅材费 | 机械费 | 管理费 | 利润 | 合计
一 |  | 装饰工程 |  |  |  | 39582820.7785 | [9 empty] | 39582820.7785
（一） |  | 楼地面装饰工程
1 | 仿石地砖F1 | 1.10厚防滑地砖,干水泥擦缝 2.40厚M15干硬性（1：3）水泥砂浆结合层，表面撒水泥粉 3.素水泥扫浆或界面剂一道 4.现浇钢筋混凝土楼板 | ㎡ | 34561.52 | 100.13 | 3460644.9976 |  | 100.13 | 33 | 5% | 40 | 25.48 |  | 0 | 0 | 3460644.9976
2 | 仿石地砖（防水）F1 | 位置：淋浴区 1.10厚防滑地砖面层，DTG砂浆擦缝 2.30厚M15砂浆(1:3干硬性水泥砂浆)结合层，表面撒水泥粉 3.素水泥扫浆或界面剂一道 4.现浇钢筋混凝土结构楼板 | ㎡ | 881.52 | 90.86 | 80094.9072 |  | 90.86 | 30 | 5% | 40 | 19.36 |  | 0 | 0 | 80094.9072
3 | 防滑地砖（防水）（干区）F2 | 位置：卫生间（洗手台区） 1.10厚防滑地砖面层，DTG砂浆擦缝 2.30厚M15砂浆(1:3干硬性水泥砂浆)结合层，表面撒水泥粉 3.素水泥扫浆或界面剂一道 4.现浇钢筋混凝土结构楼板 | ㎡ | 1141.76 | 94.01 | 107336.8576 |  | 94.01 | 33 | 5% | 40 | 19.36 |  | 0 | 0 | 107336.8576
4 | 防滑地砖（防水）（湿区）F2 | 位置：卫生间（坐便） 1.10厚防滑地砖面层，DTG砂浆擦缝 2.30厚M15砂浆(1:3干硬性水泥砂浆)结合层，表面撒水泥粉 3.素水泥扫浆或界面剂一道 4.现浇钢筋混凝土结构楼板 | ㎡ | 2086.08 | 90.86 | 189541.2288 |  | 90.86 | 30 | 5% | 40 | 19.36 |  | 0 | 0 | 189541.2288
5 | 防滑地砖（防水）F2 | 位置：阳台 1.10厚防滑地砖面层，DTG砂浆擦缝 2.30厚M15砂浆(1:3干硬性水泥砂浆)结合层，表面撒水泥粉 3.素水泥扫浆或界面剂一道 4.现浇钢筋混凝土结构楼板 | ㎡ | 3319.14 | 90.86 | 301577.0604 |  | 90.86 | 30 | 5% | 40 | 19.36 |  | 0 | 0 | 301577.0604
6 | 护栏下基座石材包边 | 位置：阳台/敞开走廊/楼梯的护栏下反坎基座面 1.面层石材铺贴，砂浆或石材专用粘结剂，同色填缝； 2.石材见光侧面阳角边磨边抛光/阳角处2*2倒边磨边抛光 3.砂浆或粘贴剂粘贴层 4.基层基面素水泥扫浆或界面剂一道 | ㎡ | 456.09 | 474.73 | 216519.6057 |  | 474.73 | 285 | 5% | 150 | 25.48 |  | 0 | 0 | 216519.6057
7 | 瓷砖排水明沟 | 位置：阳台/开敞走廊地面靠开敞一侧地面 1.瓷砖面层，放坡≥0.1% 2.瓷砖磨边 3.水泥砂浆粘贴层 4.基层基面素水泥扫浆或界面剂一道 | ㎡ | 875.808 | 95 | 83201.76 |  | 95 | 33 | 8% | 40 | 19.36 |  | 0 | 0 | 83201.76
8 | 卫生间门口挡水水泥基座 | 位置：卫生间门槛位置 1.养护，拆模 2.水泥砂浆挡水基座浇筑，≥50mm宽*20~50mm高 3.基层基面素水泥扫浆或界面剂一道 | m | 1212.8 | 14 | 16979.2 |  | 14 |  |  | 12 | 2 |  | 0 | 0 | 16979.2
9 | 门槛石 厚度：18mm | 位置：所有门或门洞位置 1.面层石材铺贴，砂浆或石材专用粘结剂，同色填缝； 2.石材见光侧面阳角边磨边抛光/阳角处2*2倒边磨边抛光 3.砂浆或粘贴剂粘贴层结合层； 4.基层基面素水泥扫浆或界面剂一道 | ㎡ | 876.38 | 474.73 | 416043.8774 |  | 474.73 | 285 | 5% | 150 | 25.48 |  | 0 | 0 | 416043.8774
10 | 窗台石 宽度：75mm | 1.面层石材铺贴，砂浆或石材专用粘结剂，同色填缝； 2.石材见光侧面加厚，阳角边磨边抛光/阳角处2*2倒边磨边抛光 3.砂浆或粘贴剂粘贴层结合层； 4.基层基面素水泥扫浆或界面剂一道 | m | 3658 | 57.925 | 211889.65 |  | 57.925 | 28.5 | 5% | 25 | 3 |  | 0 | 0 | 211889.65
11 | 水泥砂浆楼地面（20mm厚） | 1.20厚M15水泥砂浆找平层 2.基层基面素水泥扫浆或界面剂一道 | ㎡ | 35657.38 | 31.45 | 1121424.601 |  | 31.45 |  |  | 22 | 9.45 |  | 0 | 0 | 1121424.601
12 | 50mm宽淋浴间石材挡水条 | 位置：淋浴间隔断下口处 1.面层石材铺贴，砂浆或石材专用粘结剂，同色填缝； 2.石材见光侧面加厚，阳角边磨边抛光/阳角处2*2倒边磨边抛光 3.砂浆或粘贴剂粘贴层结合层； 4.基层基面素水泥扫浆或界面剂一道 | m | 1706.2 | 67.925 | 115893.635 |  | 67.925 | 28.5 | 5% | 35 | 3 |  | 0 | 0 | 115893.635
13 | 淋浴间挡水水泥基座 | 位置：淋浴间隔断下口处 1.养护，拆模 2.水泥砂浆挡水基座浇筑，≈50mm宽*50mm高 3.基层基面素水泥扫浆或界面剂一道 | m | 1706.2 | 34 | 58010.8 |  | 34 | 20 |  | 12 | 2 |  | 0 | 0 | 58010.8
14 | PVC木纹踢脚线T8 | 1.面层材料品种、规格、颜色:18mm厚硬木踢脚板-T3(背面满刷氟化钠防腐剂)用尼龙膨胀螺丝固定 | ㎡ | 2756.056 | 256.84 | 707865.423 |  | 256.84 | 98.8 | 5% | 130 | 23.1 |  | 0 | 0 | 707865.423
15 | 石材晶面 | 位置：石材面 1.抛光 2.涂刷结晶镜面剂 3.打磨：粗磨，细磨，精磨 4.石材清缝填缝 | ㎡ | 1150.73 | 50 | 57536.5 |  | 50 | 25 |  | 25 |  |  | 0 | 0 | 57536.5
16 | 石材刷防护涂料 | 1.石材六面刷防护涂料 | ㎡ | 1150.73 | 20 | 23014.6 |  | 20 |  |  | 10 | 10 |  | 0 | 0 | 23014.6
19 | 瓷砖为地漏水龙头/开关插座盒/马桶孔位/设备安装所需孔槽盒栋/护栏铁件/开孔开孔 | 1.机械开孔，方形边长100或圆形直径100以内 | 个 | 8302 | 5.6071 | 46550.1442 |  | 5.6071 |  |  | 5 | 0.5 | 0.1071 | 0 | 0 | 46550.1442
（二） |  | 墙、柱装饰工程
20 | 块料墙面（防水）N2 | 位置：厨房 1.5~10厚釉面砖,DTG砂浆勾缝或白水泥擦缝 2.10厚砂浆或瓷砖胶粘剂粘结层 3.基层基面素水泥扫浆或界面剂一道 | ㎡ | 10989.439 | 88.4575 | 972098.3003 |  | 88.4575 | 30 | 5% | 40 | 16.9575 |  | 0 | 0 | 972098.3003
21 | 块料墙面（防水）（干区）N2 | 位置：卫生间（洗手台区） 1.5~10厚釉面砖,DTG砂浆勾缝或白水泥擦缝 2.10厚砂浆或瓷砖胶粘剂粘结层 3.基层基面素水泥扫浆或界面剂一道 | ㎡ | 6433.695 | 88.4575 | 569108.5755 |  | 88.4575 | 30 | 5% | 40 | 16.9575 |  | 0 | 0 | 569108.5755
22 | 块料墙面（防水）（湿区）N2 | 位置：卫生间（坐便、淋浴区） 1.5~10厚釉面砖,DTG砂浆勾缝或白水泥擦缝 2.10厚砂浆或瓷砖胶粘剂粘结层 3.基层基面素水泥扫浆或界面剂一道 | ㎡ | 24258.124 | 88.4575 | 2145813.0037 |  | 88.4575 | 30 | 5% | 40 | 16.9575 |  | 0 | 0 | 2145813.0037
23 | 墙面水泥砂浆抹灰（20mm厚）N9 | 位置：厨房、卫生间、管井、设备机房、地下室墙柱梁面 1.20厚M15水泥砂浆分层抹灰找平 2.冲筋或抹找平点 3.基面不同材料交接处钉(挂)铁丝网 4.甩浆毛化 5.刷界面剂一道 6.清扫浮尘，钉头铁件防锈漆处理 7.混凝土柱梁轻质砖墙面 | ㎡ | 41681.258 | 32.45 | 1352556.8221 |  | 32.45 |  |  | 23 | 9.45 |  | 0 | 0 | 1352556.8221
24 | 涂料墙面N3a | 1.浅黄色无机内墙涂料2遍 2.耐酸碱涂料底涂1遍 3.腻子批嵌3遍 4.满贴耐碱玻纤网格布一道 5.N10粉刷石膏抹灰 | ㎡ | 67249.82 | 30.5425 | 2053977.6273 |  | 30.5425 | 4.35 | 5% | 20 | 5.975 |  | 0 | 0 | 2053977.6273
25 | 墙面水泥砂浆抹灰（20mm厚）N9 | 1.20厚M15水泥砂浆分层抹灰找平 2.冲筋或抹找平点 3.基面不同材料交接处钉(挂)铁丝网 4.甩浆毛化 5.刷界面剂一道 6.清扫浮尘，钉头铁件防锈漆处理 7.混凝土柱梁轻质砖墙面 | ㎡ | 80094.466 | 32.45 | 2599065.4217 |  | 32.45 | 0 | 0% | 23 | 9.45 | 0 | 0 | 0 | 2599065.4217
26 | 抹灰玻纤网 | 位置：腻子与基层连接界面处 1.满贴耐碱玻纤网格布一道（或压入腻子内） | ㎡ | 121775.724 | 2.3 | 280084.1652 |  | 2.3 |  |  |  | 2.3 |  | 0 | 0 | 280084.1652
27 | 瓷砖为地漏水龙头/开关插座盒/马桶孔位/设备安装所需孔槽盒栋/护栏铁件/开孔开孔 | 1.机械开孔，方形边长100或圆形直径100以内 | 个 | 11286 | 5.6071 | 63281.7306 |  | 5.6071 |  |  | 5 | 0.5 | 0.1071 | 0 | 0 | 63281.7306
（三） |  | 天棚工程
29 | 顶棚抹灰面油漆D1 | 位置：客厅、卧室 1.白色无机涂料饰面2遍 2.耐酸碱涂料底涂1遍 3.耐水腻子3遍刮顺平 4.D10粉刷石膏抹灰找顺平 5.刷界面剂一道 5.清除浮尘，钉头铁件防锈处理 6.现浇钢筋混凝土板 | ㎡ | 37259.84 | 30.5425 | 1138008.6632 |  | 30.5425 | 4.35 | 5% | 20 | 5.975 |  | 0 | 0 | 1138008.6632
30 | 裸顶粉刷石膏抹顺平N10 | 1.20厚粉刷石膏分层抹灰往房间中间起拱找顺平 2.冲筋或抹找平点 3.基面不同材料交接处贴灰灰网 4.甩浆毛化 5.刷界面剂一道 6.清扫浮尘，钉头铁件防锈处理 7.混凝土楼板底 | ㎡ | 25737.6 | 25.5 | 656308.8 |  | 25.5 |  |  | 15 | 10.5 |  | 0 | 0 | 656308.8
31 | 吊顶天棚D7 | 1.双层（9+9）厚石膏板,板材用自攻螺丝与龙骨固定 3.C型横撑副龙骨,间距等于硅酸钙板板长，用挂插件与次龙骨联结 4.C型次龙骨,中距420,用挂件与承载龙骨联结 5.卡式主龙骨，中距<1200,用吊件与吊杆连接后找平 6.∅8吊杆，双向中距≤1200，吊杆上部与板底后置∅8内胀螺栓固定 7.钢筋混凝土结构楼板内后置∅8内胀螺栓，双向中距≤1200 8.钢筋混凝土结构楼板 | ㎡ | 8849.5 | 119.497 | 1057488.7015 |  | 119.497 |  |  | 70 | 49.497 |  | 0 | 0 | 1057488.7015
32 | 铝合金格栅条吊顶天棚D11 | 位置：阳台 1.铝格栅条（正面底面宽50mm*侧面高40mm*上折边3mm*厚0.4mm*间距净宽100mm）安装调平 3.龙骨（卡式龙骨高35mm*厚0.8mm）螺丝固定连接在吊杆上，龙骨间距≤1200mm 4.∅8吊杆连接固定在后置∅8内胀螺栓内 5.∅8内胀螺栓后置于楼板底梁板底混凝土内 6.结构混凝土楼板底或梁底 | ㎡ | 4010.72 | 118.68 | 475992.2496 |  | 118.68 | 53.2 | 5% | 55 | 7.82 | 0 | 0 | 0 | 475992.2496
33 | 原建筑混凝土楼板底喷涂涂料 | 位置：阳台 1.原建筑混凝土楼板底喷涂涂料 | ㎡ | 4010.72 | 11.9682 | 48001.2996 |  | 11.9682 |  |  | 8 | 3.9682 | 0 | 0 | 0 | 48001.2996
34 | 吊顶天棚D3 | 位置：厨房 1.吊顶板：300x600x0.3铝合金条板吊顶与配套专用龙骨固定 2.主龙骨：C型38轻钢龙骨，次龙骨：T型24X32轻钢龙骨 3.承托角边线条：30*30金属角边安装，钢钉间距≤600固定在墙壁或梁上 4.∅6吊杆，双向中距≤1200，吊杆上部与板底后置∅6内胀螺栓固定 5.钢筋混凝土结构楼板内后置∅6内胀螺栓，双向中距≤1200 6.钢筋混凝土结构楼板 | ㎡ | 0 | 80.25 | 0 |  | 80.25 | 45 | 5% | 30 | 3 |  | 0 | 0 | 0
35 | 吊顶天棚D3 | 位置：卫生间 1.吊顶板：300x600x0.3铝合金条板吊顶与配套专用龙骨固定 2.主龙骨：C型38轻钢龙骨，次龙骨：T型24X32轻钢龙骨 3.承托角边线条：30*30金属角边安装，钢钉间距≤600固定在墙壁或梁上 4.∅6吊杆，双向中距≤1200，吊杆上部与板底后置∅6内胀螺栓固定 5.钢筋混凝土结构楼板内后置∅6内胀螺栓，双向中距≤1200 6.钢筋混凝土结构楼板 | ㎡ | 3918.66 | 80.25 | 314472.465 |  | 80.25 | 45 | 5% | 30 | 3 |  | 0 | 0 | 314472.465
36 | 石膏装饰线条≥100mm | 1.140mm高石膏装饰线条 2.白色无机涂料饰面2遍 3.耐酸碱涂料底涂1遍 4.耐水腻子3遍刮顺平 5.样式规格见详图 | m | 29573.4 | 31.7675 | 939472.9845 |  | 31.7675 | 7.2 |  | 23 | 1.5675 |  | 0 | 0 | 939472.9845
（四） |  | 其他装饰工程
37 | 厨房地柜 | 1.规格尺寸：柜筒深≤600mm*柜筒高≤850mm*长（按现场） 2.含门铰、按弹器等所有五金； 3.结合现场实际尺寸进行施工； | m | 2078.6 | 1154.75 | 2400263.35 |  | 1154.75 | 950 | 0.5% | 180 | 20 |  | 0 | 0 | 2400263.35
38 | 厨房吊柜 | 1.规格尺寸：柜筒深≤400mm*柜筒高≤800mm*长（按现场） 2.含门铰、按弹器等所有五金； 3.结合现场实际尺寸进行施工； | m | 1268.88 | 637.75 | 809228.22 |  | 637.75 | 550 | 0.5% | 80 | 5 |  | 0 | 0 | 809228.22
39 | 卫生间门 | 1.木质门安装 2.包含拉手、合页、企口胶条、门吸等五金； | ㎡ | 295.68 | 560.5714 | 165749.76 |  | 560.5714 | 476.1905 | 0.5% | 80 | 2 |  | 0 | 0 | 165749.76
40 | 卫生间推拉门 | 1.木质门安装 2.包含拉手、合页、企口胶条、门吸等五金； | ㎡ | 33.6 | 560.5714 | 18835.2 |  | 560.5714 | 476.1905 | 0.5% | 80 | 2 |  | 0 | 0 | 18835.2
41 | 卫生间折叠门 | 1.木质门安装 2.包含拉手、合页、企口胶条、门吸等五金； | ㎡ | 2184 | 560.5714 | 1224288 |  | 560.5714 | 476.1905 | 0.5% | 80 | 2 |  | 0 | 0 | 1224288
42 | 卫生间垭口门套 | 1.发泡胶后塞口 3.成品垭口门套安装，螺丝铁片固定在门洞口两侧和上部连接，固定点≤6点，校正调平直 4.结构预留门洞口 | m | 897.6 | 103.6 | 92991.36 |  | 103.6 | 80 | 2% | 20 | 2 |  | 0 | 0 | 92991.36
43 | 房间门 | 1.木质门安装 2.包含拉手、合页、企口胶条、门吸等五金； | ㎡ | 2457 | 560.5714 | 1377324 |  | 560.5714 | 476.1905 | 0.5% | 80 | 2 |  | 0 | 0 | 1377324
44 | 入户门HM1024 (1000*2400mm) | 1.金属防盗入户门； 2.包含拉手、合页、企口胶条、门吸等五金； | ㎡ | 2020.8 | 563.5714 | 1138865.1429 |  | 563.5714 | 476.1905 | 0.5% | 80 | 5 |  | 0 | 0 | 1138865.1429
45 | 门框发泡胶塞口 | 1.门套门框与门洞口缝隙填充发泡胶 | 樘 | 2984 | 30 | 89520 |  | 30 |  |  | 15 | 15 |  | 0 | 0 | 89520
46 | 淋浴间玻璃隔断 | 1.与墙地连接处填缝，清理 2.铝合金框6mm钢化玻璃固定扇与推拉门开启扇安装 | ㎡ | 3583.02 | 459.7 | 1647114.294 |  | 459.7 | 385 | 2% | 65 | 2 |  | 0 | 0 | 1647114.294
47 | 洗手台（1100*600*600） | 1.洗手台面板/挡水板石材安装，中性硅酮胶粘贴固定 2.12mm厚水泥板封板，螺丝固定于钢骨架上 3.钢骨架焊接点刷防锈漆，刷白色油漆二遍 4.50*50*5（30*30*3）热镀锌角钢制作安装洗手台骨架，连墙∅8膨胀螺丝与混凝土结构固定≥4处，连墙轻质砖墙时增设4处后置钢埋板8mm*150*150 5.做法见图纸详图 | m | 1428.6 | 882.5 | 1260739.5 |  | 882.5 | 350 | 5% | 300 | 215 |  | 0 | 0 | 1260739.5
48 | 镜柜（1100*1060*200mm） | 1.5厚镀铝膜面镜安装，背面涂镜背漆一道，四角塑料角夹卡，中间塑料卡@≤1200，胶塞螺丝固定于基层墙面 | 套 | 1492 | 637.75 | 951523 |  | 637.75 | 550 | 0.5% | 80 | 5 |  | 0 | 0 | 951523
49 | 排水管井检修门 | 1.成品铝合金检修口安装 2.检修门预留洞基体修整 3.规格：600*600以内，按设计图纸尺寸 | 樘 | 842 | 160 | 134720 |  | 160 |  |  | 80 | 80 |  | 0 | 0 | 134720
50 | 轻型钢骨架硅酸钙板封小墙N20 | 位置：洗手台侧管道封包 面层与相邻墙面同样做法饰面，另列项 1.20mm厚水泥砂浆抹灰 2.挂抹灰铁丝网 3.硅酸钙板表面界面剂一道 4.基层板：9mm厚硅酸钙板 5.龙骨：40*40镀锌角钢/20mm*40mm镀锌矩形钢管，直径6mm膨胀螺丝@600与建筑顶墙地结构固定 | ㎡ | 4774.32 | 275.0275 | 1313069.2938 |  | 275.0275 |  |  | 150 | 125.0275 |  | 0 | 0 | 1313069.2938
51 | 门号牌 | 1.门牌安装 2.材质：不锈钢 3.规格： | 个 | 842 | 40 | 33680 |  | 40 | 25 |  | 15 |  |  | 0 | 0 | 33680
52 | 入户挂钩 | 1.入户挂钩安装 2.材质：不锈钢 | 个 | 842 | 25 | 21050 |  | 25 | 15 |  | 10 |  |  | 0 | 0 | 21050
53 | 石材台面开洗菜盆孔/炉灶孔/洗脸盆孔 | 1.磨边 2.机械开孔（开孔大小：洗菜盆孔） | 个 | 3160 | 40 | 126400 |  | 40 |  |  | 35 | 5 |  | 0 | 0 | 126400
54 | 石材台面开水龙头孔 | 1.磨边 2.开孔（开孔大小：水龙头孔） | 个 | 2334 | 6 | 14004 |  | 6 |  |  | 5 | 1 |  | 0 | 0 | 14004
（五） |  | 家电工程
55 | 冰箱 | 1.名称:冰箱200~300L 2.规格型号:详见图纸及物料表 | 台 | 842 | 1000 | 842000 |  | 1000 | 1000 |  |  |  |  | 0 | 0 | 842000
56 | 洗衣机 | 1.名称:滚筒式8~10L 2.规格型号:详见图纸及物料表 | 台 | 842 | 800 | 673600 |  | 800 | 800 |  |  |  |  | 0 | 0 | 673600
57 | 电热水器 | 1.名称40~60L 2.规格型号:详见图纸及物料表 | 台 | 842 | 900 | 757800 |  | 900 | 700 |  | 200 |  |  | 0 | 0 | 757800
58 | 电磁炉 | 1.名称:电磁炉，嵌入式或移动式，单灶或双灶，220V 2.规格型号:详见图纸及物料表 | 台 | 842 | 800 | 673600 |  | 800 | 650 |  | 150 |  |  | 0 | 0 | 673600
59 | 洗碗机或消毒柜 | 1.名称:嵌入式或移动式 2.规格型号:详见图纸及物料表 | 台 | 842 | 1700 | 1431400 |  | 1700 | 1700 |  |  |  |  | 0 | 0 | 1431400
60 | 油烟机 | 1.名称:油烟机 2.规格型号:详见图纸及物料表 | 台 | 842 | 600 | 505200 |  | 600 | 400 |  | 200 |  |  | 0 | 0 | 505200
三 |  | 合计 |  |  |  | 39582820.7785 | [9 empty] | 39582820.7785