## E.1 分部分项工程项目清单计价表
E.1 分部分项工程项目清单计价表
工程名称：深海大厦项目二期室内公区精装修安装工程-北塔标准层（除13、14层外）
序号 | 项目编码 | 项目名称 | 项目特征描述 | 计量 单位 | 工程量 | 金额(元)
[6 empty] | 综合单价 | 合价 | 其中：材料设备暂估合价
电气工程
电气工程
1 | 030405001001 | 低压电气开关 | 1.名称:2-1ALG2【北塔】 2.型号:增加断路器MCB-C16A/1P是164个，16A/1P是96个 3.其他具体要求详见施工图、招标文件及物料表等相关资料，符合行业规范 | 项 | 1
2 | 030405001002 | 低压电气开关 | 1.名称:2-1AP2-DL【北塔】 2.型号:RCBO-C16A/1PN-VE30mA增加84个 3.其他具体要求详见施工图、招标文件及物料表等相关资料，符合行业规范 | 项 | 1
3 | 030405001003 | 低压电气开关 | 1.名称:2-2ALG2【南塔】 2.型号:增加断路器MCB-C16A/1P是154个，16A/1P是90个 3.其他:满足设计及施工图纸、招标文件、技术规范书要求，符合行业规范 | 项 | 1
4 | 030405001004 | 低压电气开关 | 1.名称:2-2AP2-DL【南塔】 2.型号:RCBO-C16A/1PN-VE30mA是78个 3.其他:满足设计及施工图纸、招标文件、技术规范书要求，符合行业规范 | 项 | 1
5 | 030405001005 | 低压电气开关 | 1.名称:2-2ALG1【南塔】 2.型号:增加断路器MCB-C16A/1P是21个，16A/1P是10个 3.其他:满足设计及施工图纸、招标文件、技术规范书要求，符合行业规范 | 项 | 1
6 | 030413002001 | 装饰灯 | 1.名称:PL01a-LED定制嵌装线性灯 2.型号:LED/15W/M/220V 3.安装方式:墙面明装灯带 4.其他具体要求详见施工图、招标文件及物料表等相关资料，符合行业规范 | m | 224.4
7 | 030413002002 | 装饰灯 | 1.名称:LED灯带-SL01 2.型号:LED/14W/M/DC24V 3.铝基板 4.安装方式:天花内嵌 5.其他具体要求详见施工图、招标文件及物料表等相关资料，符合行业规范 | m | 535.96
8 | 030413002003 | 装饰灯 | 1.名称:LED灯带-SL01a 2.型号:LED/10W/M/DC24V 3.铝基板 4.安装方式:天花嵌装 5.其他具体要求详见施工图、招标文件及物料表等相关资料，符合行业规范 | m | 409.25
9
10
本页小计
E.1 分部分项工程项目清单计价表
序号 | 项目编码 | 项目名称 | 项目特征描述 | 计量 单位 | 工程量 | 金额(元)
[6 empty] | 综合单价 | 合价 | 其中：材料设备暂估合价
11 | 030413002009 | 装饰灯 | 1.名称:LED嵌入式筒灯T01a 2.型号:LED/9W/220V 3.透镜、银色反光杯,压铸铝 4.安装方式:嵌入式安装 5.其他具体要求详见施工图、招标文件及物料表等相关资料，符合行业规范 | 套 | 238
12 | 030413002006 | 装饰灯 | 1.名称:LED嵌入式防水筒灯T03 2.型号:LED/9W/220V 3.透镜、银色反光杯,压铸铝 4.安装方式:嵌入式安装 5.其他具体要求详见施工图、招标文件及物料表等相关资料，符合行业规范 | 套 | 221
13 | 030413002007 | 装饰灯 | 1.名称:LED嵌入式防水射灯T04 2.型号:LED/7W/220V 3.透镜、银色反光杯,压铸铝 4.安装方式:嵌入式安装 5.其他具体要求详见施工图、招标文件及物料表等相关资料，符合行业规范 | 套 | 153
14 | 030412006001 | 接线盒 | 1.名称:墙面LED灯预留接线盒 2.其他具体要求详见施工图、招标文件及物料表等相关资料，符合行业规范 | 个 | 102
15 | 030412006002 | 接线盒 | 1.名称:预留86型接线盒 2.其他具体要求详见施工图、招标文件及物料表等相关资料，符合行业规范 | 个 | 122
16 | 030412006007 | 接线盒 | 1.名称:镜前灯接线盒 2.其他具体要求详见施工图、招标文件及物料表等相关资料，符合行业规范 | 个 | 24
17 | 030412006008 | 接线盒 | 1.名称:洗手台LED灯带接线盒 2.其他具体要求详见施工图、招标文件及物料表等相关资料，符合行业规范 | 个 | 24
18
19
本页小计
E.1 分部分项工程项目清单计价表
序号 | 项目编码 | 项目名称 | 项目特征描述 | 计量 单位 | 工程量 | 金额(元)
[6 empty] | 综合单价 | 合价 | 其中：材料设备暂估合价
20 | 030413013001 | 照明开关、按钮 | 1.名称:双联翘板开关 2.白色，阻燃PC 3.安装方式:H=1300mm 4.其他具体要求详见施工图、招标文件及物料表等相关资料，符合行业规范 | 套 | 73
21 | 030413014001 | 插座 | 1.名称:五孔插座 2.安装方式:H=1300mm 3.其他具体要求详见施工图、招标文件及物料表等相关资料，符合行业规范 | 套 | 85
22 | 030413014002 | 插座 | 1.名称:五孔插座(烘手器) 2.安装方式:H=1300mm 3.其他具体要求详见施工图、招标文件及物料表等相关资料，符合行业规范 | 套 | 58
23 | 030413014003 | 插座 | 1.名称:智能马桶防水插座 2.安装方式:H=300mm 3.其他具体要求详见施工图、招标文件及物料表等相关资料，符合行业规范 | 套 | 34
24 | 030413014004 | 插座 | 1.名称:小厨宝插座 2.安装方式:H=300mm 3.其他具体要求详见施工图、招标文件及物料表等相关资料，符合行业规范 | 套 | 20
25 | 030413014005 | 插座 | 1.名称:香薰插座 2.安装方式:H=2400mm 3.其他具体要求详见施工图、招标文件及物料表等相关资料，符合行业规范 | 套 | 34
26 | 030412006004 | 接线盒 | 1.名称:洗手池感应器接线盒 2.其他具体要求详见施工图、招标文件及物料表等相关资料，符合行业规范 | 个 | 102
27 | 030412006005 | 接线盒 | 1.名称:小便斗感应接线盒 2.其他具体要求详见施工图、招标文件及物料表等相关资料，符合行业规范 | 个 | 85
28
29
本页小计
E.1 分部分项工程项目清单计价表
序号 | 项目编码 | 项目名称 | 项目特征描述 | 计量 单位 | 工程量 | 金额(元)
[6 empty] | 综合单价 | 合价 | 其中：材料设备暂估合价
30 | 030412001001 | 配管 | 1.名称:配管 2.规格:JDG20 3.配置形式:暗敷 4.其他具体要求详见施工图、招标文件及物料表等相关资料，符合行业规范 | m | 5073.46
31 | 030412001002 | 配管 | 1.名称:配管 2.规格:SC20 3.配置形式:暗敷 4.其他具体要求详见施工图、招标文件及物料表等相关资料，符合行业规范 | m | 4488.45
32 | 031301001004 | 凿(压、切割)槽 | 1.名称:管道暗敷凿槽及恢复 2.其他具体要求详见施工图、招标文件及物料表等相关资料，符合行业规范 | m | 968.35
电气工程分部小计
电气工程分部小计
给排水工程
给水系统
33 | 031001008001 | 塑料管 | 1.材质:PPR给水管DN15 2.连接形式:热熔连接 3.压力试验及吹、洗设计要求:水冲洗消毒 4.其他:含管道配件 5.其他具体要求详见施工图、招标文件及物料表等相关资料，符合行业规范 | m | 1096.28
34
35
本页小计
E.1 分部分项工程项目清单计价表
序号 | 项目编码 | 项目名称 | 项目特征描述 | 计量 单位 | 工程量 | 金额(元)
[6 empty] | 综合单价 | 合价 | 其中：材料设备暂估合价
36 | 031001008004 | 塑料管 | 1.材质:PPR给水管DN50 2.连接形式:热熔连接 3.压力试验及吹、洗设计要求:水冲洗消毒 4.其他:含管道配件 5.其他具体要求详见施工图、招标文件及物料表等相关资料，符合行业规范 | m | 309.32
37 | 031001008005 | 塑料管 | 1.材质:PPR给水管DN65 2.连接形式:热熔连接 3.压力试验及吹、洗设计要求:水冲洗消毒 4.其他:含管道配件 5.其他具体要求详见施工图、招标文件及物料表等相关资料，符合行业规范 | m | 57.57
38 | 031301005001 | 支/吊架、基础型钢 | 1.名称:管道支架制作安装 2.规格:刷油防腐 3.其他具体要求详见施工图、招标文件及物料表等相关资料，符合行业规范 | kg | 268.19
39 | 031301001002 | 凿(压、切割)槽 | 1.名称:管道暗敷凿槽及恢复 2.规格:外径25mm以内 3.其他具体要求详见施工图、招标文件及物料表等相关资料，符合行业规范 | m | 1055.15
40 | 031002003001 | 截止阀 | 1.规格:不锈钢截止阀DN15 2.连接形式:螺纹连接 3.其他具体要求详见施工图、招标文件及物料表等相关资料，符合行业规范 | 个 | 17
41 | 031002003002 | 截止阀 | 1.规格:不锈钢截止阀DN50 2.连接形式:螺纹连接 3.其他具体要求详见施工图、招标文件及物料表等相关资料，符合行业规范 | 个 | 17
给水系统分部小计
排水系统
42
43
本页小计
E.1 分部分项工程项目清单计价表
序号 | 项目编码 | 项目名称 | 项目特征描述 | 计量 单位 | 工程量 | 金额(元)
[6 empty] | 综合单价 | 合价 | 其中：材料设备暂估合价
44 | 031001008008 | 塑料管 | 1.规格:HDPE单层管DN100 2.连接形式:柔性承插或热熔承插 3.其他具体要求详见施工图、招标文件及物料表等相关资料，符合行业规范 | m | 304.59
45 | 031001008009 | 塑料管 | 1.规格:高密度HDPE静音排水管DN50 2.连接形式:柔性承插或热熔承插 3.其他具体要求详见施工图、招标文件及物料表等相关资料，符合行业规范 | m | 326.92
46 | 031001008010 | 塑料管 | 1.规格:高密度HDPE静音排水管DN75 2.连接形式:柔性承插或热熔承插 3.其他具体要求详见施工图、招标文件及物料表等相关资料，符合行业规范 | m | 45.95
47 | 031301005002 | 支/吊架、基础型钢 | 1.名称:管道支架制作安装 2.规格:刷油防腐 3.其他具体要求详见施工图、招标文件及物料表等相关资料，符合行业规范 | kg | 153.55
48 | 031301001003 | 凿(压、切割)槽 | 1.名称:管道暗敷凿槽及恢复 2.规格:外径50mm以内 3.其他具体要求详见施工图、招标文件及物料表等相关资料，符合行业规范 | m | 144.5
49 | 031003003001 | 洗脸盆 | 1.类型:台下式洗脸盆 2.规格:W470xD470mm 实际容量:7.8L 3.配自动感应水龙头、水嘴,角阀、排水附件等 4.具体参考物料表及图纸 5.其他具体要求详见施工图、招标文件及物料表等相关资料，符合行业规范 | 组 | 102
50
51
本页小计
E.1 分部分项工程项目清单计价表
序号 | 项目编码 | 项目名称 | 项目特征描述 | 计量 单位 | 工程量 | 金额(元)
[6 empty] | 综合单价 | 合价 | 其中：材料设备暂估合价
52 | 031003007001 | 小便器 | 1.类型:壁挂式节水型自动感应小便器 2.规格:含排水附件等 3.具体参考物料表及图纸 4.其他具体要求详见施工图、招标文件及物料表等相关资料，符合行业规范 | 组 | 85
53 | 031003004001 | 洗涤盆 | 1.类型:拖把池 2.规格:含拖把池水龙头、排水附件等 3.具体参考物料表及图纸 4.其他具体要求详见施工图、招标文件及物料表等相关资料，符合行业规范 | 组 | 22
54 | 031003014001 | 给、排水附件 | 1.类型:圆形地漏DN50 2.含集水槽及不锈钢盖板等 3.其他具体要求详见施工图、招标文件及物料表等相关资料，符合行业规范 | 个 | 68
55 | 031003014002 | 给、排水附件 | 1.类型:降板地漏DN50 2.含集水槽及不锈钢盖板等 3.其他具体要求详见施工图、招标文件及物料表等相关资料，符合行业规范 | 个 | 17
56 | 031003014003 | 给、排水附件 | 1.类型:清扫口DN100 2.其他具体要求详见施工图、招标文件及物料表等相关资料，符合行业规范 | 个 | 34
57 | 031003014004 | 给、排水附件 | 1.类型:清扫口DN50 2.其他具体要求详见施工图、招标文件及物料表等相关资料，符合行业规范 | 个 | 34
排水系统分部小计
给排水工程分部小计
本页小计
合 计