## 编制说明
编制说明
1、工程概况：
1）、工程名称：珠海丹田海德公馆会所精装修工程
2）、建设单位：丹田海德公馆
3）、工程内容：会所、公区装修及机电
2、编制依据：
1）、按建设单位提供的《珠海海德公馆会所项目施工图20260529》及《珠海丹田海德公馆会所施工手册》、《酒窖深化图》；
3、编制范围：
1）、海德公馆大堂、电梯厅、电梯轿厢、三楼会所、健身房等室内装修工程。 包括：大堂、电梯厅、电梯轿厢、会所、健身房地面、墙面、天花等；
4、计价说明：
1）、综合单价综合考虑人工费、各类材料费（含损耗）、机械费、项目措施费（地下暗室施工费、技术措施费、安全文明施工费、临时设施费）、成品保护费、运输装卸费、材料设备场内二次运输费[在合同总工期内施工过程中因各种因素导致需二次运输作业，搬运距离，自行勘察现场]、材料检测试验费、检测费、调试费、验收费、保险费（不包含甲方已购买保险）、规费、管理费、利润、国家强制性收费、风险责任、施工水电费、克服施工现场苛刻条件及难度费用等除监理费之外的全部费用除非另有约定，结算时该综合单价不调整、税金在汇总单独计算。
5、其他说明
1、根据图纸，本项目室内门考虑图纸标注门编号在本次范围内，其余门窗均考虑为原建筑门窗；
2、根据图纸，本项目所有的暗门不含面层，在墙面清单中计算；
3、根据图纸设计说明墙面瓷砖瓷砖大于400*800规格采用C2T等级增强型水泥基胶粘剂,由于项目中不同区域使用的瓷砖规格大小有不一,清单中统一描述为C1T等级增强型水泥基胶粘剂,最终根据项目中各区域使用的瓷砖规格选择相应规格胶粘剂；

## 汇总表
报价汇总表
工程名称：珠海丹田海德公馆会所精装修工程
序号 | 名称 | 单层装修面积（m2） | 层数 | 单层造价（元） | 总造价（元） | 单方指标 | 备注
1 | 首层装修部分（北向） | 274.13 | 1 | 0 | 0 | 0
2 | 首层装修部分（南向） | 303.3 | 1 | 0 | 0 | 0
3 | 标准层装修部分(四~三十一层) | 59.41 | 28 | 0 | 0 | 0
4 | 会所装修部分（三层） | 887.57 | 1 | 0 | 0 | 0
5 | 健身房装修部分（三层） | 278.86 | 1 | 0 | 0 | 0
6 | 负一层装修部分 | 103.84 | 1 | 0 | 0 | 0
7 | 负二层装修部分 | 92.34 | 1 | 0 | 0 | 0
8 | 负三层装修部分 | 77.93 | 1 | 0 | 0 | 0
9 | 电梯轿厢 | 4.68 | 4 | 0 | 0 | 0 | 1个电梯轿厢+1个无障碍电梯轿厢
10 | 安装工程 | 3700.17 | 1 | 0 | 0 | 0
11 | 措施费 | 3700.17 | 1 | 0 | 0 | 0
12 | 小计 | 3700.17 |  |  | 0 | 0
13 | 税金（9%） | 3700.17 |  |  | 0 | 0
| 总计 | 3700.17 |  |  | 0 | 0

## 地上装修工程
珠海海德公馆会所项目-工程量清单
序号 | 项目名称 | 项目特征 | 单位 | 工程量 | 人工 | 主材 | 辅材及机械费 | 管理及利润取费 | 综合单价 （不含税） | 合价 （不含税） | 备注 | 检查
[12 empty] | 1 | 2
A | 首层装修部分（北向） | [8 empty] | 0
一 | 一层电梯厅、设备间（DT1） | [12 empty] | =DISPIMG("ID_7F15BB9A08234B43B10CC616E0663C90",1)
地面工程
1 | 地面铺贴大理石ST-01 | 1.地面20mm大理石ST-01、铺贴、厚度及样式按物料书为准； 2.10mm厚石材专用粘结剂； 3.70mm厚DS-M15干混砂浆找平； 4.基层清理、石材六面防护、背面刷胶封闭,同色云石胶补缝； 5.含开槽、磨边、倒角、拼接等处理； 6.包含完成该项内容所有工作及费用并满足设计图纸、规范等要求； | m2 | 18.57 |  |  |  | 0 | 0 | 0 |  | 1
2 | 地面铺贴大理石ST-01.02拼花 | 1.地面20mm大理石拼花、参考3F-DF-01样式、ST-01、ST-02按物料书为准； 2.10mm厚石材专用粘结剂； 3.70mm厚DS-M15干混砂浆找平； 4.基层清理、石材六面防护、背面刷胶封闭,同色云石胶补缝； 5.含开槽、磨边、倒角、拼接等处理； 6.包含完成该项内容所有工作及费用并满足设计图纸、规范等要求； | m2 | 10.62 |  |  |  | 0 | 0 | 0 |  | 1
3 | 地面地砖 CT-06 | 1.地面花砖CT-06； 2.10mm厚专用粘结剂； 3.80mm厚DS-M15干混砂浆找平； 4.基层清理； 5.含切边、倒角、拼接等处理； 6.包含完成该项内容所有工作及费用并满足设计图纸、规范等要求； | m2 | 2.58 |  |  |  | 0 | 0 | 0 |  | 1
4 | 实心铜条5mm宽 | 1.实心铜条5mm宽； 2.包含完成该项内容所有工作及费用并满足设计图纸、规范等要求； | m | 12.77 |  |  |  | 0 | 0 | 0 |  | 1
5 | 地面石材晶面处理 | 1.石材结晶处理(结晶水及石材保养剂,中性清洁剂)； 2.包含完成该项内容所有工作及费用并满足设计图纸、规范等要求； | m2 | 14.77 |  |  |  | 0 | 0 | 0 |  | 1
墙柱面工程
1 | 墙面湿贴石材ST-05 | 1、墙面湿贴石材ST-05 2、8mm厚石材专用胶粘剂WC粘结层 3、界面剂拉毛处理 4、石材的开槽、磨边、倒角、粘接、形成所需之凹坑、抛光、六面防污防渗等一切处理费用均在主材费中考虑，不再另行计取 5、包含完成该项内容所有工作及费用并满足设计图纸、规范等要求 | m2 | 12.933 |  |  |  | 0 | 0 | 0 |  | 1
2 | 墙面干挂ST-05石材 | 1、墙面干挂ST-05石材 2、不锈钢背栓挂件安装，云石胶+AB胶固定 3、镀锌角钢钢架(高度超4m、完成面超150mm采用槽钢基层加固)，钢架防锈处理 4、膨胀螺栓固定预埋铁件(轻质砖墙体需要穿墙螺栓固定) 5、石材的开槽、磨边、倒角、粘接、形成所需之凹坑、抛光、六面防污防渗等一切处理费用均在主材费中考虑，不再另行计取 6、包含完成该项内容所有工作及费用并满足设计图纸、规范等要求 | m2 | 59.544 |  |  |  | 0 | 0 | 0 |  | 1
3 | 墙面干挂ST-05石材（波浪造型） | 1、墙面干挂ST-05石材（波浪造型） 2、不锈钢背栓挂件安装，云石胶+AB胶固定 3、镀锌角钢钢架(高度超4m、完成面超150mm采用槽钢基层加固)，钢架防锈处理 4、膨胀螺栓固定预埋铁件(轻质砖墙体需要穿墙螺栓固定) 5、石材的开槽、磨边、倒角、粘接、形成所需之凹坑、抛光、六面防污防渗等一切处理费用均在主材费中考虑，不再另行计取 6、包含完成该项内容所有工作及费用并满足设计图纸、规范等要求 | m2 | 2.91 |  |  |  | 0 | 0 | 0 |  | 1
4 | 墙面PT-02白色防水无机涂料 | 1、墙面PT-02白色防水无机涂料(底漆1遍，面漆2遍) 2、刮白胶腻子找平二遍，打磨 3、阴、阳角护角收边 4、双层9.5mm纸面石膏板 5、轻钢龙骨基层找平 6、包含完成该项内容所有工作及费用并满足设计图纸、规范等要求 | m2 | 17.107 |  |  |  | 0 | 0 | 0 |  | 1
5 | 不锈钢门套 | 1、1.2mm厚 MT-01古铜不锈钢门套，结构胶固定 2、9厘玻镁板基层 3、工程量以展开面积计算 4、包含完成该项内容所有工作及费用并满足设计图纸、规范等要求 | m2 | 1.4148 |  |  |  | 0 | 0 | 0 |  | 1
6 | 电梯不锈钢门套 | 1、1.2mm厚 MT-01古铜不锈钢门套，结构胶固定 2、9厘玻镁板基层 3、工程量以展开面积计算 4、包含完成该项内容所有工作及费用并满足设计图纸、规范等要求 | m2 | 3.552 |  |  |  | 0 | 0 | 0 |  | 1
7 | 电梯不锈钢门头 | 1、1.2mm厚 MT-01古铜不锈钢门头，结构胶固定 2、12mm阻燃板，轻钢副龙骨@400 3、电梯门顶内置亚克力，内部面层刮白处理 4、工程量以展开面积计算 5、包含完成该项内容所有工作及费用并满足设计图纸、规范等要求 | m2 | 1.8411 |  |  |  | 0 | 0 | 0 |  | 1
8 | MT-01古铜不锈钢饰面（电梯按钮处） | 1、1.2mm厚 MT-01古铜不锈钢饰面 2、12mm阻燃板基层，轻钢副龙骨@400 3、工程量以展开面积计算 4、包含完成该项内容所有工作及费用并满足设计图纸、规范等要求 | m2 | 0.252 |  |  |  | 0 | 0 | 0 |  | 1
9 | 50mm CT-06瓷砖踢脚 | 1、50mm CT-06瓷砖踢脚,瓷砖填缝剂处理 2、背覆胶处理 3、C1T等级抗滑移水泥基胶粘剂 4、界面剂拉毛处理 5、包含完成该项内容所有工作及费用并满足设计图纸、规范等要求 | m2 | 0.273 |  |  |  | 0 | 0 | 0 |  | 1
10 | MT-01古铜不锈钢踢脚线（高20mm） | 1、1.2mm厚 MT-01古铜不锈钢踢脚线（高20mm，展开面为46mm），结构胶固定 2、9厘玻镁板基层 3、包含完成该项内容所有工作及费用并满足设计图纸、规范等要求 | m | 25.71 |  |  |  | 0 | 0 | 0 |  | 1
11 | MT-01古铜不锈钢线条（展开面为54mm） | 1、1.2mm厚 MT-01古铜不锈钢线条（展开面为54mm），结构胶固定 2、9厘玻镁板基层 3、包含完成该项内容所有工作及费用并满足设计图纸、规范等要求 | m | 0.34 |  |  |  | 0 | 0 | 0 |  | 1
12 | MT-01古铜不锈钢线条（展开面为69mm） | 1、1.2mm厚 MT-01古铜不锈钢线条（展开面为69mm），结构胶固定 2、9厘玻镁板基层 3、包含完成该项内容所有工作及费用并满足设计图纸、规范等要求 | m | 0.96 |  |  |  | 0 | 0 | 0 |  | 1
13 | MT-01古铜不锈钢线条（展开面为114mm） | 1、1.2mm厚 MT-01古铜不锈钢线条（展开面为114mm），结构胶固定 2、9厘玻镁板基层 3、包含完成该项内容所有工作及费用并满足设计图纸、规范等要求 | m | 24.41 |  |  |  | 0 | 0 | 0 |  | 1
14 | MT-01古铜不锈钢顶部收口条（展开面为41mm） | 1、1.2mm厚 MT-01古铜不锈钢顶部收口条（展开面为41mm），结构胶固定 2、9厘玻镁板基层 3、包含完成该项内容所有工作及费用并满足设计图纸、规范等要求 | m | 25.71 |  |  |  | 0 | 0 | 0 |  | 1
天花工程
1 | 造型石膏板吊顶 | 1.60系列轻钢主龙骨@900，60系列轻钢副龙骨@400，60系列横撑龙骨@600，08螺纹吊杆@900不上人天花吊顶（投影面计算） 2.玻镁板、双层9.5厚石膏板基层，含开孔、检修口、10*10凹槽等费用； 3.含除灯槽外的侧面高差及其连接件、吊件； 4.包含完成该项内容所有工作及费用并满足设计图纸、规范等要求； | m2 | 31.77 |  |  |  | 0 | 0 | 0 |  | 1
2 | 灯槽（100mm*200mm） | 1.灯槽（100mm*200mm）； 2.双层板：9mm玻镁板、9.5厚石膏板； 3.包含完成该项内容所有工作及费用并满足设计图纸、规范等要求； | m | 12.73 |  |  |  | 0 | 0 | 0 |  | 1
3 | 成品石膏线条 | 1.成品石膏线条（50mm*50mm）； 2.按图纸造型； 3.包含完成该项内容所有工作及费用并满足设计图纸、规范等要求； | m | 12.73 |  |  |  | 0 | 0 | 0 |  | 1
4 | 条形空调风口（150mm） | 1.条形空调风口（150mm）； 2.风口周边阻燃板封边加固处理； 3.包含完成该项内容所有工作及费用并满足设计图纸、规范等要求； | m | 2.4 |  |  |  | 0 | 0 | 0 |  | 1
5 | 天花肌理无机涂料PT-01 | 1.天花肌理无机涂料PT-01； 2.刮腻子二遍磨平； 3.底漆1遍，面漆2遍； 4.包含完成该项内容所有工作及费用并满足设计图纸、规范等要求； | m2 | 35.589 |  |  |  | 0 | 0 | 0 |  | 1
门窗、家具工程
1 | 设备间暗门(不含面层) | 1、40x40x5mm热镀锌方管骨架、背封铝塑板 2、含天地轴、门吸等五金配件 3、包含完成该项内容所有工作及费用并满足设计图纸、规范等要求 | m2 | 2.88 |  |  |  | 0 | 0 | 0 |  | 1
2 | 电梯厅门（参DR01） | 1、门扇：1.2mm厚 MT-01古铜不锈钢饰面、GL-01超白钢化玻璃、ST-08石材、L40*40*4镀锌角钢骨架 2、门套：1.2mm厚 MT-01古铜不锈钢饰面 3、定制成品套装门制安 4、含电机、暗铰链、地弹簧等五金配件 5、包含完成该项内容所有工作及费用并满足设计图纸、规范等要求 | m2 | 5.52 |  |  |  | 0 | 0 | 0 |  | 1
3 | 固定玻璃隔断 | 1、GL-01超白钢化玻璃饰面 2、1.2mm厚 MT-01古铜不锈钢饰面边框 3、包含完成该项内容所有工作及费用并满足设计图纸、规范等要求 | m2 | 5.13 |  |  |  | 0 | 0 | 0 |  | 1
二 | 一层入户大堂、前室（上） | [12 empty] | =DISPIMG("ID_EC83A7CF2DCE420D98B785E34F0891B0",1)
地面工程
1 | 地面铺贴大理石ST-01 | 1.地面20mm大理石ST-01、铺贴、厚度及样式按物料书为准； 2.10mm厚石材专用粘结剂； 3.70mm厚DS-M15干混砂浆找平； 4.基层清理、石材六面防护、背面刷胶封闭,同色云石胶补缝； 5.含开槽、磨边、倒角、拼接等处理； 6.包含完成该项内容所有工作及费用并满足设计图纸、规范等要求； | m2 | 30.5 |  |  |  | 0 | 0 | 0 |  | 1 |  | 29.2
2 | 地面铺贴大理石ST-01.03拼花 | 1.地面20mm大理石拼花、参考3F-DF-01样式、ST-01、ST-03按物料书为准； 2.10mm厚石材专用粘结剂； 3.70mm厚DS-M15干混砂浆找平； 4.基层清理、石材六面防护、背面刷胶封闭,同色云石胶补缝； 5.含开槽、磨边、倒角、拼接等处理； 6.包含完成该项内容所有工作及费用并满足设计图纸、规范等要求； | m2 | 41.2 |  |  |  | 0 | 0 | 0 |  | 1
3 | 实心铜条5mm宽 | 1.实心铜条5mm宽； 2.包含完成该项内容所有工作及费用并满足设计图纸、规范等要求； | m | 24.98 |  |  |  | 0 | 0 | 0 |  | 1
4 | 地面石材晶面处理 | 1.石材结晶处理(结晶水及石材保养剂,中性清洁剂)； 2.包含完成该项内容所有工作及费用并满足设计图纸、规范等要求； | m2 | 71.7 |  |  |  | 0 | 0 | 0 |  | 1
墙柱面工程
1 | 墙面湿贴石材ST-05 | 1、墙面湿贴石材ST-05 2、8mm厚石材专用胶粘剂WC粘结层 3、界面剂拉毛处理 4、石材的开槽、磨边、倒角、粘接、形成所需之凹坑、抛光、六面防污防渗等一切处理费用均在主材费中考虑，不再另行计取 5、包含完成该项内容所有工作及费用并满足设计图纸、规范等要求 | m2 | 16.166 |  |  |  | 0 | 0 | 0 |  | 1
2 | 墙面干挂ST-05石材 | 1、墙面干挂ST-05石材 2、不锈钢背栓挂件安装，云石胶+AB胶固定 3、镀锌角钢钢架(高度超4m、完成面超150mm采用槽钢基层加固)，钢架防锈处理 4、膨胀螺栓固定预埋铁件(轻质砖墙体需要穿墙螺栓固定) 5、石材的开槽、磨边、倒角、粘接、形成所需之凹坑、抛光、六面防污防渗等一切处理费用均在主材费中考虑，不再另行计取 6、包含完成该项内容所有工作及费用并满足设计图纸、规范等要求 | m2 | 58.195 |  |  |  | 0 | 0 | 0 |  | 1
3 | 墙面干挂ST-05石材（波浪造型） | 1、墙面干挂ST-05石材（波浪造型） 2、不锈钢背栓挂件安装，云石胶+AB胶固定 3、镀锌角钢钢架(高度超4m、完成面超150mm采用槽钢基层加固)，钢架防锈处理 4、膨胀螺栓固定预埋铁件(轻质砖墙体需要穿墙螺栓固定) 5、石材的开槽、磨边、倒角、粘接、形成所需之凹坑、抛光、六面防污防渗等一切处理费用均在主材费中考虑，不再另行计取 6、包含完成该项内容所有工作及费用并满足设计图纸、规范等要求 | m2 | 12.33 |  |  |  | 0 | 0 | 0 |  | 1
4 | 墙面PT-02白色防水无机涂料 | 1、墙面PT-02白色防水无机涂料(底漆1遍，面漆2遍) 2、刮白胶腻子找平二遍，打磨 3、阴、阳角护角收边 4、双层9.5mm纸面石膏板 5、轻钢龙骨基层找平 6、包含完成该项内容所有工作及费用并满足设计图纸、规范等要求 | m2 | 5.548 |  |  |  | 0 | 0 | 0 |  | 1
5 | MT-01古铜不锈钢踢脚线（高20mm） | 1、1.2mm厚 MT-01古铜不锈钢踢脚线（高20mm，展开面为46mm），结构胶固定 2、9厘玻镁板基层 3、包含完成该项内容所有工作及费用并满足设计图纸、规范等要求 | m | 30.137 |  |  |  | 0 | 0 | 0 |  | 1
6 | MT-01古铜不锈钢线条（展开面为114mm） | 1、1.2mm厚 MT-01古铜不锈钢线条（展开面为114mm），结构胶固定 2、9厘玻镁板基层 3、包含完成该项内容所有工作及费用并满足设计图纸、规范等要求 | m | 30.137 |  |  |  | 0 | 0 | 0 |  | 1
7 | MT-01古铜不锈钢顶部收口条（展开面为41mm） | 1、1.2mm厚 MT-01古铜不锈钢顶部收口条（展开面为41mm），结构胶固定 2、9厘玻镁板基层 3、包含完成该项内容所有工作及费用并满足设计图纸、规范等要求 | m | 30.137 |  |  |  | 0 | 0 | 0 |  | 1
天花工程
1 | 造型石膏板吊顶 | 1.60系列轻钢主龙骨@900，60系列轻钢副龙骨@400，60系列横撑龙骨@600，08螺纹吊杆@900不上人天花吊顶（投影面计算） 2.玻镁板、双层9.5厚石膏板基层，含开孔、检修口、10*10凹槽等费用； 3.含除灯槽外的侧面高差及其连接件、吊件； 4.包含完成该项内容所有工作及费用并满足设计图纸、规范等要求； | m2 | 36.98 |  |  |  | 0 | 0 | 0 |  | 1
2 | 造型石膏板吊顶（标高7.15m) | 1.60系列轻钢主龙骨@900，60系列轻钢副龙骨@400，60系列横撑龙骨@600，08螺纹吊杆@900不上人天花吊顶（标高7.15m 投影面计算） 2.玻镁板、双层9.5厚石膏板基层，含开孔、检修口、10*10凹槽等费用； 3.含除灯槽外的侧面高差及其连接件、吊件； 4.包含完成该项内容所有工作及费用并满足设计图纸、规范等要求； | m2 | 34.72 |  |  |  | 0 | 0 | 0 |  | 1
3 | 灯槽（100mm*200mm） | 1.灯槽（100mm*200mm）； 2.双层板：9mm玻镁板、9.5厚石膏板； 3.包含完成该项内容所有工作及费用并满足设计图纸、规范等要求； | m | 74.1 |  |  |  | 0 | 0 | 0 |  | 1
4 | 成品石膏线条 | 1.成品石膏线条（50mm*50mm）； 2.按图纸造型； 3.包含完成该项内容所有工作及费用并满足设计图纸、规范等要求； | m | 74.1 |  |  |  | 0 | 0 | 0 |  | 1
5 | 条形空调风口（150mm） | 1.条形空调风口（150mm）； 2.风口周边阻燃板封边加固处理； 3.包含完成该项内容所有工作及费用并满足设计图纸、规范等要求； | m | 4.8 |  |  |  | 0 | 0 | 0 |  | 1
6 | 天花肌理无机涂料PT-01 | 1.天花肌理无机涂料PT-01； 2.刮腻子二遍磨平； 3.底漆1遍，面漆2遍； 4.包含完成该项内容所有工作及费用并满足设计图纸、规范等要求； | m2 | 93.93 |  |  |  | 0 | 0 | 0 |  | 1
门窗、家具工程
1 | 强弱电井暗门(不含面层) | 1、40x40x5mm热镀锌方管骨架、背封铝塑板 2、含天地轴、门吸等五金配件 3、包含完成该项内容所有工作及费用并满足设计图纸、规范等要求 | m2 | 2.25 |  |  |  | 0 | 0 | 0 |  | 1
2 | 消防栓暗门(不含面层) | 1、40x40x5mm热镀锌方管骨架、背封铝塑板 2、含天地轴、门吸等五金配件 3、包含完成该项内容所有工作及费用并满足设计图纸、规范等要求 | m2 | 2.1 |  |  |  | 0 | 0 | 0 |  | 1
三 | 一层艺术过厅 | [12 empty] | =DISPIMG("ID_D13A3B112CB340D4857ADF47F3345CFD",1)
地面工程
1 | 地面铺贴大理石ST-01 | 1.地面20mm大理石ST-01、铺贴、厚度及样式按物料书为准； 2.10mm厚石材专用粘结剂； 3.70mm厚DS-M15干混砂浆找平； 4.基层清理、石材六面防护、背面刷胶封闭,同色云石胶补缝； 5.含开槽、磨边、倒角、拼接等处理； 6.包含完成该项内容所有工作及费用并满足设计图纸、规范等要求； | m2 | 28.2 |  |  |  | 0 | 0 | 0 |  | 1
2 | 地面石材晶面处理 | 1.石材结晶处理(结晶水及石材保养剂,中性清洁剂)； 2.包含完成该项内容所有工作及费用并满足设计图纸、规范等要求； | m2 | 28.2 |  |  |  | 0 | 0 | 0 |  | 1
墙柱面工程
1 | 墙面湿贴石材ST-05 | 1、墙面湿贴石材ST-05 2、8mm厚石材专用胶粘剂WC粘结层 3、界面剂拉毛处理 4、石材的开槽、磨边、倒角、粘接、形成所需之凹坑、抛光、六面防污防渗等一切处理费用均在主材费中考虑，不再另行计取 5、包含完成该项内容所有工作及费用并满足设计图纸、规范等要求 | m2 | 4.458 |  |  |  | 0 | 0 | 0 |  | 1
2 | 墙面干挂ST-05石材 | 1、墙面干挂ST-05石材 2、不锈钢背栓挂件安装，云石胶+AB胶固定 3、镀锌角钢钢架(高度超4m、完成面超150mm采用槽钢基层加固)，钢架防锈处理 4、膨胀螺栓固定预埋铁件(轻质砖墙体需要穿墙螺栓固定) 5、石材的开槽、磨边、倒角、粘接、形成所需之凹坑、抛光、六面防污防渗等一切处理费用均在主材费中考虑，不再另行计取 6、包含完成该项内容所有工作及费用并满足设计图纸、规范等要求 | m2 | 29.706 |  |  |  | 0 | 0 | 0 |  | 1
3 | 墙面干挂ST-05石材（波浪造型） | 1、墙面干挂ST-05石材（波浪造型） 2、不锈钢背栓挂件安装，云石胶+AB胶固定 3、镀锌角钢钢架(高度超4m、完成面超150mm采用槽钢基层加固)，钢架防锈处理 4、膨胀螺栓固定预埋铁件(轻质砖墙体需要穿墙螺栓固定) 5、石材的开槽、磨边、倒角、粘接、形成所需之凹坑、抛光、六面防污防渗等一切处理费用均在主材费中考虑，不再另行计取 6、包含完成该项内容所有工作及费用并满足设计图纸、规范等要求 | m2 | 13.642 |  |  |  | 0 | 0 | 0 |  | 1
4 | 墙面干挂SF-06红砖 | 1、墙面干挂SF-06红砖(墙面刷黑处理) 2、30*30*3镀锌方通钢架，石材干挂胶固定 3、包含完成该项内容所有工作及费用并满足设计图纸、规范等要求 | m2 | 16.5 |  |  |  | 0 | 0 | 0 |  | 1
5 | MT-01古铜不锈钢饰面 | 1、1.2mm厚 MT-01古铜不锈钢饰面，结构胶固定 2、9厘玻镁板基层 3、工程量以展开面积计算 4、包含完成该项内容所有工作及费用并满足设计图纸、规范等要求 | m2 | 0.4068 |  |  |  | 0 | 0 | 0 |  | 1
6 | MT-01古铜不锈钢踢脚线（高20mm） | 1、1.2mm厚 MT-01古铜不锈钢踢脚线（高20mm，展开面为46mm），结构胶固定 2、9厘玻镁板基层 3、包含完成该项内容所有工作及费用并满足设计图纸、规范等要求 | m | 16.2 |  |  |  | 0 | 0 | 0 |  | 1
7 | MT-01古铜不锈钢线条（展开面为114mm） | 1、1.2mm厚 MT-01古铜不锈钢线条（展开面为114mm），结构胶固定 2、9厘玻镁板基层 3、包含完成该项内容所有工作及费用并满足设计图纸、规范等要求 | m | 16.2 |  |  |  | 0 | 0 | 0 |  | 1
8 | MT-01古铜不锈钢顶部收口条（展开面为41mm） | 1、1.2mm厚 MT-01古铜不锈钢顶部收口条（展开面为41mm），结构胶固定 2、9厘玻镁板基层 3、包含完成该项内容所有工作及费用并满足设计图纸、规范等要求 | m | 16.2 |  |  |  | 0 | 0 | 0 |  | 1
天花工程
1 | 造型石膏板吊顶 | 1.60系列轻钢主龙骨@900，60系列轻钢副龙骨@400，60系列横撑龙骨@600，08螺纹吊杆@900不上人天花吊顶（投影面计算） 2.玻镁板、双层9.5厚石膏板基层，含开孔、检修口、10*10凹槽等费用； 3.含除灯槽外的侧面高差及其连接件、吊件； 4.包含完成该项内容所有工作及费用并满足设计图纸、规范等要求； | m2 | 23.8 |  |  |  | 0 | 0 | 0 |  | 1
2 | 透光膜天棚 | 1.透光膜天棚\施工时透气孔和穿线洞口\需加装防虫网防虫措施； 2.不锈钢压边； 3.包含完成该项内容所有工作及费用并满足设计图纸、规范等要求； | m2 | 4.4 |  |  |  | 0 | 0 | 0 |  | 1
3 | 灯槽（100mm*200mm） | 1.灯槽（100mm*200mm）； 2.双层板：9mm玻镁板、9.5厚石膏板； 3.包含完成该项内容所有工作及费用并满足设计图纸、规范等要求； | m | 5.5 |  |  |  | 0 | 0 | 0 |  | 1
4 | 成品石膏线条 | 1.成品石膏线条（50mm*50mm）； 2.按图纸造型； 3.包含完成该项内容所有工作及费用并满足设计图纸、规范等要求； | m | 5.5 |  |  |  | 0 | 0 | 0 |  | 1
5 | 条形空调风口（150mm） | 1.条形空调风口（150mm）； 2.风口周边阻燃板封边加固处理； 3.包含完成该项内容所有工作及费用并满足设计图纸、规范等要求； | m | 2.4 |  |  |  | 0 | 0 | 0 |  | 1
6 | 天花肌理无机涂料PT-01 | 1.天花肌理无机涂料PT-01； 2.刮腻子二遍磨平； 3.底漆1遍，面漆2遍； 4.包含完成该项内容所有工作及费用并满足设计图纸、规范等要求； | m2 | 29.85 |  |  |  | 0 | 0 | 0 |  | 1
门窗、家具工程
1 | 电动移门(DR02) | 1、门扇：GL-01超白钢化玻璃 2、门套：1.2mm厚 MT-01古铜不锈钢饰面 3、定制成品套装门制安 4、含电动移门电机(门机安装背梁)等五金配件 5、包含完成该项内容所有工作及费用并满足设计图纸、规范等要求 | m2 | 4.23 |  |  |  | 0 | 0 | 0 |  | 1
2 | 装饰屏风（800mm*100mm*3200mm） | 1.装饰屏风（800mm*100mm*3200mm）； 2.包括但不限于制作安装、钢结构骨架、阻燃板基层、WD-02木饰面、1.2mm厚 MT-01古铜不锈钢、MT-04手敲铜不锈钢； 3.包含完成该项内容所有工作及费用并满足设计图纸、规范等要求 | m2 | 7.68 |  |  |  | 0 | 0 | 0 |  | 1
四 | 一层电梯厅（DT3） | [12 empty] | =DISPIMG("ID_248119BFBC6C45409BF72E1F8700A056",1)
地面工程
1 | 地面铺贴大理石ST-01 | 1.地面20mm大理石ST-01、铺贴、厚度及样式按物料书为准； 2.10mm厚石材专用粘结剂； 3.70mm厚DS-M15干混砂浆找平； 4.基层清理、石材六面防护、背面刷胶封闭,同色云石胶补缝； 5.含开槽、磨边、倒角、拼接等处理； 6.包含完成该项内容所有工作及费用并满足设计图纸、规范等要求； | m2 | 4.86 |  |  |  | 0 | 0 | 0 |  | 1
2 | 地面铺贴大理石ST-01.02拼花 | 1.地面20mm大理石拼花、参考3F-DF-01样式、ST-01、ST-02按物料书为准； 2.10mm厚石材专用粘结剂； 3.70mm厚DS-M15干混砂浆找平； 4.基层清理、石材六面防护、背面刷胶封闭,同色云石胶补缝； 5.含开槽、磨边、倒角、拼接等处理； 6.包含完成该项内容所有工作及费用并满足设计图纸、规范等要求； | m2 | 11.36 |  |  |  | 0 | 0 | 0 |  | 1
3 | 实心铜条5mm宽 | 1.实心铜条5mm宽； 2.包含完成该项内容所有工作及费用并满足设计图纸、规范等要求； | m | 13.36 |  |  |  | 0 | 0 | 0 |  | 1
4 | 地面石材晶面处理 | 1.石材结晶处理(结晶水及石材保养剂,中性清洁剂)； 2.包含完成该项内容所有工作及费用并满足设计图纸、规范等要求； | m2 | 16.22 |  |  |  | 0 | 0 | 0 |  | 1
墙柱面工程
1 | 墙面湿贴石材ST-05 | 1、墙面湿贴石材ST-05 2、8mm厚石材专用胶粘剂WC粘结层 3、界面剂拉毛处理 4、石材的开槽、磨边、倒角、粘接、形成所需之凹坑、抛光、六面防污防渗等一切处理费用均在主材费中考虑，不再另行计取 5、包含完成该项内容所有工作及费用并满足设计图纸、规范等要求 | m2 | 4.772 |  |  |  | 0 | 0 | 0 |  | 1
2 | 墙面干挂ST-05石材 | 1、墙面干挂ST-05石材 2、不锈钢背栓挂件安装，云石胶+AB胶固定 3、镀锌角钢钢架(高度超4m、完成面超150mm采用槽钢基层加固)，钢架防锈处理 4、膨胀螺栓固定预埋铁件(轻质砖墙体需要穿墙螺栓固定) 5、石材的开槽、磨边、倒角、粘接、形成所需之凹坑、抛光、六面防污防渗等一切处理费用均在主材费中考虑，不再另行计取 6、包含完成该项内容所有工作及费用并满足设计图纸、规范等要求 | m2 | 25.173 |  |  |  | 0 | 0 | 0 |  | 1
3 | 电梯不锈钢门套 | 1、1.2mm厚 MT-01古铜不锈钢门套，结构胶固定 2、9厘玻镁板基层 3、工程量以展开面积计算 4、包含完成该项内容所有工作及费用并满足设计图纸、规范等要求 | m2 | 3.552 |  |  |  | 0 | 0 | 0 |  | 1
4 | 电梯不锈钢门头 | 1、1.2mm厚 MT-01古铜不锈钢门头，结构胶固定 2、12mm阻燃板，轻钢副龙骨@400 3、电梯门顶内置亚克力，内部面层刮白处理 4、工程量以展开面积计算 5、包含完成该项内容所有工作及费用并满足设计图纸、规范等要求 | m2 | 1.8411 |  |  |  | 0 | 0 | 0 |  | 1
5 | MT-01古铜不锈钢饰面（电梯按钮处） | 1、1.2mm厚 MT-01古铜不锈钢饰面 2、12mm阻燃板基层，轻钢副龙骨@400 3、工程量以展开面积计算 4、包含完成该项内容所有工作及费用并满足设计图纸、规范等要求 | m2 | 0.252 |  |  |  | 0 | 0 | 0 |  | 1
6 | MT-01古铜不锈钢踢脚线（高20mm） | 1、1.2mm厚 MT-01古铜不锈钢踢脚线（高20mm，展开面为46mm），结构胶固定 2、9厘玻镁板基层 3、包含完成该项内容所有工作及费用并满足设计图纸、规范等要求 | m | 10.298 |  |  |  | 0 | 0 | 0 |  | 1
7 | MT-01古铜不锈钢线条（展开面为54mm） | 1、1.2mm厚 MT-01古铜不锈钢线条（展开面为54mm），结构胶固定 2、9厘玻镁板基层 3、包含完成该项内容所有工作及费用并满足设计图纸、规范等要求 | m | 0.34 |  |  |  | 0 | 0 | 0 |  | 1
8 | MT-01古铜不锈钢线条（展开面为114mm） | 1、1.2mm厚 MT-01古铜不锈钢线条（展开面为114mm），结构胶固定 2、9厘玻镁板基层 3、包含完成该项内容所有工作及费用并满足设计图纸、规范等要求 | m | 9.958 |  |  |  | 0 | 0 | 0 |  | 1
9 | MT-01古铜不锈钢顶部收口条（展开面为41mm） | 1、1.2mm厚 MT-01古铜不锈钢顶部收口条（展开面为41mm），结构胶固定 2、9厘玻镁板基层 3、包含完成该项内容所有工作及费用并满足设计图纸、规范等要求 | m | 10.298 |  |  |  | 0 | 0 | 0 |  | 1
天花工程
1 | 造型石膏板吊顶 | 1.60系列轻钢主龙骨@900，60系列轻钢副龙骨@400，60系列横撑龙骨@600，08螺纹吊杆@900不上人天花吊顶（投影面计算） 2.玻镁板、双层9.5厚石膏板基层，含开孔、检修口、10*10凹槽等费用； 3.含除灯槽外的侧面高差及其连接件、吊件； 4.包含完成该项内容所有工作及费用并满足设计图纸、规范等要求； | m2 | 16.22 |  |  |  | 0 | 0 | 0 |  | 1
2 | 灯槽（100mm*200mm） | 1.灯槽（100mm*200mm）； 2.双层板：9mm玻镁板、9.5厚石膏板； 3.包含完成该项内容所有工作及费用并满足设计图纸、规范等要求； | m | 13.55 |  |  |  | 0 | 0 | 0 |  | 1
3 | 成品石膏线条 | 1.成品石膏线条（50mm*50mm）； 2.按图纸造型； 3.包含完成该项内容所有工作及费用并满足设计图纸、规范等要求； | m | 13.55 |  |  |  | 0 | 0 | 0 |  | 1
4 | 条形空调风口（150mm） | 1.条形空调风口（150mm）； 2.风口周边阻燃板封边加固处理； 3.包含完成该项内容所有工作及费用并满足设计图纸、规范等要求； | m | 2.4 |  |  |  | 0 | 0 | 0 |  | 1
5 | 天花肌理无机涂料PT-01 | 1.天花肌理无机涂料PT-01； 2.刮腻子二遍磨平； 3.底漆1遍，面漆2遍； 4.包含完成该项内容所有工作及费用并满足设计图纸、规范等要求； | m2 | 20.285 |  |  |  | 0 | 0 | 0 |  | 1
门窗、家具工程
1 | 水井暗门(不含面层) | 1、40x40x5mm热镀锌方管骨架、背封铝塑板 2、含天地轴、门吸等五金配件 3、包含完成该项内容所有工作及费用并满足设计图纸、规范等要求 | m2 | 2.25 |  |  |  | 0 | 0 | 0 |  | 1
2 | 消防栓暗门(不含面层) | 1、40x40x5mm热镀锌方管骨架、背封铝塑板 2、含天地轴、门吸等五金配件 3、包含完成该项内容所有工作及费用并满足设计图纸、规范等要求 | m2 | 2.1 |  |  |  | 0 | 0 | 0 |  | 1
3 | 电梯厅门（参DR01） | 1、门扇：1.2mm厚 MT-01古铜不锈钢饰面、GL-01超白钢化玻璃、ST-08石材、L40*40*4镀锌角钢骨架 2、门套：1.2mm厚 MT-01古铜不锈钢饰面 3、定制成品套装门制安 4、含电机、暗铰链、地弹簧等五金配件 5、包含完成该项内容所有工作及费用并满足设计图纸、规范等要求 | m2 | 5.52 |  |  |  | 0 | 0 | 0 |  | 1
4 | 固定玻璃隔断 | 1、GL-01超白钢化玻璃饰面 2、1.2mm厚 MT-01古铜不锈钢饰面边框 3、包含完成该项内容所有工作及费用并满足设计图纸、规范等要求 | m2 | 1.53 |  |  |  | 0 | 0 | 0 |  | 1
五 | 一层储物间 | [12 empty] | =DISPIMG("ID_6F7EB677A5094C20B2B71D2F1EE10752",1)
地面工程
1 | 地面铺贴大理石ST-01 | 1.地面20mm大理石ST-01、铺贴、厚度及样式按物料书为准； 2.10mm厚石材专用粘结剂； 3.70mm厚DS-M15干混砂浆找平； 4.基层清理、石材六面防护、背面刷胶封闭,同色云石胶补缝； 5.含开槽、磨边、倒角、拼接等处理； 6.包含完成该项内容所有工作及费用并满足设计图纸、规范等要求； | m2 | 0.35 |  |  |  | 0 | 0 | 0 |  | 1
2 | 地面地砖 CT-06 | 1.地面花砖CT-06； 2.10mm厚专用粘结剂； 3.80mm厚DS-M15干混砂浆找平； 4.基层清理； 5.含切边、倒角、拼接等处理； 6.包含完成该项内容所有工作及费用并满足设计图纸、规范等要求； | m2 | 22.55 |  |  |  | 0 | 0 | 0 |  | 1
3 | 地面石材晶面处理 | 1.石材结晶处理(结晶水及石材保养剂,中性清洁剂)； 2.包含完成该项内容所有工作及费用并满足设计图纸、规范等要求； | m2 | 0.35 |  |  |  | 0 | 0 | 0 |  | 1
墙柱面工程
1 | 墙面PT-02白色防水无机涂料 | 1、墙面PT-02白色防水无机涂料(底漆1遍，面漆2遍) 2、刮白胶腻子找平二遍，打磨 3、阴、阳角护角收边 4、双层9.5mm纸面石膏板 5、轻钢龙骨基层找平 6、包含完成该项内容所有工作及费用并满足设计图纸、规范等要求 | m2 | 70.386 |  |  |  | 0 | 0 | 0 |  | 1
2 | 设备间不锈钢门套 | 1、1.2mm厚 MT-01古铜不锈钢门套，结构胶固定 2、9厘玻镁板基层 3、工程量以展开面积计算 4、包含完成该项内容所有工作及费用并满足设计图纸、规范等要求 | m2 | 2.274 |  |  |  | 0 | 0 | 0 |  | 1
3 | 50mm CT-06瓷砖踢脚 | 1、50mm CT-06瓷砖踢脚,瓷砖填缝剂处理 2、背覆胶处理 3、C1T等级抗滑移水泥基胶粘剂 4、界面剂拉毛处理 5、包含完成该项内容所有工作及费用并满足设计图纸、规范等要求 | m2 | 1.176 |  |  |  | 0 | 0 | 0 |  | 1
天花工程
1 | 造型石膏板吊顶 | 1.60系列轻钢主龙骨@900，60系列轻钢副龙骨@400，60系列横撑龙骨@600，08螺纹吊杆@900不上人天花吊顶（投影面计算） 2.玻镁板、双层9.5厚石膏板基层，含开孔、检修口、10*10凹槽等费用； 3.含除灯槽外的侧面高差及其连接件、吊件； 4.包含完成该项内容所有工作及费用并满足设计图纸、规范等要求； | m2 | 22.55 |  |  |  | 0 | 0 | 0 |  | 1
2 | 天花白色防水无机涂料PT-02 | 1.天花白色防水无机涂料PT-02； 2.刮腻子二遍磨平； 3.底漆1遍，面漆2遍； 4.包含完成该项内容所有工作及费用并满足设计图纸、规范等要求； | m2 | 13.55 |  |  |  | 0 | 0 | 0 |  | 1
3 | 条形空调风口（150mm） | 1.条形空调风口（150mm）； 2.风口周边阻燃板封边加固处理； 3.包含完成该项内容所有工作及费用并满足设计图纸、规范等要求； | m | 2.4 |  |  |  | 0 | 0 | 0 |  | 1
门窗、家具工程
1 | 转轴门(DR03) | 1、正门扇：1.2mm厚 MT-01古铜不锈钢、ST-05石材、不锈钢干挂件、镀锌扁通钢架 2、反门扇：WD-04木饰面、12mm玻镁板 3、定制成品套装门制安 4、含转轴、暗藏闭门器、门把手等五金配件 5、包含完成该项内容所有工作及费用并满足设计图纸、规范等要求 | m2 | 3 |  |  |  | 0 | 0 | 0 |  | 1
六 | 一层入户大堂(下） | [12 empty] | =DISPIMG("ID_E3C0506697614A36BC3BDD42540CE5D7",1)
地面工程
1 | 地面铺贴大理石ST-01 | 1.地面20mm大理石ST-01、铺贴、厚度及样式按物料书为准； 2.10mm厚石材专用粘结剂； 3.70mm厚DS-M15干混砂浆找平； 4.基层清理、石材六面防护、背面刷胶封闭,同色云石胶补缝； 5.含开槽、磨边、倒角、拼接等处理； 6.包含完成该项内容所有工作及费用并满足设计图纸、规范等要求； | m2 | 43.66 |  |  |  | 0 | 0 | 0 |  | 1
2 | 地面铺贴大理石ST-01.02拼花 | 1.地面20mm大理石拼花、参考3F-DF-01样式、ST-01、ST-02按物料书为准； 2.10mm厚石材专用粘结剂； 3.70mm厚DS-M15干混砂浆找平； 4.基层清理、石材六面防护、背面刷胶封闭,同色云石胶补缝； 5.含开槽、磨边、倒角、拼接等处理； 6.包含完成该项内容所有工作及费用并满足设计图纸、规范等要求； | m2 | 42.04 |  |  |  | 0 | 0 | 0 |  | 1
3 | 实心铜条5mm宽 | 1.实心铜条5mm宽； 2.包含完成该项内容所有工作及费用并满足设计图纸、规范等要求； | m | 31.67 |  |  |  | 0 | 0 | 0 |  | 1
4 | 地面石材晶面处理 | 1.石材结晶处理(结晶水及石材保养剂,中性清洁剂)； 2.包含完成该项内容所有工作及费用并满足设计图纸、规范等要求； | m2 | 85.7 |  |  |  | 0 | 0 | 0 |  | 1
墙柱面工程
1 | 墙面湿贴石材ST-05 | 1、墙面湿贴石材ST-05 2、8mm厚石材专用胶粘剂WC粘结层 3、界面剂拉毛处理 4、石材的开槽、磨边、倒角、粘接、形成所需之凹坑、抛光、六面防污防渗等一切处理费用均在主材费中考虑，不再另行计取 5、包含完成该项内容所有工作及费用并满足设计图纸、规范等要求 | m2 | 21.421 |  |  |  | 0 | 0 | 0 |  | 1
2 | 墙面干挂ST-05石材 | 1、墙面干挂ST-05石材 2、不锈钢背栓挂件安装，云石胶+AB胶固定 3、镀锌角钢钢架(高度超4m、完成面超150mm采用槽钢基层加固)，钢架防锈处理 4、膨胀螺栓固定预埋铁件(轻质砖墙体需要穿墙螺栓固定) 5、石材的开槽、磨边、倒角、粘接、形成所需之凹坑、抛光、六面防污防渗等一切处理费用均在主材费中考虑，不再另行计取 6、包含完成该项内容所有工作及费用并满足设计图纸、规范等要求 | m2 | 128.31 |  |  |  | 0 | 0 | 0 |  | 1
3 | 墙面干挂ST-05石材（波浪造型） | 1、墙面干挂ST-05石材（波浪造型） 2、不锈钢背栓挂件安装，云石胶+AB胶固定 3、镀锌角钢钢架(高度超4m、完成面超150mm采用槽钢基层加固)，钢架防锈处理 4、膨胀螺栓固定预埋铁件(轻质砖墙体需要穿墙螺栓固定) 5、石材的开槽、磨边、倒角、粘接、形成所需之凹坑、抛光、六面防污防渗等一切处理费用均在主材费中考虑，不再另行计取 6、包含完成该项内容所有工作及费用并满足设计图纸、规范等要求 | m2 | 13.976 |  |  |  | 0 | 0 | 0 |  | 1
4 | 墙面SP-01手绘壁画 | 1、墙面SP-01手绘壁画 2、12mm阻燃板、9mm纸面石膏板、轻钢龙骨构件 3、包含完成该项内容所有工作及费用并满足设计图纸、规范等要求 | m2 | 28.7598 |  |  |  | 0 | 0 | 0 |  | 1
5 | MT-01古铜不锈钢饰面 | 1、1.2mm厚 MT-01古铜不锈钢饰面，结构胶固定 2、9厘玻镁板基层 3、包含完成该项内容所有工作及费用并满足设计图纸、规范等要求 | m2 | 30.6446 |  |  |  | 0 | 0 | 0 |  | 1
6 | MT-01古铜不锈钢踢脚线（高20mm） | 1、1.2mm厚 MT-01古铜不锈钢踢脚线（高20mm，展开面为46mm），结构胶固定 2、9厘玻镁板基层 3、包含完成该项内容所有工作及费用并满足设计图纸、规范等要求 | m | 41.599 |  |  |  | 0 | 0 | 0 |  | 1
7 | MT-01古铜不锈钢线条（展开面为114mm） | 1、1.2mm厚 MT-01古铜不锈钢线条（展开面为114mm），结构胶固定 2、9厘玻镁板基层 3、包含完成该项内容所有工作及费用并满足设计图纸、规范等要求 | m | 31.555 |  |  |  | 0 | 0 | 0 |  | 1
8 | MT-01古铜不锈钢顶部收口条（展开面为41mm） | 1、1.2mm厚 MT-01古铜不锈钢顶部收口条（展开面为41mm），结构胶固定 2、9厘玻镁板基层 3、包含完成该项内容所有工作及费用并满足设计图纸、规范等要求 | m | 41.599 |  |  |  | 0 | 0 | 0 |  | 1
天花工程
1 | 造型石膏板吊顶 | 1.60系列轻钢主龙骨@900，60系列轻钢副龙骨@400，60系列横撑龙骨@600，08螺纹吊杆@900不上人天花吊顶（投影面计算） 2.玻镁板、双层9.5厚石膏板基层，含开孔、检修口、10*10凹槽等费用； 3.含除灯槽外的侧面高差及其连接件、吊件； 4.包含完成该项内容所有工作及费用并满足设计图纸、规范等要求； | m2 | 63.5 |  |  |  | 0 | 0 | 0 |  | 1
2 | 造型石膏板吊顶（标高7.15m) | 1.60系列轻钢主龙骨@900，60系列轻钢副龙骨@400，60系列横撑龙骨@600，08螺纹吊杆@900不上人天花吊顶（标高7.15m 投影面计算） 2.玻镁板、双层9.5厚石膏板基层，含开孔、检修口、10*10凹槽等费用； 3.含除灯槽外的侧面高差及其连接件、吊件； 4.包含完成该项内容所有工作及费用并满足设计图纸、规范等要求； | m2 | 22.2 |  |  |  | 0 | 0 | 0 |  | 1
3 | 灯槽（100mm*200mm） | 1.灯槽（100mm*200mm）； 2.双层板：9mm玻镁板、9.5厚石膏板； 3.包含完成该项内容所有工作及费用并满足设计图纸、规范等要求； | m | 25.18 |  |  |  | 0 | 0 | 0 |  | 1
4 | 成品石膏线条 | 1.成品石膏线条（50mm*50mm）； 2.按图纸造型； 3.包含完成该项内容所有工作及费用并满足设计图纸、规范等要求； | m | 25.18 |  |  |  | 0 | 0 | 0 |  | 1
5 | 条形空调风口（150mm） | 1.条形空调风口（150mm）； 2.风口周边阻燃板封边加固处理； 3.包含完成该项内容所有工作及费用并满足设计图纸、规范等要求； | m | 7.2 |  |  |  | 0 | 0 | 0 |  | 1
6 | 天花肌理无机涂料PT-01 | 1.天花肌理无机涂料PT-01； 2.刮腻子二遍磨平； 3.底漆1遍，面漆2遍； 4.包含完成该项内容所有工作及费用并满足设计图纸、规范等要求； | m2 | 93.254 |  |  |  | 0 | 0 | 0 |  | 1
门窗、家具工程
1 | 服务台 | 1、服务台（2400mm*800mm*1000mm） 2.包括但不限于制作安装、钢结构骨架、石材及石材防污处理、9mm阻燃板基层、ST-07石材台面、1.2mm厚 MT-01古铜不锈钢饰面、SF-05贝母漆、WD-04木饰面； 3.含拉手、抽屉、含相应的线孔洞开设； 4.包含完成该项内容所有工作及费用并满足设计图纸、规范等要求； | 套 | 1 |  |  |  | 0 | 0 | 0 |  | 1
2 | 消防栓暗门(不含面层) | 1、40x40x5mm热镀锌方管骨架、背封铝塑板 2、含天地轴、门吸等五金配件 3、包含完成该项内容所有工作及费用并满足设计图纸、规范等要求 | m2 | 2.145 |  |  |  | 0 | 0 | 0 |  | 1
七 | 一层过厅通小区 | [12 empty] | =DISPIMG("ID_08529AA2B4754D7788EF3058DD12C0B7",1)
地面工程
1 | 地面铺贴大理石ST-01 | 1.地面20mm大理石ST-01、铺贴、厚度及样式按物料书为准； 2.10mm厚石材专用粘结剂； 3.70mm厚DS-M15干混砂浆找平； 4.基层清理、石材六面防护、背面刷胶封闭,同色云石胶补缝； 5.含开槽、磨边、倒角、拼接等处理； 6.包含完成该项内容所有工作及费用并满足设计图纸、规范等要求； | m2 | 17.64 |  |  |  | 0 | 0 | 0 |  | 1
2 | 地面石材晶面处理 | 1.石材结晶处理(结晶水及石材保养剂,中性清洁剂)； 2.包含完成该项内容所有工作及费用并满足设计图纸、规范等要求； | m2 | 17.64 |  |  |  | 0 | 0 | 0 |  | 1
墙柱面工程
1 | 墙面湿贴石材ST-05 | 1、墙面湿贴石材ST-05 2、8mm厚石材专用胶粘剂WC粘结层 3、界面剂拉毛处理 4、石材的开槽、磨边、倒角、粘接、形成所需之凹坑、抛光、六面防污防渗等一切处理费用均在主材费中考虑，不再另行计取 5、包含完成该项内容所有工作及费用并满足设计图纸、规范等要求 | m2 | 8.611 |  |  |  | 0 | 0 | 0 |  | 1
2 | 墙面干挂ST-05石材 | 1、墙面干挂ST-05石材 2、不锈钢背栓挂件安装，云石胶+AB胶固定 3、镀锌角钢钢架(高度超4m、完成面超150mm采用槽钢基层加固)，钢架防锈处理 4、膨胀螺栓固定预埋铁件(轻质砖墙体需要穿墙螺栓固定) 5、石材的开槽、磨边、倒角、粘接、形成所需之凹坑、抛光、六面防污防渗等一切处理费用均在主材费中考虑，不再另行计取 6、包含完成该项内容所有工作及费用并满足设计图纸、规范等要求 | m2 | 36.351 |  |  |  | 0 | 0 | 0 |  | 1
3 | MT-01古铜不锈钢踢脚线（高20mm） | 1、1.2mm厚 MT-01古铜不锈钢踢脚线（高20mm，展开面为46mm），结构胶固定 2、9厘玻镁板基层 3、包含完成该项内容所有工作及费用并满足设计图纸、规范等要求 | m | 15.272 |  |  |  | 0 | 0 | 0 |  | 1
4 | MT-01古铜不锈钢线条（展开面为114mm） | 1、1.2mm厚 MT-01古铜不锈钢线条（展开面为114mm），结构胶固定 2、9厘玻镁板基层 3、包含完成该项内容所有工作及费用并满足设计图纸、规范等要求 | m | 15.272 |  |  |  | 0 | 0 | 0 |  | 1
5 | MT-01古铜不锈钢顶部收口条（展开面为41mm） | 1、1.2mm厚 MT-01古铜不锈钢顶部收口条（展开面为41mm），结构胶固定 2、9厘玻镁板基层 3、包含完成该项内容所有工作及费用并满足设计图纸、规范等要求 | m | 15.272 |  |  |  | 0 | 0 | 0 |  | 1
天花工程
1 | 造型石膏板吊顶 | 1.60系列轻钢主龙骨@900，60系列轻钢副龙骨@400，60系列横撑龙骨@600，08螺纹吊杆@900不上人天花吊顶（投影面计算） 2.玻镁板、双层9.5厚石膏板基层，含开孔、检修口、10*10凹槽等费用； 3.含除灯槽外的侧面高差及其连接件、吊件； 4.包含完成该项内容所有工作及费用并满足设计图纸、规范等要求； | m2 | 17.64 |  |  |  | 0 | 0 | 0 |  | 1
2 | 天花肌理无机涂料PT-01 | 1.天花肌理无机涂料PT-01； 2.刮腻子二遍磨平； 3.底漆1遍，面漆2遍； 4.包含完成该项内容所有工作及费用并满足设计图纸、规范等要求； | m2 | 17.64 |  |  |  | 0 | 0 | 0 |  | 1
门窗、家具工程
八 | 零星工程 | [12 empty] | =DISPIMG("ID_08529AA2B4754D7788EF3058DD12C0B7",1)
土建工程
1 | 新建钢结构隔墙 | 1、新建钢结构隔墙 2、8#热镀锌竖向槽钢龙骨间距小于0.9米，并要求至结构楼板底生根固定，横向5#角钢龙骨，间距根据砖面尺寸排列，所有的钢骨架均需做防锈处理 3、具体施工做法详见国家相关规范条文 4、包含完成该项内容所有工作及费用并满足设计图纸、规范等要求 | m2 | 246.0966 |  |  |  | 0 | 0 | 0 |  | 1
B | 首层装修部分（南向） | [8 empty] | 0
一 | 一层咖啡吧（DT6-DT8） | [12 empty] | =DISPIMG("ID_52E6D4475B5A423CA29DFA7417D3B958",1)
地面工程
1 | 地面地砖 CT-01 | 1.地面花砖CT-01； 2.10mm厚专用粘结剂； 3.80mm厚DS-M15干混砂浆找平； 4.基层清理； 5.含切边、倒角、拼接等处理； 6.包含完成该项内容所有工作及费用并满足设计图纸、规范等要求； | m2 | 61.55 |  |  |  | 0 | 0 | 0 |  | 1
2 | 水泥砂浆找平层 | 1.95mm厚DS干混砂浆找平层、需铺符合设计要求标高； 2.完成需收光、压实处理； 3.包含完成该项内容所有工作及费用并满足设计图纸、规范等要求； | m2 | 2.78 |  |  |  | 0 | 0 | 0 |  | 1
3 | 实心铜条5mm宽 | 1.实心铜条5mm宽； 2.包含完成该项内容所有工作及费用并满足设计图纸、规范等要求； | m | 1.65 |  |  |  | 0 | 0 | 0 |  | 1
墙柱面工程
1 | 墙面湿贴石材ST-05 | 1、墙面湿贴石材ST-05 2、8mm厚石材专用胶粘剂WC粘结层 3、界面剂拉毛处理 4、石材的开槽、磨边、倒角、粘接、形成所需之凹坑、抛光、六面防污防渗等一切处理费用均在主材费中考虑，不再另行计取 5、包含完成该项内容所有工作及费用并满足设计图纸、规范等要求 | m2 | 1.71 |  |  |  | 0 | 0 | 0 |  | 1
2 | 墙面干挂ST-05石材 | 1、墙面干挂ST-05石材 2、不锈钢背栓挂件安装，云石胶+AB胶固定 3、镀锌角钢钢架(高度超4m、完成面超150mm采用槽钢基层加固)，钢架防锈处理 4、膨胀螺栓固定预埋铁件(轻质砖墙体需要穿墙螺栓固定) 5、石材的开槽、磨边、倒角、粘接、形成所需之凹坑、抛光、六面防污防渗等一切处理费用均在主材费中考虑，不再另行计取 6、包含完成该项内容所有工作及费用并满足设计图纸、规范等要求 | m2 | 8.362 |  |  |  | 0 | 0 | 0 |  | 1
3 | 墙面CT-05瓷砖 | 1、CT-05瓷砖,瓷砖填缝剂处理 2、背覆胶处理 3、12mm水泥纤维板、轻钢龙骨构件 4、界面剂拉毛处理 5、包含完成该项内容所有工作及费用并满足设计图纸、规范等要求 | m2 | 8.344 |  |  |  | 0 | 0 | 0 |  | 1
4 | 墙面PT-02白色防水无机涂料 | 1、墙面PT-02白色防水无机涂料(底漆1遍，面漆2遍) 2、刮白胶腻子找平二遍，打磨 3、阴、阳角护角收边 4、双层9.5mm纸面石膏板 5、轻钢龙骨基层找平 6、包含完成该项内容所有工作及费用并满足设计图纸、规范等要求 | m2 | 22.692 |  |  |  | 0 | 0 | 0 |  | 1
5 | 墙面PT-03米色肌理无机涂料 | 1、墙面PT-03米色肌理无机涂料(底漆1遍，面漆2遍) 2、刮白胶腻子找平二遍，打磨 3、阴、阳角护角收边 4、双层9.5mm纸面石膏板 5、轻钢龙骨基层找平 6、包含完成该项内容所有工作及费用并满足设计图纸、规范等要求 | m2 | 78.531 |  |  |  | 0 | 0 | 0 |  | 1
6 | MR-01银镜 | 1、MR-01银镜 2、胶粘剂固定(中性胶) 3、12mm阻燃板基层 4、膨胀螺栓、轻钢龙骨(钢结构)基层找平 5、包含完成该项内容所有工作及费用并满足设计图纸、规范等要求 | m2 | 3.515 |  |  |  | 0 | 0 | 0 |  | 1
7 | MT-01古铜不锈钢饰面 | 1、1.2mm厚 MT-01古铜不锈钢饰面，结构胶固定 2、9厘玻镁板基层 3、包含完成该项内容所有工作及费用并满足设计图纸、规范等要求 | m2 | 1.29 |  |  |  | 0 | 0 | 0 |  | 1
8 | MT-01古铜不锈钢踢脚线（高20mm） | 1、1.2mm厚 MT-01古铜不锈钢踢脚线（高20mm，展开面为46mm），结构胶固定 2、9厘玻镁板基层 3、包含完成该项内容所有工作及费用并满足设计图纸、规范等要求 | m | 36.44 |  |  |  | 0 | 0 | 0 |  | 1
9 | MT-01古铜不锈钢线条（展开面为114mm） | 1、1.2mm厚 MT-01古铜不锈钢线条（展开面为114mm），结构胶固定 2、9厘玻镁板基层 3、包含完成该项内容所有工作及费用并满足设计图纸、规范等要求 | m | 36.44 |  |  |  | 0 | 0 | 0 |  | 1
10 | MT-01古铜不锈钢顶部收口条（展开面为41mm） | 1、1.2mm厚 MT-01古铜不锈钢顶部收口条（展开面为41mm），结构胶固定 2、9厘玻镁板基层 3、包含完成该项内容所有工作及费用并满足设计图纸、规范等要求 | m | 42.44 |  |  |  | 0 | 0 | 0 |  | 1
天花工程
1 | 造型石膏板吊顶 | 1.60系列轻钢主龙骨@900，60系列轻钢副龙骨@400，60系列横撑龙骨@600，08螺纹吊杆@900不上人天花吊顶（投影面计算） 2.玻镁板、双层9.5厚石膏板基层，含开孔、检修口、10*10凹槽等费用； 3.含除灯槽外的侧面高差及其连接件、吊件； 4.包含完成该项内容所有工作及费用并满足设计图纸、规范等要求； | m2 | 64.33 |  |  |  | 0 | 0 | 0 |  | 1
2 | 灯槽（100mm*200mm） | 1.灯槽（100mm*200mm）； 2.双层板：9mm玻镁板、9.5厚石膏板； 3.包含完成该项内容所有工作及费用并满足设计图纸、规范等要求； | m | 18.36 |  |  |  | 0 | 0 | 0 |  | 1
3 | 成品石膏线条 | 1.成品石膏线条（50mm*50mm）； 2.按图纸造型； 3.包含完成该项内容所有工作及费用并满足设计图纸、规范等要求； | m | 18.36 |  |  |  | 0 | 0 | 0 |  | 1
4 | 天花肌理无机涂料PT-01 | 1.天花肌理无机涂料PT-01； 2.刮腻子二遍磨平； 3.底漆1遍，面漆2遍； 4.包含完成该项内容所有工作及费用并满足设计图纸、规范等要求； | m2 | 69.838 |  |  |  | 0 | 0 | 0 |  | 1
门窗、家具工程
1 | 入户大堂门（参DR01） | 1、门扇：1.2mm厚 MT-01古铜不锈钢饰面、GL-01超白钢化玻璃、ST-08石材、L40*40*4镀锌角钢骨架 2、门套：1.2mm厚 MT-01古铜不锈钢饰面 3、定制成品套装门制安 4、含电机、暗铰链、地弹簧等五金配件 5、包含完成该项内容所有工作及费用并满足设计图纸、规范等要求 | m2 | 5.4 |  |  |  | 0 | 0 | 0 |  | 1
2 | 消防栓暗门(不含面层) | 1、40x40x5mm热镀锌方管骨架、背封铝塑板 2、含天地轴、门吸等五金配件 3、包含完成该项内容所有工作及费用并满足设计图纸、规范等要求 | m2 | 2.175 |  |  |  | 0 | 0 | 0 |  | 1
3 | L形吧台柜 | 1、L形吧台柜（1575+4200mm*600mm*850mm） 2.包括但不限于制作安装、钢结构骨架、石材及石材防污处理、阻燃板基层、ST-06石材台面、1.2mm厚 MT-01古铜不锈钢饰面、WD-04木饰面； 3.含五金配件、相应的线孔洞开设 4.包含完成该项内容所有工作及费用并满足设计图纸、规范等要求 | 套 | 1 |  |  |  | 0 | 0 | 0 |  | 1
4 | MT-02古铜不锈钢置物架 | 1、MT-02古铜不锈钢置物架（L*450mm*130mm） 2、包含完成该项内容所有工作及费用并满足设计图纸、规范等要求 | m | 4.38 |  |  |  | 0 | 0 | 0 |  | 1
二 | 一层艺术过厅（DT6-DT8） | [12 empty] | =DISPIMG("ID_079CB18207A847FE99C003FD3B44EEAD",1)
地面工程
1 | 地面地砖 CT-01 | 1.地面花砖CT-01； 2.10mm厚专用粘结剂； 3.80mm厚DS-M15干混砂浆找平； 4.基层清理； 5.含切边、倒角、拼接等处理； 6.包含完成该项内容所有工作及费用并满足设计图纸、规范等要求； | m2 | 21.5 |  |  |  | 0 | 0 | 0 |  | 1
2 | 实心铜条5mm宽 | 1.实心铜条5mm宽； 2.包含完成该项内容所有工作及费用并满足设计图纸、规范等要求； | m | 2.1 |  |  |  | 0 | 0 | 0 |  | 1
墙柱面工程
1 | 墙面PT-03米色肌理无机涂料 | 1、墙面PT-03米色肌理无机涂料(底漆1遍，面漆2遍) 2、刮白胶腻子找平二遍，打磨 3、阴、阳角护角收边 4、双层9.5mm纸面石膏板 5、轻钢龙骨基层找平 6、包含完成该项内容所有工作及费用并满足设计图纸、规范等要求 | m2 | 27.004 |  |  |  | 0 | 0 | 0 |  | 1
2 | MT-01古铜不锈钢踢脚线（高20mm） | 1、1.2mm厚 MT-01古铜不锈钢踢脚线（高20mm，展开面为46mm），结构胶固定 2、9厘玻镁板基层 3、包含完成该项内容所有工作及费用并满足设计图纸、规范等要求 | m | 9.15 |  |  |  | 0 | 0 | 0 |  | 1
3 | MT-01古铜不锈钢线条（展开面为114mm） | 1、1.2mm厚 MT-01古铜不锈钢线条（展开面为114mm），结构胶固定 2、9厘玻镁板基层 3、包含完成该项内容所有工作及费用并满足设计图纸、规范等要求 | m | 9.15 |  |  |  | 0 | 0 | 0 |  | 1
4 | MT-01古铜不锈钢顶部收口条（展开面为41mm） | 1、1.2mm厚 MT-01古铜不锈钢顶部收口条（展开面为41mm），结构胶固定 2、9厘玻镁板基层 3、包含完成该项内容所有工作及费用并满足设计图纸、规范等要求 | m | 9.15 |  |  |  | 0 | 0 | 0 |  | 1
天花工程
1 | 造型石膏板吊顶 | 1.60系列轻钢主龙骨@900，60系列轻钢副龙骨@400，60系列横撑龙骨@600，08螺纹吊杆@900不上人天花吊顶（投影面计算） 2.玻镁板、双层9.5厚石膏板基层，含开孔、检修口、10*10凹槽等费用； 3.含除灯槽外的侧面高差及其连接件、吊件； 4.包含完成该项内容所有工作及费用并满足设计图纸、规范等要求； | m2 | 21.5 |  |  |  | 0 | 0 | 0 |  | 1
2 | 天花肌理无机涂料PT-01 | 1.天花肌理无机涂料PT-01； 2.刮腻子二遍磨平； 3.底漆1遍，面漆2遍； 4.包含完成该项内容所有工作及费用并满足设计图纸、规范等要求； | m2 | 21.5 |  |  |  | 0 | 0 | 0 |  | 1
门窗、家具工程
三 | 一层卫生间（DT6-DT8） | [12 empty] | =DISPIMG("ID_3EDF700A401B40FA9BCCF945FE0F78E7",1)
地面工程
1 | 沉箱陶粒回填 | 1、陶粒混凝土回填 2、回填厚度200mm厚 3、完成本清单项目所需的一切相关工作内容，未尽事项详见图纸、工程量清单计价说明、国家相关规范等 | m2 | 3.12 |  |  |  | 0 | 0 | 0 |  | 1
2 | 20mm厚防水找平层(1:3干硬性水泥砂浆) | 1.20mm厚防水找平层(1:3干硬性水泥砂浆)； 2.界面剂一道； 3.包含完成该项内容所有工作及费用并满足设计图纸、规范等要求； | m2 | 3.12 |  |  |  | 0 | 0 | 0 |  | 1
3 | 防水无纺布 | 1.防水无纺布完成面上翻300高(80g/平米) 2.包含完成该项内容所有工作及费用并满足设计图纸、规范等要求； | m2 | 3.12 |  |  |  | 0 | 0 | 0 |  | 1
4 | 2mm厚JS防水层 | 1.2mm厚JS防水层（两遍）； 2.包含完成该项内容所有工作及费用并满足设计图纸、规范等要求； | m2 | 3.12 |  |  |  | 0 | 0 | 0 |  | 1
5 | 地面地砖 CT-06 | 1.地面花砖CT-06； 2.10mm厚专用粘结剂； 3.80mm厚DS-M15干混砂浆找平； 4.基层清理； 5.含切边、倒角、拼接等处理； 6.包含完成该项内容所有工作及费用并满足设计图纸、规范等要求； | m2 | 3.12 |  |  |  | 0 | 0 | 0 |  | 1
6 | 地面铺贴大理石ST-01 | 1.地面20mm大理石ST-01、铺贴、厚度及样式按物料书为准； 2.10mm厚石材专用粘结剂； 3.70mm厚DS-M15干混砂浆找平； 4.基层清理、石材六面防护、背面刷胶封闭,同色云石胶补缝； 5.含开槽、磨边、倒角、拼接等处理； 6.包含完成该项内容所有工作及费用并满足设计图纸、规范等要求； | m2 | 0.25 |  |  |  | 0 | 0 | 0 |  | 1
7 | 地面石材晶面处理 | 1.石材结晶处理(结晶水及石材保养剂,中性清洁剂)； 2.包含完成该项内容所有工作及费用并满足设计图纸、规范等要求； | m2 | 0.25 |  |  |  | 0 | 0 | 0 |  | 1
墙柱面工程
1 | 墙面CT-06瓷砖 | 1、墙面CT-06瓷砖，瓷砖填缝剂处理 2、背覆胶处理 3、C1T等级抗滑移水泥基胶粘剂 4、界面剂拉毛处理 5、包含完成该项内容所有工作及费用并满足设计图纸、规范等要求 | m2 | 18.324 |  |  |  | 0 | 0 | 0 |  | 1
2 | 1.2mm厚JS-Ⅱ聚合物水泥防水涂料 | 1、1.2mm厚JS-Ⅱ聚合物水泥防水涂料 2、包含完成该项内容所有工作及费用并满足设计图纸、规范等要求 | m2 | 18.324 |  |  |  | 0 | 0 | 0 |  | 1
天花工程
1 | 造型石膏板吊顶 | 1.60系列轻钢主龙骨@900，60系列轻钢副龙骨@400，60系列横撑龙骨@600，08螺纹吊杆@900不上人天花吊顶（投影面计算） 2.玻镁板、双层9.5厚石膏板基层，含开孔、检修口、10*10凹槽等费用； 3.含除灯槽外的侧面高差及其连接件、吊件； 4.包含完成该项内容所有工作及费用并满足设计图纸、规范等要求； | m2 | 3.12 |  |  |  | 0 | 0 | 0 |  | 1
2 | 灯槽（100mm*200mm） | 1.灯槽（100mm*200mm）； 2.双层板：9mm玻镁板、9.5厚石膏板； 3.包含完成该项内容所有工作及费用并满足设计图纸、规范等要求； | m | 1.94 |  |  |  | 0 | 0 | 0 |  | 1
3 | 天花深色肌理无机涂料PT-02 | 1.天花深色肌理无机涂料PT-02； 2.刮腻子二遍磨平； 3.底漆1遍，面漆2遍； 4.包含完成该项内容所有工作及费用并满足设计图纸、规范等要求； | m2 | 3.702 |  |  |  | 0 | 0 | 0 |  | 1
门窗、家具工程
四 | 一层儿童区（DT6-DT8） | [12 empty] | =DISPIMG("ID_3A7A0C2DE56844B4974F8A1A9668BB74",1)
地面工程
1 | 水泥砂浆找平层 | 1.75mm厚DS干混砂浆找平层、需铺符合设计要求标高； 2.完成需收光、压实处理\面层需做自流平（地毯铺设前）； 3.包含完成该项内容所有工作及费用并满足设计图纸、规范等要求； | m2 | 4.83 |  |  |  | 0 | 0 | 0 |  | 1
2 | 地面铺贴水磨石VF-01.02 | 1.地面铺贴水磨石VF-01.02米色、绿色拼铺、厚度及样式按物料书为准； 2.10mm厚石材专用粘结剂； 3.70mm厚DS-M15干混砂浆找平； 4.基层清理、石材六面防护、背面刷胶封闭,同色云石胶补缝； 5.含开槽、磨边、倒角、拼接等处理； 6.包含完成该项内容所有工作及费用并满足设计图纸、规范等要求； | m2 | 68.6 |  |  |  | 0 | 0 | 0 |  | 1
3 | 地面铺贴地胶垫VF-03 | 1.地面铺贴地胶垫VF-03； 2.粘贴层； 3.自流平 4.包含完成该项内容所有工作及费用并满足设计图纸、规范等要求； | m2 | 5.13 |  |  |  | 0 | 0 | 0 |  | 1
4 | 实心铜条5mm宽 | 1.实心铜条5mm宽； 2.包含完成该项内容所有工作及费用并满足设计图纸、规范等要求； | m | 12.6 |  |  |  | 0 | 0 | 0 |  | 1
墙柱面工程
1 | 墙面PT-03米色肌理无机涂料 | 1、墙面PT-03米色肌理无机涂料(底漆1遍，面漆2遍) 2、刮白胶腻子找平二遍，打磨 3、阴、阳角护角收边 4、双层9.5mm纸面石膏板 5、轻钢龙骨基层找平 6、包含完成该项内容所有工作及费用并满足设计图纸、规范等要求 | m2 | 15.392 |  |  |  | 0 | 0 | 0 |  | 1
2 | 墙面PT-04绿色肌理无机涂料 | 1、墙面PT-04绿色肌理无机涂料(底漆1遍，面漆2遍) 2、刮白胶腻子找平二遍，打磨 3、阴、阳角护角收边 4、双层9.5mm纸面石膏板 5、轻钢龙骨基层找平 6、包含完成该项内容所有工作及费用并满足设计图纸、规范等要求 | m2 | 104.178 |  |  |  | 0 | 0 | 0 |  | 1
3 | MT-01古铜不锈钢踢脚线（高20mm） | 1、1.2mm厚 MT-01古铜不锈钢踢脚线（高20mm，展开面为46mm），结构胶固定 2、9厘玻镁板基层 3、包含完成该项内容所有工作及费用并满足设计图纸、规范等要求 | m | 39.943 |  |  |  | 0 | 0 | 0 |  | 1
4 | MT-01古铜不锈钢顶部收口条（展开面为41mm） | 1、1.2mm厚 MT-01古铜不锈钢顶部收口条（展开面为41mm），结构胶固定 2、9厘玻镁板基层 3、包含完成该项内容所有工作及费用并满足设计图纸、规范等要求 | m | 39.943 |  |  |  | 0 | 0 | 0 |  | 1
天花工程
1 | 造型石膏板吊顶 | 1.60系列轻钢主龙骨@900，60系列轻钢副龙骨@400，60系列横撑龙骨@600，08螺纹吊杆@900不上人天花吊顶（投影面计算） 2.玻镁板、双层9.5厚石膏板基层，含开孔、检修口、10*10凹槽等费用； 3.含除灯槽外的侧面高差及其连接件、吊件； 4.包含完成该项内容所有工作及费用并满足设计图纸、规范等要求； | m2 | 78.56 |  |  |  | 0 | 0 | 0 |  | 1
2 | 灯槽（100mm*200mm） | 1.灯槽（100mm*200mm）； 2.双层板：9mm玻镁板、9.5厚石膏板； 3.包含完成该项内容所有工作及费用并满足设计图纸、规范等要求； | m | 40.93 |  |  |  | 0 | 0 | 0 |  | 1
3 | 成品石膏线条 | 1.成品石膏线条（50mm*50mm）； 2.按图纸造型； 3.包含完成该项内容所有工作及费用并满足设计图纸、规范等要求； | m | 40.93 |  |  |  | 0 | 0 | 0 |  | 1
4 | 天花肌理无机涂料PT-01 | 1.天花肌理无机涂料PT-01； 2.刮腻子二遍磨平； 3.底漆1遍，面漆2遍； 4.包含完成该项内容所有工作及费用并满足设计图纸、规范等要求； | m2 | 90.839 |  |  |  | 0 | 0 | 0 |  | 1
门窗、家具工程
1 | 消防栓暗门(不含面层) | 1、40x40x5mm热镀锌方管骨架、背封铝塑板 2、含天地轴、门吸等五金配件 3、包含完成该项内容所有工作及费用并满足设计图纸、规范等要求 | m2 | 2.1 |  |  |  | 0 | 0 | 0 |  | 1
五 | 一层电梯前厅（DT7-DT8） | [12 empty] | =DISPIMG("ID_04C7688EC066428C80D92424805BDF58",1)
地面工程
1 | 地面铺贴大理石ST-01 | 1.地面20mm大理石ST-01、铺贴、厚度及样式按物料书为准； 2.10mm厚石材专用粘结剂； 3.70mm厚DS-M15干混砂浆找平； 4.基层清理、石材六面防护、背面刷胶封闭,同色云石胶补缝； 5.含开槽、磨边、倒角、拼接等处理； 6.包含完成该项内容所有工作及费用并满足设计图纸、规范等要求； | m2 | 9.8 |  |  |  | 0 | 0 | 0 |  | 1
2 | 地面铺贴大理石ST-01.02拼花 | 1.地面20mm大理石拼花、参考3F-DF-01样式、ST-01、ST-02按物料书为准； 2.10mm厚石材专用粘结剂； 3.70mm厚DS-M15干混砂浆找平； 4.基层清理、石材六面防护、背面刷胶封闭,同色云石胶补缝； 5.含开槽、磨边、倒角、拼接等处理； 6.包含完成该项内容所有工作及费用并满足设计图纸、规范等要求； | m2 | 10.6 |  |  |  | 0 | 0 | 0 |  | 1
3 | 实心铜条5mm宽 | 1.实心铜条5mm宽； 2.包含完成该项内容所有工作及费用并满足设计图纸、规范等要求； | m | 12.6 |  |  |  | 0 | 0 | 0 |  | 1
4 | 地面石材晶面处理 | 1.石材结晶处理(结晶水及石材保养剂,中性清洁剂)； 2.包含完成该项内容所有工作及费用并满足设计图纸、规范等要求； | m2 | 20.4 |  |  |  | 0 | 0 | 0 |  | 1
墙柱面工程
1 | 墙面湿贴石材ST-05 | 1、墙面湿贴石材ST-05 2、8mm厚石材专用胶粘剂WC粘结层 3、界面剂拉毛处理 4、石材的开槽、磨边、倒角、粘接、形成所需之凹坑、抛光、六面防污防渗等一切处理费用均在主材费中考虑，不再另行计取 5、包含完成该项内容所有工作及费用并满足设计图纸、规范等要求 | m2 | 8.161 |  |  |  | 0 | 0 | 0 |  | 1
2 | 墙面干挂ST-05石材 | 1、墙面干挂ST-05石材 2、不锈钢背栓挂件安装，云石胶+AB胶固定 3、镀锌角钢钢架(高度超4m、完成面超150mm采用槽钢基层加固)，钢架防锈处理 4、膨胀螺栓固定预埋铁件(轻质砖墙体需要穿墙螺栓固定) 5、石材的开槽、磨边、倒角、粘接、形成所需之凹坑、抛光、六面防污防渗等一切处理费用均在主材费中考虑，不再另行计取 6、包含完成该项内容所有工作及费用并满足设计图纸、规范等要求 | m2 | 39.481 |  |  |  | 0 | 0 | 0 |  | 1
3 | 电梯不锈钢门套 | 1、1.2mm厚 MT-01古铜不锈钢门套，结构胶固定 2、9厘玻镁板基层 3、工程量以展开面积计算 4、包含完成该项内容所有工作及费用并满足设计图纸、规范等要求 | m2 | 3.552 |  |  |  | 0 | 0 | 0 |  | 1
4 | 电梯不锈钢门头 | 1、1.2mm厚 MT-01古铜不锈钢门头，结构胶固定 2、12mm阻燃板，轻钢副龙骨@400 3、电梯门顶内置亚克力，内部面层刮白处理 4、工程量以展开面积计算 5、包含完成该项内容所有工作及费用并满足设计图纸、规范等要求 | m2 | 1.8411 |  |  |  | 0 | 0 | 0 |  | 1
5 | MT-01古铜不锈钢饰面（电梯按钮处） | 1、1.2mm厚 MT-01古铜不锈钢饰面 2、12mm阻燃板基层，轻钢副龙骨@400 3、工程量以展开面积计算 4、包含完成该项内容所有工作及费用并满足设计图纸、规范等要求 | m2 | 0.252 |  |  |  | 0 | 0 | 0 |  | 1
6 | MT-01古铜不锈钢踢脚线（高20mm） | 1、1.2mm厚 MT-01古铜不锈钢踢脚线（高20mm，展开面为46mm），结构胶固定 2、9厘玻镁板基层 3、包含完成该项内容所有工作及费用并满足设计图纸、规范等要求 | m | 16.297 |  |  |  | 0 | 0 | 0 |  | 1
7 | MT-01古铜不锈钢线条（展开面为54mm） | 1、1.2mm厚 MT-01古铜不锈钢线条（展开面为54mm），结构胶固定 2、9厘玻镁板基层 3、包含完成该项内容所有工作及费用并满足设计图纸、规范等要求 | m | 0.34 |  |  |  | 0 | 0 | 0 |  | 1
8 | MT-01古铜不锈钢线条（展开面为114mm） | 1、1.2mm厚 MT-01古铜不锈钢线条（展开面为114mm），结构胶固定 2、9厘玻镁板基层 3、包含完成该项内容所有工作及费用并满足设计图纸、规范等要求 | m | 14.44 |  |  |  | 0 | 0 | 0 |  | 1
9 | MT-01古铜不锈钢顶部收口条（展开面为41mm） | 1、1.2mm厚 MT-01古铜不锈钢顶部收口条（展开面为41mm），结构胶固定 2、9厘玻镁板基层 3、包含完成该项内容所有工作及费用并满足设计图纸、规范等要求 | m | 16.113 |  |  |  | 0 | 0 | 0 |  | 1
天花工程
1 | 造型石膏板吊顶 | 1.60系列轻钢主龙骨@900，60系列轻钢副龙骨@400，60系列横撑龙骨@600，08螺纹吊杆@900不上人天花吊顶（投影面计算） 2.玻镁板、双层9.5厚石膏板基层，含开孔、检修口、10*10凹槽等费用； 3.含除灯槽外的侧面高差及其连接件、吊件； 4.包含完成该项内容所有工作及费用并满足设计图纸、规范等要求； | m2 | 20.4 |  |  |  | 0 | 0 | 0 |  | 1
2 | 灯槽（100mm*200mm） | 1.灯槽（100mm*200mm）； 2.双层板：9mm玻镁板、9.5厚石膏板； 3.包含完成该项内容所有工作及费用并满足设计图纸、规范等要求； | m | 12.63 |  |  |  | 0 | 0 | 0 |  | 1
3 | 成品石膏线条 | 1.成品石膏线条（50mm*50mm）； 2.按图纸造型； 3.包含完成该项内容所有工作及费用并满足设计图纸、规范等要求； | m | 12.63 |  |  |  | 0 | 0 | 0 |  | 1
4 | 天花肌理无机涂料PT-01 | 1.天花肌理无机涂料PT-01； 2.刮腻子二遍磨平； 3.底漆1遍，面漆2遍； 4.包含完成该项内容所有工作及费用并满足设计图纸、规范等要求； | m2 | 24.189 |  |  |  | 0 | 0 | 0 |  | 1
门窗、家具工程
1 | 消防栓暗门(不含面层) | 1、40x40x5mm热镀锌方管骨架、背封铝塑板 2、含天地轴、门吸等五金配件 3、包含完成该项内容所有工作及费用并满足设计图纸、规范等要求 | m2 | 2.1 |  |  |  | 0 | 0 | 0 |  | 1
2 | 电梯厅门（参DR01） | 1、门扇：1.2mm厚 MT-01古铜不锈钢饰面、GL-01超白钢化玻璃、ST-08石材、L40*40*4镀锌角钢骨架 2、门套：1.2mm厚 MT-01古铜不锈钢饰面 3、定制成品套装门制安 4、含电机、暗铰链、地弹簧等五金配件 5、包含完成该项内容所有工作及费用并满足设计图纸、规范等要求 | m2 | 6 |  |  |  | 0 | 0 | 0 |  | 1
3 | 固定玻璃隔断 | 1、GL-01超白钢化玻璃饰面 2、1.2mm厚 MT-01古铜不锈钢饰面边框 3、包含完成该项内容所有工作及费用并满足设计图纸、规范等要求 | m2 | 4.35 |  |  |  | 0 | 0 | 0 |  | 1
六 | 一层入户大堂\景观廊道（DT6） | [12 empty] | =DISPIMG("ID_F477314AC07043CF9B2F8F752891D249",1)
地面工程
1 | 地面铺贴大理石ST-01 | 1.地面20mm大理石ST-01、铺贴、厚度及样式按物料书为准； 2.10mm厚石材专用粘结剂； 3.70mm厚DS-M15干混砂浆找平； 4.基层清理、石材六面防护、背面刷胶封闭,同色云石胶补缝； 5.含开槽、磨边、倒角、拼接等处理； 6.包含完成该项内容所有工作及费用并满足设计图纸、规范等要求； | m2 | 46.2 |  |  |  | 0 | 0 | 0 |  | 1
2 | 地面铺贴大理石ST-01.03拼花 | 1.地面20mm大理石拼花、参考3F-DF-01样式、ST-01、ST-03按物料书为准； 2.10mm厚石材专用粘结剂； 3.70mm厚DS-M15干混砂浆找平； 4.基层清理、石材六面防护、背面刷胶封闭,同色云石胶补缝； 5.含开槽、磨边、倒角、拼接等处理； 6.包含完成该项内容所有工作及费用并满足设计图纸、规范等要求； | m2 | 41.1 |  |  |  | 0 | 0 | 0 |  | 1
3 | 实心铜条5mm宽 | 1.实心铜条5mm宽； 2.包含完成该项内容所有工作及费用并满足设计图纸、规范等要求； | m | 24.96 |  |  |  | 0 | 0 | 0 |  | 1
4 | 地面石材晶面处理 | 1.石材结晶处理(结晶水及石材保养剂,中性清洁剂)； 2.包含完成该项内容所有工作及费用并满足设计图纸、规范等要求； | m2 | 87.3 |  |  |  | 0 | 0 | 0 |  | 1
墙柱面工程
1 | 墙面湿贴石材ST-05 | 1、墙面湿贴石材ST-05 2、8mm厚石材专用胶粘剂WC粘结层 3、界面剂拉毛处理 4、石材的开槽、磨边、倒角、粘接、形成所需之凹坑、抛光、六面防污防渗等一切处理费用均在主材费中考虑，不再另行计取 5、包含完成该项内容所有工作及费用并满足设计图纸、规范等要求 | m2 | 18.676 |  |  |  | 0 | 0 | 0 |  | 1
2 | 墙面干挂ST-05石材 | 1、墙面干挂ST-05石材 2、不锈钢背栓挂件安装，云石胶+AB胶固定 3、镀锌角钢钢架(高度超4m、完成面超150mm采用槽钢基层加固)，钢架防锈处理 4、膨胀螺栓固定预埋铁件(轻质砖墙体需要穿墙螺栓固定) 5、石材的开槽、磨边、倒角、粘接、形成所需之凹坑、抛光、六面防污防渗等一切处理费用均在主材费中考虑，不再另行计取 6、包含完成该项内容所有工作及费用并满足设计图纸、规范等要求 | m2 | 74.889 |  |  |  | 0 | 0 | 0 |  | 1
3 | 墙面PT-02白色防水无机涂料 | 1、墙面PT-02白色防水无机涂料(底漆1遍，面漆2遍) 2、刮白胶腻子找平二遍，打磨 3、阴、阳角护角收边 4、双层9.5mm纸面石膏板 5、轻钢龙骨基层找平 6、包含完成该项内容所有工作及费用并满足设计图纸、规范等要求 | m2 | 18.707 |  |  |  | 0 | 0 | 0 |  | 1
4 | MT-01古铜不锈钢踢脚线（高20mm） | 1、1.2mm厚 MT-01古铜不锈钢踢脚线（高20mm，展开面为46mm），结构胶固定 2、9厘玻镁板基层 3、包含完成该项内容所有工作及费用并满足设计图纸、规范等要求 | m | 37.67 |  |  |  | 0 | 0 | 0 |  | 1
5 | MT-01古铜不锈钢线条（展开面为114mm） | 1、1.2mm厚 MT-01古铜不锈钢线条（展开面为114mm），结构胶固定 2、9厘玻镁板基层 3、包含完成该项内容所有工作及费用并满足设计图纸、规范等要求 | m | 37.67 |  |  |  | 0 | 0 | 0 |  | 1
6 | MT-01古铜不锈钢顶部收口条（展开面为41mm） | 1、1.2mm厚 MT-01古铜不锈钢顶部收口条（展开面为41mm），结构胶固定 2、9厘玻镁板基层 3、包含完成该项内容所有工作及费用并满足设计图纸、规范等要求 | m | 38.87 |  |  |  | 0 | 0 | 0 |  | 1
天花工程
1 | 造型石膏板吊顶 | 1.60系列轻钢主龙骨@900，60系列轻钢副龙骨@400，60系列横撑龙骨@600，08螺纹吊杆@900不上人天花吊顶（投影面计算） 2.玻镁板、双层9.5厚石膏板基层，含开孔、检修口、10*10凹槽等费用； 3.含除灯槽外的侧面高差及其连接件、吊件； 4.包含完成该项内容所有工作及费用并满足设计图纸、规范等要求； | m2 | 51.46 |  |  |  | 0 | 0 | 0 |  | 1
2 | 造型石膏板吊顶（标高7.15m) | 1.60系列轻钢主龙骨@900，60系列轻钢副龙骨@400，60系列横撑龙骨@600，08螺纹吊杆@900不上人天花吊顶（标高7.15m 投影面计算） 2.玻镁板、双层9.5厚石膏板基层，含开孔、检修口、10*10凹槽等费用； 3.含除灯槽外的侧面高差及其连接件、吊件； 4.包含完成该项内容所有工作及费用并满足设计图纸、规范等要求； | m2 | 35.84 |  |  |  | 0 | 0 | 0 |  | 1
3 | 灯槽（100mm*200mm） | 1.灯槽（100mm*200mm）； 2.双层板：9mm玻镁板、9.5厚石膏板； 3.包含完成该项内容所有工作及费用并满足设计图纸、规范等要求； | m | 75.58 |  |  |  | 0 | 0 | 0 |  | 1
4 | 成品石膏线条 | 1.成品石膏线条（50mm*50mm）； 2.按图纸造型； 3.包含完成该项内容所有工作及费用并满足设计图纸、规范等要求； | m | 75.58 |  |  |  | 0 | 0 | 0 |  | 1
5 | 天花肌理无机涂料PT-01 | 1.天花肌理无机涂料PT-01； 2.刮腻子二遍磨平； 3.底漆1遍，面漆2遍； 4.包含完成该项内容所有工作及费用并满足设计图纸、规范等要求； | m2 | 109.974 |  |  |  | 0 | 0 | 0 |  | 1
门窗、家具工程
1 | 消防栓暗门(不含面层) | 1、40x40x5mm热镀锌方管骨架、背封铝塑板 2、含天地轴、门吸等五金配件 3、包含完成该项内容所有工作及费用并满足设计图纸、规范等要求 | m2 | 2.1 |  |  |  | 0 | 0 | 0 |  | 1
七 | 一层消防控制室前厅（DT6） | [12 empty] | =DISPIMG("ID_DA8056B476E24060850BD63660BA0158",1)
地面工程
1 | 地面铺贴大理石ST-01 | 1.地面20mm大理石ST-01、铺贴、厚度及样式按物料书为准； 2.10mm厚石材专用粘结剂； 3.70mm厚DS-M15干混砂浆找平； 4.基层清理、石材六面防护、背面刷胶封闭,同色云石胶补缝； 5.含开槽、磨边、倒角、拼接等处理； 6.包含完成该项内容所有工作及费用并满足设计图纸、规范等要求； | m2 | 0.52 |  |  |  | 0 | 0 | 0 |  | 1
2 | 地面地砖 CT-06 | 1.地面花砖CT-06； 2.10mm厚专用粘结剂； 3.80mm厚DS-M15干混砂浆找平； 4.基层清理； 5.含切边、倒角、拼接等处理； 6.包含完成该项内容所有工作及费用并满足设计图纸、规范等要求； | m2 | 2.42 |  |  |  | 0 | 0 | 0 |  | 1
3 | 地面石材晶面处理 | 1.石材结晶处理(结晶水及石材保养剂,中性清洁剂)； 2.包含完成该项内容所有工作及费用并满足设计图纸、规范等要求； | m2 | 0.52 |  |  |  | 0 | 0 | 0 |  | 1
墙柱面工程
1 | 墙面PT-02白色防水无机涂料 | 1、墙面PT-02白色防水无机涂料(底漆1遍，面漆2遍) 2、刮白胶腻子找平二遍，打磨 3、阴、阳角护角收边 4、双层9.5mm纸面石膏板 5、轻钢龙骨基层找平 6、包含完成该项内容所有工作及费用并满足设计图纸、规范等要求 | m2 | 11.653 |  |  |  | 0 | 0 | 0 |  | 1
2 | 设备间不锈钢门套 | 1、1.2mm厚 MT-01古铜不锈钢门套，结构胶固定 2、9厘玻镁板基层 3、工程量以展开面积计算 4、包含完成该项内容所有工作及费用并满足设计图纸、规范等要求 | m2 | 1.6838 |  |  |  | 0 | 0 | 0 |  | 1
3 | MT-01古铜不锈钢踢脚线（高20mm） | 1、1.2mm厚 MT-01古铜不锈钢踢脚线（高20mm，展开面为46mm），结构胶固定 2、9厘玻镁板基层 3、包含完成该项内容所有工作及费用并满足设计图纸、规范等要求 | m | 3.95 |  |  |  | 0 | 0 | 0 |  | 1
4 | MT-01古铜不锈钢线条（展开面为114mm） | 1、1.2mm厚 MT-01古铜不锈钢线条（展开面为114mm），结构胶固定 2、9厘玻镁板基层 3、包含完成该项内容所有工作及费用并满足设计图纸、规范等要求 | m | 3.95 |  |  |  | 0 | 0 | 0 |  | 1
5 | MT-01古铜不锈钢顶部收口条（展开面为41mm） | 1、1.2mm厚 MT-01古铜不锈钢顶部收口条（展开面为41mm），结构胶固定 2、9厘玻镁板基层 3、包含完成该项内容所有工作及费用并满足设计图纸、规范等要求 | m | 3.95 |  |  |  | 0 | 0 | 0 |  | 1
天花工程
1 | 造型石膏板吊顶 | 1.60系列轻钢主龙骨@900，60系列轻钢副龙骨@400，60系列横撑龙骨@600，08螺纹吊杆@900不上人天花吊顶（投影面计算） 2.玻镁板、双层9.5厚石膏板基层，含开孔、检修口、10*10凹槽等费用； 3.含除灯槽外的侧面高差及其连接件、吊件； 4.包含完成该项内容所有工作及费用并满足设计图纸、规范等要求； | m2 | 2.42 |  |  |  | 0 | 0 | 0 |  | 1
2 | 天花肌理无机涂料PT-01 | 1.天花肌理无机涂料PT-01； 2.刮腻子二遍磨平； 3.底漆1遍，面漆2遍； 4.包含完成该项内容所有工作及费用并满足设计图纸、规范等要求； | m2 | 2.42 |  |  |  | 0 | 0 | 0 |  | 1
门窗、家具工程
1 | 双开平开门(DR04) | 1、门扇：颜色材质同消防门、12mm玻镁板、1.2mm厚 MT-01古铜不锈钢饰面 2、定制成品套装门制安 3、含暗藏闭门器、暗合页、门把手等五金配件 4、包含完成该项内容所有工作及费用并满足设计图纸、规范等要求 | m2 | 3.72 |  |  |  | 0 | 0 | 0 |  | 1
八 | 一层电梯前厅（DT5-DT6） | [12 empty] | =DISPIMG("ID_E365E80EDA8E47118816E377B5229A08",1)
地面工程
1 | 地面铺贴大理石ST-01 | 1.地面20mm大理石ST-01、铺贴、厚度及样式按物料书为准； 2.10mm厚石材专用粘结剂； 3.70mm厚DS-M15干混砂浆找平； 4.基层清理、石材六面防护、背面刷胶封闭,同色云石胶补缝； 5.含开槽、磨边、倒角、拼接等处理； 6.包含完成该项内容所有工作及费用并满足设计图纸、规范等要求； | m2 | 16.8 |  |  |  | 0 | 0 | 0 |  | 1
2 | 地面铺贴大理石ST-01.02拼花 | 1.地面20mm大理石拼花、参考3F-DF-01样式、ST-01、ST-02按物料书为准； 2.10mm厚石材专用粘结剂； 3.70mm厚DS-M15干混砂浆找平； 4.基层清理、石材六面防护、背面刷胶封闭,同色云石胶补缝； 5.含开槽、磨边、倒角、拼接等处理； 6.包含完成该项内容所有工作及费用并满足设计图纸、规范等要求； | m2 | 8.1 |  |  |  | 0 | 0 | 0 |  | 1
3 | 实心铜条5mm宽 | 1.实心铜条5mm宽； 2.包含完成该项内容所有工作及费用并满足设计图纸、规范等要求； | m | 10.75 |  |  |  | 0 | 0 | 0 |  | 1
4 | 地面石材晶面处理 | 1.石材结晶处理(结晶水及石材保养剂,中性清洁剂)； 2.包含完成该项内容所有工作及费用并满足设计图纸、规范等要求； | m2 | 24.9 |  |  |  | 0 | 0 | 0 |  | 1
墙柱面工程
1 | 墙面湿贴石材ST-05 | 1、墙面湿贴石材ST-05 2、8mm厚石材专用胶粘剂WC粘结层 3、界面剂拉毛处理 4、石材的开槽、磨边、倒角、粘接、形成所需之凹坑、抛光、六面防污防渗等一切处理费用均在主材费中考虑，不再另行计取 5、包含完成该项内容所有工作及费用并满足设计图纸、规范等要求 | m2 | 13.085 |  |  |  | 0 | 0 | 0 |  | 1
2 | 墙面干挂ST-05石材 | 1、墙面干挂ST-05石材 2、不锈钢背栓挂件安装，云石胶+AB胶固定 3、镀锌角钢钢架(高度超4m、完成面超150mm采用槽钢基层加固)，钢架防锈处理 4、膨胀螺栓固定预埋铁件(轻质砖墙体需要穿墙螺栓固定) 5、石材的开槽、磨边、倒角、粘接、形成所需之凹坑、抛光、六面防污防渗等一切处理费用均在主材费中考虑，不再另行计取 6、包含完成该项内容所有工作及费用并满足设计图纸、规范等要求 | m2 | 57.356 |  |  |  | 0 | 0 | 0 |  | 1
3 | 墙面干挂ST-05石材（波浪造型） | 1、墙面干挂ST-05石材（波浪造型） 2、不锈钢背栓挂件安装，云石胶+AB胶固定 3、镀锌角钢钢架(高度超4m、完成面超150mm采用槽钢基层加固)，钢架防锈处理 4、膨胀螺栓固定预埋铁件(轻质砖墙体需要穿墙螺栓固定) 5、石材的开槽、磨边、倒角、粘接、形成所需之凹坑、抛光、六面防污防渗等一切处理费用均在主材费中考虑，不再另行计取 6、包含完成该项内容所有工作及费用并满足设计图纸、规范等要求 | m2 | 2.91 |  |  |  | 0 | 0 | 0 |  | 1
4 | 电梯不锈钢门套 | 1、1.2mm厚 MT-01古铜不锈钢门套，结构胶固定 2、9厘玻镁板基层 3、工程量以展开面积计算 4、包含完成该项内容所有工作及费用并满足设计图纸、规范等要求 | m2 | 3.552 |  |  |  | 0 | 0 | 0 |  | 1
5 | 电梯不锈钢门头 | 1、1.2mm厚 MT-01古铜不锈钢门头，结构胶固定 2、12mm阻燃板，轻钢副龙骨@400 3、电梯门顶内置亚克力，内部面层刮白处理 4、工程量以展开面积计算 5、包含完成该项内容所有工作及费用并满足设计图纸、规范等要求 | m2 | 1.8411 |  |  |  | 0 | 0 | 0 |  | 1
6 | MT-01古铜不锈钢饰面（电梯按钮处） | 1、1.2mm厚 MT-01古铜不锈钢饰面 2、12mm阻燃板基层，轻钢副龙骨@400 3、工程量以展开面积计算 4、包含完成该项内容所有工作及费用并满足设计图纸、规范等要求 | m2 | 0.252 |  |  |  | 0 | 0 | 0 |  | 1
7 | MT-01古铜不锈钢踢脚线（高20mm） | 1、1.2mm厚 MT-01古铜不锈钢踢脚线（高20mm，展开面为46mm），结构胶固定 2、9厘玻镁板基层 3、包含完成该项内容所有工作及费用并满足设计图纸、规范等要求 | m | 25.012 |  |  |  | 0 | 0 | 0 |  | 1
8 | MT-01古铜不锈钢线条（展开面为54mm） | 1、1.2mm厚 MT-01古铜不锈钢线条（展开面为54mm），结构胶固定 2、9厘玻镁板基层 3、包含完成该项内容所有工作及费用并满足设计图纸、规范等要求 | m | 0.34 |  |  |  | 0 | 0 | 0 |  | 1
9 | MT-01古铜不锈钢线条（展开面为114mm） | 1、1.2mm厚 MT-01古铜不锈钢线条（展开面为114mm），结构胶固定 2、9厘玻镁板基层 3、包含完成该项内容所有工作及费用并满足设计图纸、规范等要求 | m | 24.672 |  |  |  | 0 | 0 | 0 |  | 1
10 | MT-01古铜不锈钢顶部收口条（展开面为41mm） | 1、1.2mm厚 MT-01古铜不锈钢顶部收口条（展开面为41mm），结构胶固定 2、9厘玻镁板基层 3、包含完成该项内容所有工作及费用并满足设计图纸、规范等要求 | m | 25.012 |  |  |  | 0 | 0 | 0 |  | 1
天花工程
1 | 造型石膏板吊顶 | 1.60系列轻钢主龙骨@900，60系列轻钢副龙骨@400，60系列横撑龙骨@600，08螺纹吊杆@900不上人天花吊顶（投影面计算） 2.玻镁板、双层9.5厚石膏板基层，含开孔、检修口、10*10凹槽等费用； 3.含除灯槽外的侧面高差及其连接件、吊件； 4.包含完成该项内容所有工作及费用并满足设计图纸、规范等要求； | m2 | 24.9 |  |  |  | 0 | 0 | 0 |  | 1
2 | 灯槽（100mm*200mm） | 1.灯槽（100mm*200mm）； 2.双层板：9mm玻镁板、9.5厚石膏板； 3.包含完成该项内容所有工作及费用并满足设计图纸、规范等要求； | m | 10.73 |  |  |  | 0 | 0 | 0 |  | 1
3 | 成品石膏线条 | 1.成品石膏线条（50mm*50mm）； 2.按图纸造型； 3.包含完成该项内容所有工作及费用并满足设计图纸、规范等要求； | m | 10.73 |  |  |  | 0 | 0 | 0 |  | 1
4 | 天花肌理无机涂料PT-01 | 1.天花肌理无机涂料PT-01； 2.刮腻子二遍磨平； 3.底漆1遍，面漆2遍； 4.包含完成该项内容所有工作及费用并满足设计图纸、规范等要求； | m2 | 28.119 |  |  |  | 0 | 0 | 0 |  | 1
门窗、家具工程
1 | 强弱电井暗门(不含面层) | 1、40x40x5mm热镀锌方管骨架、背封铝塑板 2、含天地轴、门吸等五金配件 3、包含完成该项内容所有工作及费用并满足设计图纸、规范等要求 | m2 | 2.25 |  |  |  | 0 | 0 | 0 |  | 1
2 | 电梯厅门（参DR01） | 1、门扇：1.2mm厚 MT-01古铜不锈钢饰面、GL-01超白钢化玻璃、ST-08石材、L40*40*4镀锌角钢骨架 2、门套：1.2mm厚 MT-01古铜不锈钢饰面 3、定制成品套装门制安 4、含电机、暗铰链、地弹簧等五金配件 5、包含完成该项内容所有工作及费用并满足设计图纸、规范等要求 | m2 | 5.52 |  |  |  | 0 | 0 | 0 |  | 1
3 | 固定玻璃隔断 | 1、GL-01超白钢化玻璃饰面 2、1.2mm厚 MT-01古铜不锈钢饰面边框 3、包含完成该项内容所有工作及费用并满足设计图纸、规范等要求 | m2 | 4.23 |  |  |  | 0 | 0 | 0 |  | 1
九 | 零星工程 | [12 empty] | =DISPIMG("ID_08529AA2B4754D7788EF3058DD12C0B7",1)
土建工程
1 | 新建轻质砖隔墙 | 1、新建轻质砖隔墙 2、砂浆强度等级、配合比综合考虑，符合设计要求 3、墙厚：综合考虑 4、具体施工做法详见国家相关规范条文 5、包含完成该项内容所有工作及费用并满足设计图纸、规范等要求 | m3 | 20.8018 |  |  |  | 0 | 0 | 0 |  | 1
2 | 墙面一般抹灰 | 1、墙面一般抹灰 2、具体施工做法详见国家相关规范条文 3、包含完成该项内容所有工作及费用并满足设计图纸、规范等要求 | m2 | 118.8725 |  |  |  | 0 | 0 | 0 |  | 1
3 | 新建钢结构隔墙 | 1、新建钢结构隔墙 2、8#热镀锌竖向槽钢龙骨间距小于0.9米，并要求至结构楼板底生根固定，横向5#角钢龙骨，间距根据砖面尺寸排列，所有的钢骨架均需做防锈处理 3、具体施工做法详见国家相关规范条文 4、包含完成该项内容所有工作及费用并满足设计图纸、规范等要求 | m2 | 176.8456 |  |  |  | 0 | 0 | 0 |  | 1
C | 标准层装修部分 | [8 empty] | 0
一 | 电梯厅(DT1-DT2) | [12 empty] | =DISPIMG("ID_2E98F7372404413096138FD16E0C8F7D",1)
地面工程
1 | 地面铺贴大理石ST-03 | 1.地面20mm大理石ST-03、铺贴、厚度及样式按物料书为准； 2.10mm厚石材专用粘结剂； 3.70mm厚DS-M15干混砂浆找平； 4.基层清理、石材六面防护、背面刷胶封闭,同色云石胶补缝； 5.含开槽、磨边、倒角、拼接等处理； 6.包含完成该项内容所有工作及费用并满足设计图纸、规范等要求； | m2 | 1.35 |  |  |  | 0 | 0 | 0 |  | 1
2 | 地面地砖 CT-01 | 1.地面花砖CT-01； 2.10mm厚专用粘结剂； 3.80mm厚DS-M15干混砂浆找平； 4.基层清理； 5.含切边、倒角、拼接等处理； 6.包含完成该项内容所有工作及费用并满足设计图纸、规范等要求； | m2 | 6.34 |  |  |  | 0 | 0 | 0 |  | 1
3 | 地面地砖拼花 CT-01.02 | 1.地面地砖拼花 CT-01.02； 2.10mm厚专用粘结剂； 3.80mm厚DS-M15干混砂浆找平； 4.基层清理； 5.含切边、倒角、拼接等处理； 6.包含完成该项内容所有工作及费用并满足设计图纸、规范等要求； | m2 | 4.66 |  |  |  | 0 | 0 | 0 |  | 1
4 | 实心铜条5mm宽 | 1.实心铜条5mm宽； 2.包含完成该项内容所有工作及费用并满足设计图纸、规范等要求； | m | 8.47 |  |  |  | 0 | 0 | 0 |  | 1
5 | 地面石材晶面处理 | 1.石材结晶处理(结晶水及石材保养剂,中性清洁剂)； 2.包含完成该项内容所有工作及费用并满足设计图纸、规范等要求； | m2 | 1.35 |  |  |  | 0 | 0 | 0 |  | 1
墙柱面工程
1 | 墙面WD-08摩素板 | 1、墙面WD-08摩素板(结构胶固定) 2、12厘玻镁板基层 3、膨胀螺栓、轻钢龙骨(钢结构)基层找平 4、包含完成该项内容所有工作及费用并满足设计图纸、规范等要求 | m2 | 1.469 |  |  |  | 0 | 0 | 0 |  | 1
2 | WD-07摩素板 | 1、墙面WD-07摩素板(结构胶固定) 2、12厘玻镁板基层 3、膨胀螺栓、轻钢龙骨(钢结构)基层找平 4、包含完成该项内容所有工作及费用并满足设计图纸、规范等要求 | m2 | 9.372 |  |  |  | 0 | 0 | 0 |  | 1
3 | 墙面PT-01肌理无机涂料 | 1、墙面PT-01肌理无机涂料(底漆1遍，面漆2遍) 2、刮白胶腻子找平二遍，打磨 3、阴、阳角护角收边 4、双层9.5mm纸面石膏板 5、轻钢龙骨基层找平 6、包含完成该项内容所有工作及费用并满足设计图纸、规范等要求 | m2 | 11.648 |  |  |  | 0 | 0 | 0 |  | 1
4 | MT-01古铜不锈钢饰面 | 1、1.2mm厚 MT-01古铜不锈钢饰面，结构胶固定 2、12厘玻镁板基层 3、包含完成该项内容所有工作及费用并满足设计图纸、规范等要求 | m2 | 1.9852 |  |  |  | 0 | 0 | 0 |  | 1
5 | MT-04手敲铜不锈钢饰面 | 1、1.2mm厚 MT-04手敲铜不锈钢饰面，结构胶固定 2、12厘玻镁板基层 3、包含完成该项内容所有工作及费用并满足设计图纸、规范等要求 | m2 | 1.886 |  |  |  | 0 | 0 | 0 |  | 1
6 | SF-03透光片 | 1、SF-03透光片，结构胶固定 2、12厘玻镁板基层 3、包含完成该项内容所有工作及费用并满足设计图纸、规范等要求 | m2 | 0.05625 |  |  |  | 0 | 0 | 0 |  | 1
7 | 电梯不锈钢门头 | 1、1.2mm厚 MT-01古铜不锈钢门头，结构胶固定 2、12mm阻燃板，轻钢副龙骨@400 3、电梯门顶内置亚克力，内部面层刮白处理 4、工程量以展开面积计算 5、包含完成该项内容所有工作及费用并满足设计图纸、规范等要求 | m2 | 0.7258 |  |  |  | 0 | 0 | 0 |  | 1
8 | MT-01古铜不锈钢踢脚线（高20mm） | 1、1.2mm厚 MT-01古铜不锈钢踢脚线（高20mm，展开面为46mm），结构胶固定 2、9厘玻镁板基层 3、包含完成该项内容所有工作及费用并满足设计图纸、规范等要求 | m | 10.924 |  |  |  | 0 | 0 | 0 |  | 1
9 | MT-01古铜不锈钢线条（展开面为32mm） | 1、1.2mm厚 MT-01古铜不锈钢线条（展开面为32mm），结构胶固定 2、12厘玻镁板基层 3、包含完成该项内容所有工作及费用并满足设计图纸、规范等要求 | m | 23.56 |  |  |  | 0 | 0 | 0 |  | 1
10 | MT-01古铜不锈钢线条（展开面为33mm） | 1、1.2mm厚 MT-01古铜不锈钢线条（展开面为33mm），结构胶固定 2、12厘玻镁板基层 3、包含完成该项内容所有工作及费用并满足设计图纸、规范等要求 | m | 3.26 |  |  |  | 0 | 0 | 0 |  | 1
11 | MT-01古铜不锈钢顶部收口条（展开面为41mm） | 1、1.2mm厚 MT-01古铜不锈钢顶部收口条（展开面为41mm），结构胶固定 2、9厘玻镁板基层 3、包含完成该项内容所有工作及费用并满足设计图纸、规范等要求 | m | 10.924 |  |  |  | 0 | 0 | 0 |  | 1
12 | MT-01古铜不锈钢窗套（展开面为95mm） | 1、1.2mm厚 MT-01古铜不锈钢窗套（展开面为95mm），结构胶固定 2、9厘玻镁板基层 3、包含完成该项内容所有工作及费用并满足设计图纸、规范等要求 | m2 | 0.4655 |  |  |  | 0 | 0 | 0 |  | 1
天花工程
1 | 造型石膏板吊顶 | 1.60系列轻钢主龙骨@900，60系列轻钢副龙骨@400，60系列横撑龙骨@600，08螺纹吊杆@900不上人天花吊顶（投影面计算） 2.玻镁板、双层9.5厚石膏板基层，含开孔、检修口、10*10凹槽等费用； 3.含除灯槽外的侧面高差及其连接件、吊件； 4.包含完成该项内容所有工作及费用并满足设计图纸、规范等要求； | m2 | 11 |  |  |  | 0 | 0 | 0 |  | 1
2 | 灯槽（100mm*200mm） | 1.灯槽（100mm*200mm）； 2.双层板：9mm玻镁板、9.5厚石膏板； 3.包含完成该项内容所有工作及费用并满足设计图纸、规范等要求； | m | 9.1 |  |  |  | 0 | 0 | 0 |  | 1
3 | 成品石膏线条 | 1.成品石膏线条（50mm*50mm）； 2.按图纸造型； 3.包含完成该项内容所有工作及费用并满足设计图纸、规范等要求； | m | 9.1 |  |  |  | 0 | 0 | 0 |  | 1
4 | 天花肌理无机涂料PT-01 | 1.天花肌理无机涂料PT-01； 2.刮腻子二遍磨平； 3.底漆1遍，面漆2遍； 4.包含完成该项内容所有工作及费用并满足设计图纸、规范等要求； | m2 | 13.73 |  |  |  | 0 | 0 | 0 |  | 1
门窗、家具工程
1 | 消防栓暗门(不含面层) | 1、40x40x5mm热镀锌方管骨架、背封铝塑板 2、含天地轴、门吸等五金配件 3、包含完成该项内容所有工作及费用并满足设计图纸、规范等要求 | m2 | 1.56 |  |  |  | 0 | 0 | 0 |  | 1
二 | 电梯厅(DT3-DT4) | [12 empty] | =DISPIMG("ID_6C951BC485714CB8855255795B662D86",1)
地面工程
1 | 地面铺贴大理石ST-03 | 1.地面20mm大理石ST-03、铺贴、厚度及样式按物料书为准； 2.10mm厚石材专用粘结剂； 3.70mm厚DS-M15干混砂浆找平； 4.基层清理、石材六面防护、背面刷胶封闭,同色云石胶补缝； 5.含开槽、磨边、倒角、拼接等处理； 6.包含完成该项内容所有工作及费用并满足设计图纸、规范等要求； | m2 | 1.81 |  |  |  | 0 | 0 | 0 |  | 1
2 | 地面地砖 CT-01 | 1.地面花砖CT-01； 2.10mm厚专用粘结剂； 3.80mm厚DS-M15干混砂浆找平； 4.基层清理； 5.含切边、倒角、拼接等处理； 6.包含完成该项内容所有工作及费用并满足设计图纸、规范等要求； | m2 | 8.58 |  |  |  | 0 | 0 | 0 |  | 1
3 | 地面地砖拼花 CT-01.02 | 1.地面地砖拼花 CT-01.02； 2.10mm厚专用粘结剂； 3.80mm厚DS-M15干混砂浆找平； 4.基层清理； 5.含切边、倒角、拼接等处理； 6.包含完成该项内容所有工作及费用并满足设计图纸、规范等要求； | m2 | 7.36 |  |  |  | 0 | 0 | 0 |  | 1
4 | 实心铜条5mm宽 | 1.实心铜条5mm宽； 2.包含完成该项内容所有工作及费用并满足设计图纸、规范等要求； | m | 11.3 |  |  |  | 0 | 0 | 0 |  | 1
5 | 地面石材晶面处理 | 1.石材结晶处理(结晶水及石材保养剂,中性清洁剂)； 2.包含完成该项内容所有工作及费用并满足设计图纸、规范等要求； | m2 | 1.81 |  |  |  | 0 | 0 | 0 |  | 1
墙柱面工程
1 | 墙面WD-08摩素板 | 1、墙面WD-08摩素板(结构胶固定) 2、12厘玻镁板基层 3、膨胀螺栓、轻钢龙骨(钢结构)基层找平 4、包含完成该项内容所有工作及费用并满足设计图纸、规范等要求 | m2 | 1.819 |  |  |  | 0 | 0 | 0 |  | 1
2 | WD-07摩素板 | 1、墙面WD-07摩素板(结构胶固定) 2、12厘玻镁板基层 3、膨胀螺栓、轻钢龙骨(钢结构)基层找平 4、包含完成该项内容所有工作及费用并满足设计图纸、规范等要求 | m2 | 10.859 |  |  |  | 0 | 0 | 0 |  | 1
3 | 墙面PT-01肌理无机涂料 | 1、墙面PT-01肌理无机涂料(底漆1遍，面漆2遍) 2、刮白胶腻子找平二遍，打磨 3、阴、阳角护角收边 4、双层9.5mm纸面石膏板 5、轻钢龙骨基层找平 6、包含完成该项内容所有工作及费用并满足设计图纸、规范等要求 | m2 | 18.319 |  |  |  | 0 | 0 | 0 |  | 1
4 | MT-01古铜不锈钢饰面 | 1、1.2mm厚 MT-01古铜不锈钢饰面，结构胶固定 2、12厘玻镁板基层 3、包含完成该项内容所有工作及费用并满足设计图纸、规范等要求 | m2 | 1.9852 |  |  |  | 0 | 0 | 0 |  | 1
5 | MT-04手敲铜不锈钢饰面 | 1、1.2mm厚 MT-04手敲铜不锈钢饰面，结构胶固定 2、12厘玻镁板基层 3、包含完成该项内容所有工作及费用并满足设计图纸、规范等要求 | m2 | 2.076 |  |  |  | 0 | 0 | 0 |  | 1
6 | SF-03透光片 | 1、SF-03透光片，结构胶固定 2、12厘玻镁板基层 3、包含完成该项内容所有工作及费用并满足设计图纸、规范等要求 | m2 | 0.05625 |  |  |  | 0 | 0 | 0 |  | 1
7 | 电梯不锈钢门头 | 1、1.2mm厚 MT-01古铜不锈钢门头，结构胶固定 2、12mm阻燃板，轻钢副龙骨@400 3、电梯门顶内置亚克力，内部面层刮白处理 4、工程量以展开面积计算 5、包含完成该项内容所有工作及费用并满足设计图纸、规范等要求 | m2 | 0.7258 |  |  |  | 0 | 0 | 0 |  | 1
8 | MT-01古铜不锈钢踢脚线（高20mm） | 1、1.2mm厚 MT-01古铜不锈钢踢脚线（高20mm，展开面为46mm），结构胶固定 2、9厘玻镁板基层 3、包含完成该项内容所有工作及费用并满足设计图纸、规范等要求 | m | 15.324 |  |  |  | 0 | 0 | 0 |  | 1
9 | MT-01古铜不锈钢线条（展开面为32mm） | 1、1.2mm厚 MT-01古铜不锈钢线条（展开面为32mm），结构胶固定 2、12厘玻镁板基层 3、包含完成该项内容所有工作及费用并满足设计图纸、规范等要求 | m | 23.66 |  |  |  | 0 | 0 | 0 |  | 1
10 | MT-01古铜不锈钢线条（展开面为33mm） | 1、1.2mm厚 MT-01古铜不锈钢线条（展开面为33mm），结构胶固定 2、12厘玻镁板基层 3、包含完成该项内容所有工作及费用并满足设计图纸、规范等要求 | m | 4.04 |  |  |  | 0 | 0 | 0 |  | 1
11 | MT-01古铜不锈钢顶部收口条（展开面为41mm） | 1、1.2mm厚 MT-01古铜不锈钢顶部收口条（展开面为41mm），结构胶固定 2、9厘玻镁板基层 3、包含完成该项内容所有工作及费用并满足设计图纸、规范等要求 | m | 15.324 |  |  |  | 0 | 0 | 0 |  | 1
12 | MT-01古铜不锈钢窗套（展开面为95mm） | 1、1.2mm厚 MT-01古铜不锈钢窗套（展开面为95mm），结构胶固定 2、9厘玻镁板基层 3、包含完成该项内容所有工作及费用并满足设计图纸、规范等要求 | m2 | 0.7315 |  |  |  | 0 | 0 | 0 |  | 1
天花工程
1 | 造型石膏板吊顶 | 1.60系列轻钢主龙骨@900，60系列轻钢副龙骨@400，60系列横撑龙骨@600，08螺纹吊杆@900不上人天花吊顶（投影面计算） 2.玻镁板、双层9.5厚石膏板基层，含开孔、检修口、10*10凹槽等费用； 3.含除灯槽外的侧面高差及其连接件、吊件； 4.包含完成该项内容所有工作及费用并满足设计图纸、规范等要求； | m2 | 15.94 |  |  |  | 0 | 0 | 0 |  | 1
2 | 灯槽（100mm*200mm） | 1.灯槽（100mm*200mm）； 2.双层板：9mm玻镁板、9.5厚石膏板； 3.包含完成该项内容所有工作及费用并满足设计图纸、规范等要求； | m | 9.1 |  |  |  | 0 | 0 | 0 |  | 1
3 | 成品石膏线条 | 1.成品石膏线条（50mm*50mm）； 2.按图纸造型； 3.包含完成该项内容所有工作及费用并满足设计图纸、规范等要求； | m | 9.1 |  |  |  | 0 | 0 | 0 |  | 1
4 | 天花肌理无机涂料PT-01 | 1.天花肌理无机涂料PT-01； 2.刮腻子二遍磨平； 3.底漆1遍，面漆2遍； 4.包含完成该项内容所有工作及费用并满足设计图纸、规范等要求； | m2 | 18.67 |  |  |  | 0 | 0 | 0 |  | 1
门窗、家具工程
1 | 消防栓暗门(不含面层) | 1、40x40x5mm热镀锌方管骨架、背封铝塑板 2、含天地轴、门吸等五金配件 3、包含完成该项内容所有工作及费用并满足设计图纸、规范等要求 | m2 | 1.68 |  |  |  | 0 | 0 | 0 |  | 1
三 | 电梯厅(DT6) | [12 empty] | =DISPIMG("ID_DBFEAA07FA77407EA27001577B1036D1",1)
地面工程
1 | 地面铺贴大理石ST-03 | 1.地面20mm大理石ST-03、铺贴、厚度及样式按物料书为准； 2.10mm厚石材专用粘结剂； 3.70mm厚DS-M15干混砂浆找平； 4.基层清理、石材六面防护、背面刷胶封闭,同色云石胶补缝； 5.含开槽、磨边、倒角、拼接等处理； 6.包含完成该项内容所有工作及费用并满足设计图纸、规范等要求； | m2 | 1.32 |  |  |  | 0 | 0 | 0 |  | 1
2 | 地面地砖 CT-01 | 1.地面花砖CT-01； 2.10mm厚专用粘结剂； 3.80mm厚DS-M15干混砂浆找平； 4.基层清理； 5.含切边、倒角、拼接等处理； 6.包含完成该项内容所有工作及费用并满足设计图纸、规范等要求； | m2 | 5.88 |  |  |  | 0 | 0 | 0 |  | 1
3 | 地面地砖拼花 CT-01.02 | 1.地面地砖拼花 CT-01.02； 2.10mm厚专用粘结剂； 3.80mm厚DS-M15干混砂浆找平； 4.基层清理； 5.含切边、倒角、拼接等处理； 6.包含完成该项内容所有工作及费用并满足设计图纸、规范等要求； | m2 | 4.66 |  |  |  | 0 | 0 | 0 |  | 1
4 | 实心铜条5mm宽 | 1.实心铜条5mm宽； 2.包含完成该项内容所有工作及费用并满足设计图纸、规范等要求； | m | 8.45 |  |  |  | 0 | 0 | 0 |  | 1
5 | 地面石材晶面处理 | 1.石材结晶处理(结晶水及石材保养剂,中性清洁剂)； 2.包含完成该项内容所有工作及费用并满足设计图纸、规范等要求； | m2 | 1.32 |  |  |  | 0 | 0 | 0 |  | 1
墙柱面工程
1 | 墙面WD-08摩素板 | 1、墙面WD-08摩素板(结构胶固定) 2、12厘玻镁板基层 3、膨胀螺栓、轻钢龙骨(钢结构)基层找平 4、包含完成该项内容所有工作及费用并满足设计图纸、规范等要求 | m2 | 1.613 |  |  |  | 0 | 0 | 0 |  | 1
2 | WD-07摩素板 | 1、墙面WD-07摩素板(结构胶固定) 2、12厘玻镁板基层 3、膨胀螺栓、轻钢龙骨(钢结构)基层找平 4、包含完成该项内容所有工作及费用并满足设计图纸、规范等要求 | m2 | 9.985 |  |  |  | 0 | 0 | 0 |  | 1
3 | 墙面PT-01肌理无机涂料 | 1、墙面PT-01肌理无机涂料(底漆1遍，面漆2遍) 2、刮白胶腻子找平二遍，打磨 3、阴、阳角护角收边 4、双层9.5mm纸面石膏板 5、轻钢龙骨基层找平 6、包含完成该项内容所有工作及费用并满足设计图纸、规范等要求 | m2 | 10.962 |  |  |  | 0 | 0 | 0 |  | 1
4 | MT-01古铜不锈钢饰面 | 1、1.2mm厚 MT-01古铜不锈钢饰面，结构胶固定 2、12厘玻镁板基层 3、包含完成该项内容所有工作及费用并满足设计图纸、规范等要求 | m2 | 1.9852 |  |  |  | 0 | 0 | 0 |  | 1
5 | MT-04手敲铜不锈钢饰面 | 1、1.2mm厚 MT-04手敲铜不锈钢饰面，结构胶固定 2、12厘玻镁板基层 3、包含完成该项内容所有工作及费用并满足设计图纸、规范等要求 | m2 | 1.886 |  |  |  | 0 | 0 | 0 |  | 1
6 | SF-03透光片 | 1、SF-03透光片，结构胶固定 2、12厘玻镁板基层 3、包含完成该项内容所有工作及费用并满足设计图纸、规范等要求 | m2 | 0.05625 |  |  |  | 0 | 0 | 0 |  | 1
7 | 电梯不锈钢门头 | 1、1.2mm厚 MT-01古铜不锈钢门头，结构胶固定 2、12mm阻燃板，轻钢副龙骨@400 3、电梯门顶内置亚克力，内部面层刮白处理 4、工程量以展开面积计算 5、包含完成该项内容所有工作及费用并满足设计图纸、规范等要求 | m2 | 0.7258 |  |  |  | 0 | 0 | 0 |  | 1
8 | MT-01古铜不锈钢踢脚线（高20mm） | 1、1.2mm厚 MT-01古铜不锈钢踢脚线（高20mm，展开面为46mm），结构胶固定 2、9厘玻镁板基层 3、包含完成该项内容所有工作及费用并满足设计图纸、规范等要求 | m | 10.944 |  |  |  | 0 | 0 | 0 |  | 1
9 | MT-01古铜不锈钢线条（展开面为32mm） | 1、1.2mm厚 MT-01古铜不锈钢线条（展开面为32mm），结构胶固定 2、12厘玻镁板基层 3、包含完成该项内容所有工作及费用并满足设计图纸、规范等要求 | m | 23.56 |  |  |  | 0 | 0 | 0 |  | 1
10 | MT-01古铜不锈钢线条（展开面为33mm） | 1、1.2mm厚 MT-01古铜不锈钢线条（展开面为33mm），结构胶固定 2、12厘玻镁板基层 3、包含完成该项内容所有工作及费用并满足设计图纸、规范等要求 | m | 3.226 |  |  |  | 0 | 0 | 0 |  | 1
11 | MT-01古铜不锈钢顶部收口条（展开面为41mm） | 1、1.2mm厚 MT-01古铜不锈钢顶部收口条（展开面为41mm），结构胶固定 2、9厘玻镁板基层 3、包含完成该项内容所有工作及费用并满足设计图纸、规范等要求 | m | 10.944 |  |  |  | 0 | 0 | 0 |  | 1
12 | MT-01古铜不锈钢窗套（展开面为95mm） | 1、1.2mm厚 MT-01古铜不锈钢窗套（展开面为95mm），结构胶固定 2、9厘玻镁板基层 3、包含完成该项内容所有工作及费用并满足设计图纸、规范等要求 | m2 | 0.4655 |  |  |  | 0 | 0 | 0 |  | 1
天花工程
1 | 造型石膏板吊顶 | 1.60系列轻钢主龙骨@900，60系列轻钢副龙骨@400，60系列横撑龙骨@600，08螺纹吊杆@900不上人天花吊顶（投影面计算） 2.玻镁板、双层9.5厚石膏板基层，含开孔、检修口、10*10凹槽等费用； 3.含除灯槽外的侧面高差及其连接件、吊件； 4.包含完成该项内容所有工作及费用并满足设计图纸、规范等要求； | m2 | 10.54 |  |  |  | 0 | 0 | 0 |  | 1
2 | 灯槽（100mm*200mm） | 1.灯槽（100mm*200mm）； 2.双层板：9mm玻镁板、9.5厚石膏板； 3.包含完成该项内容所有工作及费用并满足设计图纸、规范等要求； | m | 9.1 |  |  |  | 0 | 0 | 0 |  | 1
3 | 成品石膏线条 | 1.成品石膏线条（50mm*50mm）； 2.按图纸造型； 3.包含完成该项内容所有工作及费用并满足设计图纸、规范等要求； | m | 9.1 |  |  |  | 0 | 0 | 0 |  | 1
4 | 天花肌理无机涂料PT-01 | 1.天花肌理无机涂料PT-01； 2.刮腻子二遍磨平； 3.底漆1遍，面漆2遍； 4.包含完成该项内容所有工作及费用并满足设计图纸、规范等要求； | m2 | 13.27 |  |  |  | 0 | 0 | 0 |  | 1
门窗、家具工程
1 | 消防栓暗门(不含面层) | 1、40x40x5mm热镀锌方管骨架、背封铝塑板 2、含天地轴、门吸等五金配件 3、包含完成该项内容所有工作及费用并满足设计图纸、规范等要求 | m2 | 1.56 |  |  |  | 0 | 0 | 0 |  | 1
四 | 电梯厅(DT7) | [12 empty] | =DISPIMG("ID_24328C5063D944AFA020B812A59D7790",1)
地面工程
1 | 地面铺贴大理石ST-03 | 1.地面20mm大理石ST-03、铺贴、厚度及样式按物料书为准； 2.10mm厚石材专用粘结剂； 3.70mm厚DS-M15干混砂浆找平； 4.基层清理、石材六面防护、背面刷胶封闭,同色云石胶补缝； 5.含开槽、磨边、倒角、拼接等处理； 6.包含完成该项内容所有工作及费用并满足设计图纸、规范等要求； | m2 | 1.75 |  |  |  | 0 | 0 | 0 |  | 1
2 | 地面地砖 CT-01 | 1.地面花砖CT-01； 2.10mm厚专用粘结剂； 3.80mm厚DS-M15干混砂浆找平； 4.基层清理； 5.含切边、倒角、拼接等处理； 6.包含完成该项内容所有工作及费用并满足设计图纸、规范等要求； | m2 | 8.2 |  |  |  | 0 | 0 | 0 |  | 1
3 | 地面地砖拼花 CT-01.02 | 1.地面地砖拼花 CT-01.02； 2.10mm厚专用粘结剂； 3.80mm厚DS-M15干混砂浆找平； 4.基层清理； 5.含切边、倒角、拼接等处理； 6.包含完成该项内容所有工作及费用并满足设计图纸、规范等要求； | m2 | 7.5 |  |  |  | 0 | 0 | 0 |  | 1
4 | 实心铜条5mm宽 | 1.实心铜条5mm宽； 2.包含完成该项内容所有工作及费用并满足设计图纸、规范等要求； | m | 11.3 |  |  |  | 0 | 0 | 0 |  | 1
5 | 地面石材晶面处理 | 1.石材结晶处理(结晶水及石材保养剂,中性清洁剂)； 2.包含完成该项内容所有工作及费用并满足设计图纸、规范等要求； | m2 | 1.75 |  |  |  | 0 | 0 | 0 |  | 1
墙柱面工程
1 | 墙面WD-08摩素板 | 1、墙面WD-08摩素板(结构胶固定) 2、12厘玻镁板基层 3、膨胀螺栓、轻钢龙骨(钢结构)基层找平 4、包含完成该项内容所有工作及费用并满足设计图纸、规范等要求 | m2 | 2.749 |  |  |  | 0 | 0 | 0 |  | 1
2 | WD-07摩素板 | 1、墙面WD-07摩素板(结构胶固定) 2、12厘玻镁板基层 3、膨胀螺栓、轻钢龙骨(钢结构)基层找平 4、包含完成该项内容所有工作及费用并满足设计图纸、规范等要求 | m2 | 13.805 |  |  |  | 0 | 0 | 0 |  | 1
3 | 墙面PT-01肌理无机涂料 | 1、墙面PT-01肌理无机涂料(底漆1遍，面漆2遍) 2、刮白胶腻子找平二遍，打磨 3、阴、阳角护角收边 4、双层9.5mm纸面石膏板 5、轻钢龙骨基层找平 6、包含完成该项内容所有工作及费用并满足设计图纸、规范等要求 | m2 | 12.103 |  |  |  | 0 | 0 | 0 |  | 1
4 | MT-01古铜不锈钢饰面 | 1、1.2mm厚 MT-01古铜不锈钢饰面，结构胶固定 2、12厘玻镁板基层 3、包含完成该项内容所有工作及费用并满足设计图纸、规范等要求 | m2 | 1.9852 |  |  |  | 0 | 0 | 0 |  | 1
5 | MT-04手敲铜不锈钢饰面 | 1、1.2mm厚 MT-04手敲铜不锈钢饰面，结构胶固定 2、12厘玻镁板基层 3、包含完成该项内容所有工作及费用并满足设计图纸、规范等要求 | m2 | 1.886 |  |  |  | 0 | 0 | 0 |  | 1
6 | SF-03透光片 | 1、SF-03透光片，结构胶固定 2、12厘玻镁板基层 3、包含完成该项内容所有工作及费用并满足设计图纸、规范等要求 | m2 | 0.05625 |  |  |  | 0 | 0 | 0 |  | 1
7 | 电梯不锈钢门头 | 1、1.2mm厚 MT-01古铜不锈钢门头，结构胶固定 2、12mm阻燃板，轻钢副龙骨@400 3、电梯门顶内置亚克力，内部面层刮白处理 4、工程量以展开面积计算 5、包含完成该项内容所有工作及费用并满足设计图纸、规范等要求 | m2 | 0.7258 |  |  |  | 0 | 0 | 0 |  | 1
8 | MT-01古铜不锈钢踢脚线（高20mm） | 1、1.2mm厚 MT-01古铜不锈钢踢脚线（高20mm，展开面为46mm），结构胶固定 2、9厘玻镁板基层 3、包含完成该项内容所有工作及费用并满足设计图纸、规范等要求 | m | 14.641 |  |  |  | 0 | 0 | 0 |  | 1
9 | MT-01古铜不锈钢线条（展开面为32mm） | 1、1.2mm厚 MT-01古铜不锈钢线条（展开面为32mm），结构胶固定 2、12厘玻镁板基层 3、包含完成该项内容所有工作及费用并满足设计图纸、规范等要求 | m | 23.56 |  |  |  | 0 | 0 | 0 |  | 1
10 | MT-01古铜不锈钢线条（展开面为33mm） | 1、1.2mm厚 MT-01古铜不锈钢线条（展开面为33mm），结构胶固定 2、12厘玻镁板基层 3、包含完成该项内容所有工作及费用并满足设计图纸、规范等要求 | m | 6.11 |  |  |  | 0 | 0 | 0 |  | 1
11 | MT-01古铜不锈钢顶部收口条（展开面为41mm） | 1、1.2mm厚 MT-01古铜不锈钢顶部收口条（展开面为41mm），结构胶固定 2、9厘玻镁板基层 3、包含完成该项内容所有工作及费用并满足设计图纸、规范等要求 | m | 14.641 |  |  |  | 0 | 0 | 0 |  | 1
12 | MT-01古铜不锈钢窗套（展开面为95mm） | 1、1.2mm厚 MT-01古铜不锈钢窗套（展开面为95mm），结构胶固定 2、9厘玻镁板基层 3、包含完成该项内容所有工作及费用并满足设计图纸、规范等要求 | m2 | 1.1381 |  |  |  | 0 | 0 | 0 |  | 1
天花工程
1 | 造型石膏板吊顶 | 1.60系列轻钢主龙骨@900，60系列轻钢副龙骨@400，60系列横撑龙骨@600，08螺纹吊杆@900不上人天花吊顶（投影面计算） 2.玻镁板、双层9.5厚石膏板基层，含开孔、检修口、10*10凹槽等费用； 3.含除灯槽外的侧面高差及其连接件、吊件； 4.包含完成该项内容所有工作及费用并满足设计图纸、规范等要求； | m2 | 15.7 |  |  |  | 0 | 0 | 0 |  | 1
2 | 灯槽（100mm*200mm） | 1.灯槽（100mm*200mm）； 2.双层板：9mm玻镁板、9.5厚石膏板； 3.包含完成该项内容所有工作及费用并满足设计图纸、规范等要求； | m | 9.1 |  |  |  | 0 | 0 | 0 |  | 1
3 | 成品石膏线条 | 1.成品石膏线条（50mm*50mm）； 2.按图纸造型； 3.包含完成该项内容所有工作及费用并满足设计图纸、规范等要求； | m | 9.1 |  |  |  | 0 | 0 | 0 |  | 1
4 | 天花肌理无机涂料PT-01 | 1.天花肌理无机涂料PT-01； 2.刮腻子二遍磨平； 3.底漆1遍，面漆2遍； 4.包含完成该项内容所有工作及费用并满足设计图纸、规范等要求； | m2 | 18.43 |  |  |  | 0 | 0 | 0 |  | 1
门窗、家具工程
1 | 消防栓暗门(不含面层) | 1、40x40x5mm热镀锌方管骨架、背封铝塑板 2、含天地轴、门吸等五金配件 3、包含完成该项内容所有工作及费用并满足设计图纸、规范等要求 | m2 | 1.68 |  |  |  | 0 | 0 | 0 |  | 1
| 零星工程 | [12 empty] | =DISPIMG("ID_08529AA2B4754D7788EF3058DD12C0B7",1)
土建工程
1 | 拆除墙体 | 1、拆除墙体 2、墙厚：综合考虑 3、包含完成该项内容所有工作及费用并满足设计图纸、规范等要求 | m3 | 1.2255 |  |  |  | 0 | 0 | 0 |  | 1
D | 会所装修部分（第三层） | [8 empty] | 0
| 门厅 | [12 empty] | =DISPIMG("ID_794EEF17F06A4AF783B086FE9CB1E3D4",1)
地面工程
1 | 地面1:3:5(水泥:沙:陶粒) | 1、陶粒混凝土回填 2、回填厚度165mm厚 3、完成本清单项目所需的一切相关工作内容，未尽事项详见图纸、工程量清单计价说明、国家相关规范等 | m2 | 5.36 |  |  |  | 0 | 0 | 0 |  | 1
2 | 地台钢支架围挡 | 1.地台钢支架围挡 H260mm 2.预埋5mm厚度镀锌钢板与支架成型、防锈防腐处理 3.包含完成该项内容所有工作及费用并满足设计图纸、规范等要求； | m | 11.35 |  |  |  | 0 | 0 | 0 |  | 1
3 | 地面铺贴大理石ST-01 | 1.地面20mm大理石ST-01、皮革面与非皮革面错位铺贴、厚度及样式按物料书为准； 2.10mm厚石材专用粘结剂； 3.70mm厚DS-M15干混砂浆找平； 4.基层清理、石材六面防护、背面刷胶封闭,同色云石胶补缝； 5.含开槽、磨边、倒角、拼接等处理； 6.包含完成该项内容所有工作及费用并满足设计图纸、规范等要求； | m2 | 85.43 |  |  |  | 0 | 0 | 0 |  | 1
4 | 地面铺贴大理石ST-01拼花 | 1.地面20mm大理石拼花、参考3F-DF-01样式、ST-01按物料书为准； 2.10mm厚石材专用粘结剂； 3.70mm厚DS-M15干混砂浆找平； 4.基层清理、石材六面防护、背面刷胶封闭,同色云石胶补缝； 5.含开槽、磨边、倒角、拼接等处理； 6.包含完成该项内容所有工作及费用并满足设计图纸、规范等要求； | m2 | 24.83 |  |  |  | 0 | 0 | 0 |  | 1
5 | 地面铺贴大理石ST-05 | 1.地面大理石ST-05铺贴、厚度及样式按物料书为准； 2.10mm厚石材专用粘结剂； 3.70mm厚DS-M15干混砂浆找平； 4.基层清理、石材六面防护、背面刷胶封闭,同色云石胶补缝； 5.含开槽、磨边、倒角、拼接等处理； 6.包含完成该项内容所有工作及费用并满足设计图纸、规范等要求； | m2 | 7.2328 |  |  |  | 0 | 0 | 0 |  | 1
6 | 实心铜条5mm宽 | 1.实心铜条5mm宽； 2.包含完成该项内容所有工作及费用并满足设计图纸、规范等要求； | m | 19.84 |  |  |  | 0 | 0 | 0 |  | 1
7 | 地面石材晶面处理 | 1.石材结晶处理(结晶水及石材保养剂,中性清洁剂)； 2.包含完成该项内容所有工作及费用并满足设计图纸、规范等要求； | m2 | 117.49 |  |  |  | 0 | 0 | 0 |  | 1
墙柱面工程
1 | 墙面干挂ST-05石材 | 1、墙面干挂ST-05石材（含不锈钢线条） 2、不锈钢背栓挂件安装，云石胶+AB胶固定 3、镀锌角钢钢架(高度超4m、完成面超150mm采用槽钢基层加固)，钢架防锈处理 4、膨胀螺栓固定预埋铁件(轻质砖墙体需要穿墙螺栓固定) 5、石材的开槽、磨边、倒角、粘接、形成所需之凹坑、抛光、六面防污防渗等一切处理费用均在主材费中考虑，不再另行计取 6、包含完成该项内容所有工作及费用并满足设计图纸、规范等要求 | m2 | 312.952 |  |  |  | 0 | 0 | 0 |  | 1
2 | 墙面干挂ST-05石材（波浪造型） | 1、墙面干挂ST-05石材（波浪造型，含不锈钢线条） 2、不锈钢背栓挂件安装，云石胶+AB胶固定 3、镀锌角钢钢架(高度超4m、完成面超150mm采用槽钢基层加固)，钢架防锈处理 4、膨胀螺栓固定预埋铁件(轻质砖墙体需要穿墙螺栓固定) 5、石材的开槽、磨边、倒角、粘接、形成所需之凹坑、抛光、六面防污防渗等一切处理费用均在主材费中考虑，不再另行计取 6、包含完成该项内容所有工作及费用并满足设计图纸、规范等要求 | m2 | 43.084 |  |  |  | 0 | 0 | 0 |  | 1
3 | 墙面WD-03木饰面 | 1、墙面WD-03木饰面（含不锈钢线条） 2、结构胶固定 3、12mm阻燃板基层 4、膨胀螺栓、轻钢龙骨(钢结构)基层找平 5、包含完成该项内容所有工作及费用并满足设计图纸、规范等要求 | m2 | 42.988 |  |  |  | 0 | 0 | 0 |  | 1
4 | 墙面PT-03米色肌理无机涂料 | 1、墙面PT-03米色肌理无机涂料(底漆1遍，面漆2遍) 2、刮白胶腻子找平二遍，打磨 3、阴、阳角护角收边 4、双层9.5mm纸面石膏板 5、轻钢龙骨基层找平 6、包含完成该项内容所有工作及费用并满足设计图纸、规范等要求 | m2 | 0.673 |  |  |  | 0 | 0 | 0 |  | 1
5 | MR-01银镜 | 1、MR-01银镜（含不锈钢线条） 2、胶粘剂固定(中性胶) 3、12mm阻燃板基层 4、膨胀螺栓、轻钢龙骨(钢结构)基层找平 5、包含完成该项内容所有工作及费用并满足设计图纸、规范等要求 | m2 | 0.673 |  |  |  | 0 | 0 | 0 |  | 1
6 | 12mm阻燃板+9.5mm纸面石膏板(刷白处理) | 1、12mm阻燃板+9.5mm纸面石膏板(刷白处理) 2、包含完成该项内容所有工作及费用并满足设计图纸、规范等要求 | m2 | 36.541 |  |  |  | 0 | 0 | 0 |  | 1
7 | MT-01古铜不锈钢踢脚线（高20mm） | 1、1.2mm厚 MT-01古铜不锈钢踢脚线（高20mm，展开面为46mm），结构胶固定 2、9厘玻镁板基层 3、包含完成该项内容所有工作及费用并满足设计图纸、规范等要求 | m | 87.516 |  |  |  | 0 | 0 | 0 |  | 1
8 | MT-01古铜不锈钢窗套（展开面为95mm） | 1、1.2mm厚 MT-01古铜不锈钢窗套（展开面为95mm），结构胶固定 2、9厘玻镁板基层 3、包含完成该项内容所有工作及费用并满足设计图纸、规范等要求 | m2 | 2.3655 |  |  |  | 0 | 0 | 0 |  | 1
天花工程
1 | 造型石膏板吊顶 | 1.60系列轻钢主龙骨@900，60系列轻钢副龙骨@400，60系列横撑龙骨@600，08螺纹吊杆@900不上人天花吊顶（投影面计算） 2.双层9.5厚石膏板基层，含开孔、检修口、10*10凹槽等费用； 3.含除灯槽外的侧面高差及其连接件、吊件； 4.包含完成该项内容所有工作及费用并满足设计图纸、规范等要求； | m2 | 100.42 |  |  |  | 0 | 0 | 0 |  | 1
2 | 可拆卸天花铝板吊顶 | 1.异形勾搭龙骨，08螺纹吊杆@900不上人天花吊顶（投影面计算） 2.可拆卸天花铝板吊顶，含开孔、检修口、10*10凹槽等费用； 3.含除灯槽外的侧面高差及其连接件、吊件； 4.包含完成该项内容所有工作及费用并满足设计图纸、规范等要求； | m2 | 15.2 |  |  |  | 0 | 0 | 0 |  | 1
3 | 条形空调风口（150mm） | 1.条形空调风口（150mm）； 2.风口周边阻燃板封边加固处理； 3.包含完成该项内容所有工作及费用并满足设计图纸、规范等要求； | m | 9.6 |  |  |  | 0 | 0 | 0 |  | 1
4 | 灯槽（100mm*200mm） | 1.灯槽（100mm*200mm）； 2.双层板：9mm玻镁板、9.5厚石膏板； 3.包含完成该项内容所有工作及费用并满足设计图纸、规范等要求； | m | 44.85 |  |  |  | 0 | 0 | 0 |  | 1
5 | 窗帘盒（200mm*200mm） | 1.窗帘盒窗帘盒（200mm*200mm）； 2.双层板：9mm玻镁板、9.5厚石膏板； 3.50系列轻钢龙骨及其连接件、吊件； 4.包含完成该项内容所有工作及费用并满足设计图纸、规范等要求； | m | 9.56 |  |  |  | 0 | 0 | 0 |  | 1
6 | 成品石膏线条 | 1.成品石膏线条（50mm*50mm）； 2.按图纸造型； 3.包含完成该项内容所有工作及费用并满足设计图纸、规范等要求； | m | 44.85 |  |  |  | 0 | 0 | 0 |  | 1
7 | 天花肌理无机涂料PT-01 | 1.天花肌理无机涂料PT-01； 2.刮腻子二遍磨平； 3.底漆1遍，面漆2遍； 4.包含完成该项内容所有工作及费用并满足设计图纸、规范等要求； | m2 | 132.899 |  |  |  | 0 | 0 | 0 |  | 1
8 | 天花内部喷白涂料 | 1.天花内部喷白涂料； 2.可拆卸天花内部构件、管道、楼板喷白处理； 3.底漆1遍，面漆1遍（按天棚投影面积计算）； 4.包含完成该项内容所有工作及费用并满足设计图纸、规范等要求； | m2 | 15.2 |  |  |  | 0 | 0 | 0 |  | 1
门窗、家具工程
1 | 装饰屏风（1810mm*100mm*3400mm） | 1.装饰屏风（1810mm*100mm*3400mm）； 2.包括但不限于制作安装、钢结构骨架、阻燃板基层、WD-01木饰面、WD-06木皮、1.2mm厚 MT-01古铜不锈钢、MT-04手敲铜不锈钢； 3.包含完成该项内容所有工作及费用并满足设计图纸、规范等要求 | m2 | 30.77 |  |  |  | 0 | 0 | 0 |  | 1
2 | 接待台 | 1、接待台（3550mm*1100mm*1100mm） 2.包括但不限于制作安装、钢结构骨架、石材及石材防污处理、9mm阻燃板基层、ST-07石材台面、WD-04木饰面； 3.含五金配件、相应的线孔洞开设等； 4.包含完成该项内容所有工作及费用并满足设计图纸、规范等要求； | 套 | 1 |  |  |  | 0 | 0 | 0 |  | 1
一 | 电梯厅、艺术过厅 | [12 empty] | =DISPIMG("ID_3E5BE532377F40AEBC68B3C07112AFDB",1)
地面工程
1 | 地面铺贴大理石ST-01 | 1.地面20mm大理石ST-01、铺贴、厚度及样式按物料书为准； 2.10mm厚石材专用粘结剂； 3.70mm厚DS-M15干混砂浆找平； 4.基层清理、石材六面防护、背面刷胶封闭,同色云石胶补缝； 5.含开槽、磨边、倒角、拼接等处理； 6.包含完成该项内容所有工作及费用并满足设计图纸、规范等要求； | m2 | 23.22 |  |  |  | 0 | 0 | 0 |  | 1
2 | 地面铺贴大理石ST-01拼花 | 1.地面20mm大理石拼花、参考3F-DF-01样式、ST-01按物料书为准； 2.10mm厚石材专用粘结剂； 3.70mm厚DS-M15干混砂浆找平； 4.基层清理、石材六面防护、背面刷胶封闭,同色云石胶补缝； 5.含开槽、磨边、倒角、拼接等处理； 6.包含完成该项内容所有工作及费用并满足设计图纸、规范等要求； | m2 | 3.5 |  |  |  | 0 | 0 | 0 |  | 1
3 | 实心铜条5mm宽 | 1.实心铜条5mm宽； 2.包含完成该项内容所有工作及费用并满足设计图纸、规范等要求； | m | 7.1 |  |  |  | 0 | 0 | 0 |  | 1
4 | 地面石材晶面处理 | 1.石材结晶处理(结晶水及石材保养剂,中性清洁剂)； 2.包含完成该项内容所有工作及费用并满足设计图纸、规范等要求； | m2 | 26.72 |  |  |  | 0 | 0 | 0 |  | 1
墙柱面工程
1 | 墙面干挂ST-05石材 | 1、墙面干挂ST-05石材（含不锈钢线条） 2、不锈钢背栓挂件安装，云石胶+AB胶固定 3、镀锌角钢钢架(高度超4m、完成面超150mm采用槽钢基层加固)，钢架防锈处理 4、膨胀螺栓固定预埋铁件(轻质砖墙体需要穿墙螺栓固定) 5、石材的开槽、磨边、倒角、粘接、形成所需之凹坑、抛光、六面防污防渗等一切处理费用均在主材费中考虑，不再另行计取 6、包含完成该项内容所有工作及费用并满足设计图纸、规范等要求 | m2 | 26.216 |  |  |  | 0 | 0 | 0 |  | 1
2 | 墙面WD-03木饰面 | 1、墙面WD-03木饰面（含不锈钢线条） 2、结构胶固定 3、12mm阻燃板基层 4、膨胀螺栓、轻钢龙骨(钢结构)基层找平 5、包含完成该项内容所有工作及费用并满足设计图纸、规范等要求 | m2 | 34.976 |  |  |  | 0 | 0 | 0 |  | 1
3 | MR-01银镜 | 1、MR-01银镜（含不锈钢线条） 2、胶粘剂固定(中性胶) 3、12mm阻燃板基层 4、膨胀螺栓、轻钢龙骨(钢结构)基层找平 5、包含完成该项内容所有工作及费用并满足设计图纸、规范等要求 | m2 | 32.922 |  |  |  | 0 | 0 | 0 |  | 1
4 | MT-01古铜不锈钢饰面（电梯按钮处） | 1、1.2mm厚 MT-01古铜不锈钢饰面 2、12mm阻燃板基层，轻钢副龙骨@400 3、工程量以展开面积计算 4、包含完成该项内容所有工作及费用并满足设计图纸、规范等要求 | m2 | 0.252 |  |  |  | 0 | 0 | 0 |  | 1
5 | MT-01古铜不锈钢踢脚线（高20mm） | 1、1.2mm厚 MT-01古铜不锈钢踢脚线（高20mm，展开面为46mm），结构胶固定 2、9厘玻镁板基层 3、包含完成该项内容所有工作及费用并满足设计图纸、规范等要求 | m | 27.791 |  |  |  | 0 | 0 | 0 |  | 1
天花工程
1 | 造型石膏板吊顶（含圆侧） | 1.60系列轻钢主龙骨@900，60系列轻钢副龙骨@400，60系列横撑龙骨@600，08螺纹吊杆@900不上人天花吊顶（投影面计算） 2.玻镁板、双层9.5厚石膏板基层，含开孔、检修口、10*10凹槽等费用； 3.含除灯槽外的侧面高差及其连接件、吊件； 4.包含完成该项内容所有工作及费用并满足设计图纸、规范等要求； | m2 | 26.72 |  |  |  | 0 | 0 | 0 |  | 1
2 | 透光膜天棚 | 1.透光膜天棚\施工时透气孔和穿线洞口\需加装防虫网防虫措施； 2.不锈钢压边； 3.包含完成该项内容所有工作及费用并满足设计图纸、规范等要求； | m2 | 2.58 |  |  |  | 0 | 0 | 0 |  | 1
3 | 条形空调风口（150mm） | 1.条形空调风口（150mm）； 2.风口周边阻燃板封边加固处理； 3.包含完成该项内容所有工作及费用并满足设计图纸、规范等要求； | m | 2.4 |  |  |  | 0 | 0 | 0 |  | 1
4 | 灯槽（100mm*200mm） | 1.灯槽（100mm*200mm）； 2.双层板：9mm玻镁板、9.5厚石膏板； 3.包含完成该项内容所有工作及费用并满足设计图纸、规范等要求； | m | 7.84 |  |  |  | 0 | 0 | 0 |  | 1
5 | 成品石膏线条 | 1.成品石膏线条（50mm*50mm）； 2.按图纸造型； 3.包含完成该项内容所有工作及费用并满足设计图纸、规范等要求； | m | 7.84 |  |  |  | 0 | 0 | 0 |  | 1
6 | 天花肌理无机涂料PT-01 | 1.天花肌理无机涂料PT-01； 2.刮腻子二遍磨平； 3.底漆1遍，面漆2遍； 4.包含完成该项内容所有工作及费用并满足设计图纸、规范等要求； | m2 | 32.822 |  |  |  | 0 | 0 | 0 |  | 1
门窗、家具工程
1 | 消防栓暗门(不含面层) | 1、40x40x5mm热镀锌方管骨架、背封铝塑板 2、含天地轴、门吸等五金配件 3、包含完成该项内容所有工作及费用并满足设计图纸、规范等要求 | m2 | 2.72 |  |  |  | 0 | 0 | 0 |  | 1
2 | 电表间暗门(不含面层) | 1、40x40x5mm热镀锌方管骨架、背封铝塑板 2、含天地轴、门吸等五金配件 3、包含完成该项内容所有工作及费用并满足设计图纸、规范等要求 | m2 | 3.4 |  |  |  | 0 | 0 | 0 |  | 1
二 | 半户外花园 | [12 empty] | =DISPIMG("ID_8A814E5DB4FF4E14942A30434ADDD1AE",1)
地面工程
1 | 地面地砖 CT-05 | 1.地面花砖CT-05； 2.10mm厚专用粘结剂； 3.80mm厚DS-M15干混砂浆找平； 4.基层清理； 5.含切边、倒角、拼接等处理； 6.包含完成该项内容所有工作及费用并满足设计图纸、规范等要求； | m2 | 17.86 |  |  |  | 0 | 0 | 0 |  | 1
墙柱面工程
天花工程
1 | 天花白色无机涂料PT-01 | 1.天花白色无机涂料PT-01； 2.刮腻子二遍磨平； 3.底漆1遍，面漆2遍； 4.包含完成该项内容所有工作及费用并满足设计图纸、规范等要求； | m2 | 17.86 |  |  |  | 0 | 0 | 0 |  | 1
门窗、家具工程
三 | 男卫、女卫、清洁间 | [12 empty] | =DISPIMG("ID_B536854564CA4B8197B26E4B6442191E",1)
地面工程
1 | 沉箱陶粒回填 | 1、陶粒混凝土回填 2、回填厚度200mm厚 3、完成本清单项目所需的一切相关工作内容，未尽事项详见图纸、工程量清单计价说明、国家相关规范等 | m2 | 25.33 |  |  |  | 0 | 0 | 0 |  | 1
2 | 20mm厚防水找平层(1:3干硬性水泥砂浆) | 1.20mm厚防水找平层(1:3干硬性水泥砂浆)； 2.界面剂一道； 3.包含完成该项内容所有工作及费用并满足设计图纸、规范等要求； | m2 | 25.33 |  |  |  | 0 | 0 | 0 |  | 1
3 | 防水无纺布 | 1.防水无纺布完成面上翻300高(80g/平米) 2.包含完成该项内容所有工作及费用并满足设计图纸、规范等要求； | m2 | 25.33 |  |  |  | 0 | 0 | 0 |  | 1
4 | 2mm厚JS防水层 | 1.2mm厚JS防水层（两遍）； 2.包含完成该项内容所有工作及费用并满足设计图纸、规范等要求； | m2 | 25.33 |  |  |  | 0 | 0 | 0 |  | 1
5 | 地面铺贴大理石ST-01 | 1.地面20mm大理石ST-01、铺贴、厚度及样式按物料书为准； 2.10mm厚石材专用粘结剂； 3.70mm厚DS-M15干混砂浆找平； 4.基层清理、石材六面防护、背面刷胶封闭,同色云石胶补缝； 5.含开槽、磨边、倒角、拼接等处理； 6.包含完成该项内容所有工作及费用并满足设计图纸、规范等要求； | m2 | 25.33 |  |  |  | 0 | 0 | 0 |  | 1
6 | 地面石材晶面处理 | 1.石材结晶处理(结晶水及石材保养剂,中性清洁剂)； 2.包含完成该项内容所有工作及费用并满足设计图纸、规范等要求； | m2 | 25.33 |  |  |  | 0 | 0 | 0 |  | 1
墙柱面工程
1 | 墙面干挂ST-03石材 | 1、墙面干挂ST-03石材 2、不锈钢背栓挂件安装，云石胶+AB胶固定 3、镀锌角钢钢架(高度超4m、完成面超150mm采用槽钢基层加固)，钢架防锈处理 4、膨胀螺栓固定预埋铁件(轻质砖墙体需要穿墙螺栓固定) 5、石材的开槽、磨边、倒角、粘接、形成所需之凹坑、抛光、六面防污防渗等一切处理费用均在主材费中考虑，不再另行计取 6、包含完成该项内容所有工作及费用并满足设计图纸、规范等要求 | m2 | 3.452 |  |  |  | 0 | 0 | 0 |  | 1
2 | 墙面WD-04木饰面 | 1、墙面WD-04木饰面（含不锈钢线条） 2、结构胶固定 3、12mm阻燃板基层 4、膨胀螺栓、轻钢龙骨(钢结构)基层找平 5、包含完成该项内容所有工作及费用并满足设计图纸、规范等要求 | m2 | 14.806 |  |  |  | 0 | 0 | 0 |  | 1
3 | WP-03墙布 | 1、WP-03墙布，结构胶固定（含不锈钢线条） 2、12mm阻燃板，轻钢副龙骨@400 3、包含完成该项内容所有工作及费用并满足设计图纸、规范等要求 | m2 | 71.735 |  |  |  | 0 | 0 | 0 |  | 1
4 | 墙面CT-06瓷砖 | 1、CT-06瓷砖,瓷砖填缝剂处理 2、背覆胶处理 3、12mm水泥纤维板、轻钢龙骨构件 4、界面剂拉毛处理 5、包含完成该项内容所有工作及费用并满足设计图纸、规范等要求 | m2 | 13.733 |  |  |  | 0 | 0 | 0 |  | 1
5 | 1.2mm厚JS-Ⅱ聚合物水泥防水涂料 | 1、1.2mm厚JS-Ⅱ聚合物水泥防水涂料 2、包含完成该项内容所有工作及费用并满足设计图纸、规范等要求 | m2 | 119.8801 |  |  |  | 0 | 0 | 0 |  | 1
6 | 不锈钢门套 | 1、1.2mm厚 MT-01古铜不锈钢门套，结构胶固定 2、9厘玻镁板基层 3、工程量以展开面积计算 4、包含完成该项内容所有工作及费用并满足设计图纸、规范等要求 | m2 | 1.5096 |  |  |  | 0 | 0 | 0 |  | 1
7 | MT-01古铜不锈钢踢脚线（高20mm） | 1、1.2mm厚 MT-01古铜不锈钢踢脚线（高20mm，展开面为46mm），结构胶固定 2、9厘玻镁板基层 3、包含完成该项内容所有工作及费用并满足设计图纸、规范等要求 | m | 26.741 |  |  |  | 0 | 0 | 0 |  | 1
8 | MT-01古铜不锈钢窗套（展开面为95mm） | 1、1.2mm厚 MT-01古铜不锈钢窗套（展开面为95mm），结构胶固定 2、9厘玻镁板基层 3、包含完成该项内容所有工作及费用并满足设计图纸、规范等要求 | m2 | 1.1875 |  |  |  | 0 | 0 | 0 |  | 1
天花工程
1 | 造型石膏板吊顶 | 1.60系列轻钢主龙骨@900，60系列轻钢副龙骨@400，60系列横撑龙骨@600，08螺纹吊杆@900不上人天花吊顶（投影面计算） 2.玻镁板、双层9.5厚石膏板基层，含开孔、检修口、10*10凹槽等费用； 3.含除灯槽外的侧面高差及其连接件、吊件； 4.包含完成该项内容所有工作及费用并满足设计图纸、规范等要求； | m2 | 25.33 |  |  |  | 0 | 0 | 0 |  | 1
2 | 灯槽（100mm*200mm） | 1.灯槽（100mm*200mm）； 2.双层板：9mm玻镁板、9.5厚石膏板； 3.包含完成该项内容所有工作及费用并满足设计图纸、规范等要求； | m | 12.08 |  |  |  | 0 | 0 | 0 |  | 1
3 | 条形空调风口（150mm宽） | 1.条形空调风口（150mm宽）； 2.风口周边阻燃板封边加固处理； 3.包含完成该项内容所有工作及费用并满足设计图纸、规范等要求； | m | 9.52 |  |  |  | 0 | 0 | 0 |  | 1
4 | 天花白色防水无机涂料PT-02 | 1.天花白色防水无机涂料PT-02； 2.刮腻子二遍磨平； 3.底漆1遍，面漆2遍； 4.包含完成该项内容所有工作及费用并满足设计图纸、规范等要求； | m2 | 28.954 |  |  |  | 0 | 0 | 0 |  | 1
门窗工程
1 | 卫生间门（DR01） | 1、门扇：WD-03木饰面、20*40mm热镀锌矩管、9mm厚玻镁板基层 2、门套：WD-03木饰面 3、定制成品套装门制安 4、含暗合页、门把手等五金配件 5、包含完成该项内容所有工作及费用并满足设计图纸、规范等要求 | m2 | 6.8 |  |  |  | 0 | 0 | 0 |  | 1
2 | 清洁间门 | 1、门扇：WD-03木饰面、20*40mm热镀锌矩管、9mm厚玻镁板基层 2、定制成品套装门制安 3、含暗合页、门把手等五金配件 4、包含完成该项内容所有工作及费用并满足设计图纸、规范等要求 | m2 | 2.21 |  |  |  | 0 | 0 | 0 |  | 1
3 | 洗手台镜柜一体 | 1、洗手台镜柜一体（1790mm*660mm*2550mm） 2.包括但不限于制作安装、钢结构骨架、石材及石材防污处理、10mm水泥纤维板基层、ST-06石材台面、1.2mm厚 MT-01古铜不锈钢饰面、WD-04木饰面、MR-01银镜； 3.含五金配件、相应的线孔洞开设 4.包含完成该项内容所有工作及费用并满足设计图纸、规范等要求 | 套 | 2 |  |  |  | 0 | 0 | 0 |  | 1
4 | WD-04木饰面隔断 | 1、WD-04木饰面隔断 2、含五金配件及门 3、包含完成该项内容所有工作及费用并满足设计图纸、规范等要求 | m2 | 36.686 |  |  |  | 0 | 0 | 0 |  | 1
5 | GL-02艺术玻璃隔断 | 1、GL-02艺术玻璃隔断（400mm*50mm*1070mm） 2、GL-02艺术玻璃饰面、MT-01古铜不锈钢边框、20x40x3mm热镀锌方管、3mm热镀锌钢板U型槽 3、包含完成该项内容所有工作及费用并满足设计图纸、规范等要求 | m2 | 0.856 |  |  |  | 0 | 0 | 0 |  | 1
四 | 洽谈区\沙盘区\水吧区 | [12 empty] | =DISPIMG("ID_D24ED736F8CA423690822537BB5D3C3E",1)
地面工程
1 | 地面铺贴大理石ST-01 | 1.地面20mm大理石ST-01、皮革面与非皮革面错位铺贴、厚度及样式按物料书为准； 2.10mm厚石材专用粘结剂； 3.70mm厚DS-M15干混砂浆找平； 4.基层清理、石材六面防护、背面刷胶封闭,同色云石胶补缝； 5.含开槽、磨边、倒角、拼接等处理； 6.包含完成该项内容所有工作及费用并满足设计图纸、规范等要求； | m2 | 252.64 |  |  |  | 0 | 0 | 0 |  | 1
2 | 水泥砂浆找平层 | 1.75mm厚DS干混砂浆找平层、需铺符合设计要求标高； 2.完成需收光、压实处理； 3.包含完成该项内容所有工作及费用并满足设计图纸、规范等要求； | m2 | 10.84 |  |  |  | 0 | 0 | 0 |  | 1
3 | 实心铜条5mm宽 | 1.实心铜条5mm宽； 2.包含完成该项内容所有工作及费用并满足设计图纸、规范等要求； | m | 11.88 |  |  |  | 0 | 0 | 0 |  | 1
4 | 地面石材晶面处理 | 1.石材结晶处理(结晶水及石材保养剂,中性清洁剂)； 2.包含完成该项内容所有工作及费用并满足设计图纸、规范等要求； | m2 | 252.64 |  |  |  | 0 | 0 | 0 |  | 1
墙柱面工程
1 | 墙面干挂ST-05石材 | 1、墙面干挂ST-05石材（含不锈钢线条） 2、不锈钢背栓挂件安装，云石胶+AB胶固定 3、镀锌角钢钢架(高度超4m、完成面超150mm采用槽钢基层加固)，钢架防锈处理 4、膨胀螺栓固定预埋铁件(轻质砖墙体需要穿墙螺栓固定) 5、石材的开槽、磨边、倒角、粘接、形成所需之凹坑、抛光、六面防污防渗等一切处理费用均在主材费中考虑，不再另行计取 6、包含完成该项内容所有工作及费用并满足设计图纸、规范等要求 | m2 | 289.978 |  |  |  | 0 | 0 | 0 |  | 1
2 | 墙面干挂ST-05石材（波浪造型） | 1、墙面干挂ST-05石材（波浪造型，含不锈钢线条） 2、不锈钢背栓挂件安装，云石胶+AB胶固定 3、镀锌角钢钢架(高度超4m、完成面超150mm采用槽钢基层加固)，钢架防锈处理 4、膨胀螺栓固定预埋铁件(轻质砖墙体需要穿墙螺栓固定) 5、石材的开槽、磨边、倒角、粘接、形成所需之凹坑、抛光、六面防污防渗等一切处理费用均在主材费中考虑，不再另行计取 6、包含完成该项内容所有工作及费用并满足设计图纸、规范等要求 | m2 | 40.781 |  |  |  | 0 | 0 | 0 |  | 1
3 | 墙面WD-01木饰面 | 1、墙面WD-01木饰面（含不锈钢线条） 2、结构胶固定 3、12mm阻燃板基层 4、膨胀螺栓、轻钢龙骨(钢结构)基层找平 5、包含完成该项内容所有工作及费用并满足设计图纸、规范等要求 | m2 | 18.757 |  |  |  | 0 | 0 | 0 |  | 1
4 | 墙面WD-03木饰面 | 1、墙面WD-03木饰面（含不锈钢线条） 2、结构胶固定 3、12mm阻燃板基层 4、膨胀螺栓、轻钢龙骨(钢结构)基层找平 5、包含完成该项内容所有工作及费用并满足设计图纸、规范等要求 | m2 | 48.7 |  |  |  | 0 | 0 | 0 |  | 1
5 | 墙面PT-03米色肌理无机涂料 | 1、墙面PT-03米色肌理无机涂料(底漆1遍，面漆2遍) 2、刮白胶腻子找平二遍，打磨 3、阴、阳角护角收边 4、双层9.5mm纸面石膏板 5、轻钢龙骨基层找平 6、包含完成该项内容所有工作及费用并满足设计图纸、规范等要求 | m2 | 68.835 |  |  |  | 0 | 0 | 0 |  | 1
6 | MR-01银镜 | 1、MR-01银镜（含不锈钢线条） 2、胶粘剂固定(中性胶) 3、12mm阻燃板基层 4、膨胀螺栓、轻钢龙骨(钢结构)基层找平 5、包含完成该项内容所有工作及费用并满足设计图纸、规范等要求 | m2 | 17.902 |  |  |  | 0 | 0 | 0 |  | 1
7 | SF-04陶瓷砖 | 1、SF-04陶瓷砖，结构胶固定 2、12厘玻镁板基层 3、包含完成该项内容所有工作及费用并满足设计图纸、规范等要求 | m2 | 11.736 |  |  |  | 0 | 0 | 0 |  | 1
8 | MT-01古铜不锈钢踢脚线（高20mm） | 1、1.2mm厚 MT-01古铜不锈钢踢脚线（高20mm，展开面为46mm），结构胶固定 2、9厘玻镁板基层 3、包含完成该项内容所有工作及费用并满足设计图纸、规范等要求 | m | 126.524 |  |  |  | 0 | 0 | 0 |  | 1
9 | MT-01古铜不锈钢线条（展开面为61mm） | 1、1.2mm厚 MT-01古铜不锈钢线条（展开面为61mm），结构胶固定 2、9厘玻镁板基层 3、包含完成该项内容所有工作及费用并满足设计图纸、规范等要求 | m | 13.46 |  |  |  | 0 | 0 | 0 |  | 1
10 | MT-01古铜不锈钢线条（展开面为104mm） | 1、1.2mm厚 MT-01古铜不锈钢线条（展开面为104mm），结构胶固定 2、9厘玻镁板基层 3、包含完成该项内容所有工作及费用并满足设计图纸、规范等要求 | m | 5.57 |  |  |  | 0 | 0 | 0 |  | 1
11 | MT-01古铜不锈钢窗套（展开面为95mm） | 1、1.2mm厚 MT-01古铜不锈钢窗套（展开面为95mm），结构胶固定 2、9厘玻镁板基层 3、包含完成该项内容所有工作及费用并满足设计图纸、规范等要求 | m2 | 8.4778 |  |  |  | 0 | 0 | 0 |  | 1
天花工程
1 | 造型石膏板吊顶 | 1.60系列轻钢主龙骨@900，60系列轻钢副龙骨@400，60系列横撑龙骨@600，08螺纹吊杆@900不上人天花吊顶（投影面计算） 2.玻镁板、双层9.5厚石膏板基层，含开孔、检修口、10*10凹槽等费用； 3.含除灯槽外的侧面高差及其连接件、吊件； 4.包含完成该项内容所有工作及费用并满足设计图纸、规范等要求； | m2 | 185.89 |  |  |  | 0 | 0 | 0 |  | 1
2 | 造型石膏板吊顶（内顶多层叠型） | 1.60系列轻钢主龙骨@900，60系列轻钢副龙骨@400，60系列横撑龙骨@600，08螺纹吊杆@900不上人天花吊顶（投影面计算） 2.玻镁板、多层9.5厚石膏板基层，含开孔、检修口、10*10凹槽等费用； 3.含除灯槽外的侧面高差及其连接件、吊件； 4.包含完成该项内容所有工作及费用并满足设计图纸、规范等要求； | m2 | 62.59 |  |  |  | 0 | 0 | 0 |  | 1
3 | 可拆卸天花铝板吊顶 | 1.异形勾搭龙骨，08螺纹吊杆@900不上人天花吊顶（投影面计算） 2.可拆卸天花铝板吊顶，含开孔、检修口、10*10凹槽等费用； 3.含除灯槽外的侧面高差及其连接件、吊件； 4.包含完成该项内容所有工作及费用并满足设计图纸、规范等要求； | m2 | 15 |  |  |  | 0 | 0 | 0 |  | 1
4 | 灯槽（100mm*200mm） | 1.灯槽（100mm*200mm）； 2.双层板：9mm玻镁板、9.5厚石膏板； 3.包含完成该项内容所有工作及费用并满足设计图纸、规范等要求； | m | 52.4 |  |  |  | 0 | 0 | 0 |  | 1
5 | 成品石膏线条 | 1.成品石膏线条（50mm*50mm）； 2.按图纸造型； 3.包含完成该项内容所有工作及费用并满足设计图纸、规范等要求； | m | 52.4 |  |  |  | 0 | 0 | 0 |  | 1
6 | 窗帘盒（200mm*200mm） | 1.窗帘盒窗帘盒（200mm*200mm）； 2.双层板：9mm玻镁板、9.5厚石膏板； 3.50系列轻钢龙骨及其连接件、吊件； 4.包含完成该项内容所有工作及费用并满足设计图纸、规范等要求； | m | 17.4 |  |  |  | 0 | 0 | 0 |  | 1
7 | 条形空调风口（150mm） | 1.条形空调风口（150mm）； 2.风口周边阻燃板封边加固处理； 3.包含完成该项内容所有工作及费用并满足设计图纸、规范等要求； | m | 34.1 |  |  |  | 0 | 0 | 0 |  | 1
8 | 天花肌理无机涂料PT-01 | 1.天花肌理无机涂料PT-01； 2.刮腻子二遍磨平； 3.底漆1遍，面漆2遍； 4.包含完成该项内容所有工作及费用并满足设计图纸、规范等要求； | m2 | 289.2895 |  |  |  | 0 | 0 | 0 |  | 1
9 | 天花内部喷白涂料 | 1.天花内部喷白涂料； 2.可拆卸天花内部构件、管道、楼板喷白处理； 3.底漆1遍，面漆1遍（按天棚投影面积计算）； 4.包含完成该项内容所有工作及费用并满足设计图纸、规范等要求； | m2 | 15 |  |  |  | 0 | 0 | 0 |  | 1
门窗、家具工程
1 | 消防栓暗门(不含面层) | 1、40x40x5mm热镀锌方管骨架、背封铝塑板 2、含天地轴、门吸等五金配件 3、包含完成该项内容所有工作及费用并满足设计图纸、规范等要求 | m2 | 2.72 |  |  |  | 0 | 0 | 0 |  | 1
2 | 配电间暗门(不含面层) | 1、40x40x5mm热镀锌方管骨架、背封铝塑板 2、含天地轴、门吸等五金配件 3、包含完成该项内容所有工作及费用并满足设计图纸、规范等要求 | m2 | 3.4 |  |  |  | 0 | 0 | 0 |  | 1
3 | 装饰屏风（800mm*100mm*3200mm） | 1.装饰屏风（800mm*100mm*3200mm）； 2.包括但不限于制作安装、钢结构骨架、阻燃板基层、WD-02木饰面、1.2mm厚 MT-01古铜不锈钢、MT-04手敲铜不锈钢； 3.包含完成该项内容所有工作及费用并满足设计图纸、规范等要求 | m2 | 15.36 |  |  |  | 0 | 0 | 0 |  | 1
4 | 装饰屏风（1810mm*100mm*3400mm） | 1.装饰屏风（1810mm*100mm*3400mm）； 2.包括但不限于制作安装、钢结构骨架、阻燃板基层、WD-01木饰面、WD-06木皮、1.2mm厚 MT-01古铜不锈钢、MT-04手敲铜不锈钢； 3.包含完成该项内容所有工作及费用并满足设计图纸、规范等要求 | m2 | 18.462 |  |  |  | 0 | 0 | 0 |  | 1
5 | 沙盘 | 1、沙盘（3500mm*2500mm*850mm） 2.包括但不限于制作安装、钢结构骨架、石材及石材防污处理、阻燃板基层、ST-07石材、1.2mm厚 MT-01古铜不锈钢饰面、GL-01超白钢化玻璃； 3.含五金配件、相应的线孔洞开设 4.包含完成该项内容所有工作及费用并满足设计图纸、规范等要求 | 套 | 1 |  |  |  | 0 | 0 | 0 |  | 1
6 | 洽谈区柜 | 1、洽谈区柜（4050mm*350mm*3400mm） 2.包括但不限于制作安装、钢结构骨架、阻燃板基层、1.2mm厚 MT-01古铜不锈钢线条、WD-04木饰面、GL-02艺术玻璃； 3.含相应的线孔洞开设 4.包含完成该项内容所有工作及费用并满足设计图纸、规范等要求 | m2 | 13.77 |  |  |  | 0 | 0 | 0 |  | 1
7 | 水吧台 | 1、水吧台（6800mm*1100mm*3400mm） 2.包括但不限于制作安装、钢结构骨架、石材及石材防污处理、9mm阻燃板基层、ST-06石材台面、MT-08镜面不锈钢饰面、MT-01不锈钢、MT-02不锈钢、SF-03透光片； 3.含层板、五金配件、相应的线孔洞开设； 4.包含完成该项内容所有工作及费用并满足设计图纸、规范等要求； | 套 | 1 |  |  |  | 0 | 0 | 0 |  | 1
五 | VIP室 | [12 empty] | =DISPIMG("ID_EAC5E79C165D415B932AFE73B780235F",1)
地面工程
1 | 地面铺木地板 | 1.地面防潮木地板WF-03； 2.防潮膜； 3.自流平 4.包含完成该项内容所有工作及费用并满足设计图纸、规范等要求； | m2 | 24.35 |  |  |  | 0 | 0 | 0 |  | 1
2 | 水泥砂浆找平层 | 1.75mm厚DS干混砂浆找平层、需铺符合设计要求标高； 2.完成需收光、压实处理； 3.包含完成该项内容所有工作及费用并满足设计图纸、规范等要求； | m2 | 24.35 |  |  |  | 0 | 0 | 0 |  | 1
3 | 实心铜条5mm宽 | 1.实心铜条5mm宽； 2.包含完成该项内容所有工作及费用并满足设计图纸、规范等要求； | m | 3.9 |  |  |  | 0 | 0 | 0 |  | 1
墙柱面工程
1 | 墙面WD-04木饰面 | 1、墙面WD-04木饰面 2、结构胶固定 3、12mm阻燃板基层 4、膨胀螺栓、轻钢龙骨(钢结构)基层找平 5、包含完成该项内容所有工作及费用并满足设计图纸、规范等要求 | m2 | 12.855 |  |  |  | 0 | 0 | 0 |  | 1
2 | UP-02皮革 | 1、UP-02皮革，结构胶固定（含不锈钢线条） 2、12mm阻燃板，轻钢副龙骨@400 3、包含完成该项内容所有工作及费用并满足设计图纸、规范等要求 | m2 | 37.096 |  |  |  | 0 | 0 | 0 |  | 1
3 | 不锈钢门套 | 1、1.2mm厚 MT-01古铜不锈钢门套，结构胶固定 2、9厘玻镁板基层 3、工程量以展开面积计算 4、包含完成该项内容所有工作及费用并满足设计图纸、规范等要求 | m2 | 12.078 |  |  |  | 0 | 0 | 0 |  | 1
4 | MT-01古铜不锈钢窗套（展开面为95mm） | 1、1.2mm厚 MT-01古铜不锈钢窗套（展开面为95mm），结构胶固定 2、9厘玻镁板基层 3、包含完成该项内容所有工作及费用并满足设计图纸、规范等要求 | m2 | 0.7657 |  |  |  | 0 | 0 | 0 |  | 1
天花工程
1 | 造型石膏板吊顶 | 1.60系列轻钢主龙骨@900，60系列轻钢副龙骨@400，60系列横撑龙骨@600，08螺纹吊杆@900不上人天花吊顶（投影面计算） 2.玻镁板、双层9.5厚石膏板基层，含开孔、检修口、10*10凹槽等费用； 3.含除灯槽外的侧面高差及其连接件、吊件； 4.包含完成该项内容所有工作及费用并满足设计图纸、规范等要求； | m2 | 24.35 |  |  |  | 0 | 0 | 0 |  | 1
2 | 灯槽（100mm*200mm） | 1.灯槽（100mm*200mm）； 2.双层板：9mm玻镁板、9.5厚石膏板； 3.包含完成该项内容所有工作及费用并满足设计图纸、规范等要求； | m | 15.1 |  |  |  | 0 | 0 | 0 |  | 1
3 | 成品石膏线条 | 1.成品石膏线条（50mm*50mm）； 2.按图纸造型； 3.包含完成该项内容所有工作及费用并满足设计图纸、规范等要求； | m | 15.1 |  |  |  | 0 | 0 | 0 |  | 1
4 | 窗帘盒（200mm*200mm） | 1.窗帘盒窗帘盒（200mm*200mm）； 2.双层板：9mm玻镁板、9.5厚石膏板； 3.50系列轻钢龙骨及其连接件、吊件； 4.包含完成该项内容所有工作及费用并满足设计图纸、规范等要求； | m | 4.65 |  |  |  | 0 | 0 | 0 |  | 1
5 | 条形空调风口（150mm） | 1.条形空调风口（150mm）； 2.风口周边阻燃板封边加固处理； 3.包含完成该项内容所有工作及费用并满足设计图纸、规范等要求； | m | 2.4 |  |  |  | 0 | 0 | 0 |  | 1
6 | 天花肌理无机涂料PT-01 | 1.天花肌理无机涂料PT-01； 2.刮腻子二遍磨平； 3.底漆1遍，面漆2遍； 4.包含完成该项内容所有工作及费用并满足设计图纸、规范等要求； | m2 | 30.74 |  |  |  | 0 | 0 | 0 |  | 1
门窗、家具工程
1 | 转轴门(DR03) | 1、门扇：1.2mm厚 MT-01古铜不锈钢饰面、GL-02艺术玻璃、ST-08石材、50*50热镀锌矩管、9mm厚玻镁板基层 2、定制成品套装门制安 3、含天地轴等五金配件 4、包含完成该项内容所有工作及费用并满足设计图纸、规范等要求 | m2 | 13.095 |  |  |  | 0 | 0 | 0 |  | 1
六 | 艺术过厅 | [12 empty] | =DISPIMG("ID_846B6C16BCAD432A8A323076B191DC34",1)
地面工程
1 | 地面铺木地板 | 1.地面防潮木地板WF-02； 2.防潮膜； 3.自流平 4.包含完成该项内容所有工作及费用并满足设计图纸、规范等要求； | m2 | 12.95 |  |  |  | 0 | 0 | 0 |  | 1
2 | 水泥砂浆找平层 | 1.75mm厚DS干混砂浆找平层、需铺符合设计要求标高； 2.完成需收光、压实处理； 3.包含完成该项内容所有工作及费用并满足设计图纸、规范等要求； | m2 | 12.95 |  |  |  | 0 | 0 | 0 |  | 1
3 | 实心铜条5mm宽 | 1.实心铜条5mm宽； 2.包含完成该项内容所有工作及费用并满足设计图纸、规范等要求； | m | 1.45 |  |  |  | 0 | 0 | 0 |  | 1
墙柱面工程
1 | 墙面干挂ST-05石材 | 1、墙面干挂ST-05石材（含不锈钢线条） 2、不锈钢背栓挂件安装，云石胶+AB胶固定 3、镀锌角钢钢架(高度超4m、完成面超150mm采用槽钢基层加固)，钢架防锈处理 4、膨胀螺栓固定预埋铁件(轻质砖墙体需要穿墙螺栓固定) 5、石材的开槽、磨边、倒角、粘接、形成所需之凹坑、抛光、六面防污防渗等一切处理费用均在主材费中考虑，不再另行计取 6、包含完成该项内容所有工作及费用并满足设计图纸、规范等要求 | m2 | 29.275 |  |  |  | 0 | 0 | 0 |  | 1
2 | 墙面干挂ST-05石材（波浪造型） | 1、墙面干挂ST-05石材（波浪造型，含不锈钢线条） 2、不锈钢背栓挂件安装，云石胶+AB胶固定 3、镀锌角钢钢架(高度超4m、完成面超150mm采用槽钢基层加固)，钢架防锈处理 4、膨胀螺栓固定预埋铁件(轻质砖墙体需要穿墙螺栓固定) 5、石材的开槽、磨边、倒角、粘接、形成所需之凹坑、抛光、六面防污防渗等一切处理费用均在主材费中考虑，不再另行计取 6、包含完成该项内容所有工作及费用并满足设计图纸、规范等要求 | m2 | 11.586 |  |  |  | 0 | 0 | 0 |  | 1
3 | MT-01古铜不锈钢踢脚线（高20mm） | 1、1.2mm厚 MT-01古铜不锈钢踢脚线（高20mm，展开面为46mm），结构胶固定 2、9厘玻镁板基层 3、包含完成该项内容所有工作及费用并满足设计图纸、规范等要求 | m | 12.179 |  |  |  | 0 | 0 | 0 |  | 1
天花工程
1 | 造型石膏板吊顶 | 1.60系列轻钢主龙骨@900，60系列轻钢副龙骨@400，60系列横撑龙骨@600，08螺纹吊杆@900不上人天花吊顶（投影面计算） 2.玻镁板、双层9.5厚石膏板基层，含开孔、检修口、10*10凹槽等费用； 3.含除灯槽外的侧面高差及其连接件、吊件； 4.包含完成该项内容所有工作及费用并满足设计图纸、规范等要求； | m2 | 8.15 |  |  |  | 0 | 0 | 0 |  | 1
2 | 可拆卸天花铝板吊顶 | 1.异形勾搭龙骨，08螺纹吊杆@900不上人天花吊顶（投影面计算） 2.可拆卸天花铝板吊顶，含开孔、检修口、10*10凹槽等费用； 3.含除灯槽外的侧面高差及其连接件、吊件； 4.包含完成该项内容所有工作及费用并满足设计图纸、规范等要求； | m2 | 4.8 |  |  |  | 0 | 0 | 0 |  | 1
3 | 条形空调风口（150mm） | 1.条形空调风口（150mm）； 2.风口周边阻燃板封边加固处理； 3.包含完成该项内容所有工作及费用并满足设计图纸、规范等要求； | m | 3.9 |  |  |  | 0 | 0 | 0 |  | 1
4 | 天花肌理无机涂料PT-01 | 1.天花肌理无机涂料PT-01； 2.刮腻子二遍磨平； 3.底漆1遍，面漆2遍； 4.包含完成该项内容所有工作及费用并满足设计图纸、规范等要求； | m2 | 8.15 |  |  |  | 0 | 0 | 0 |  | 1
5 | 天花内部喷白涂料 | 1.天花内部喷白涂料； 2.可拆卸天花内部构件、管道、楼板喷白处理； 3.底漆1遍，面漆1遍（按天棚投影面积计算）； 4.包含完成该项内容所有工作及费用并满足设计图纸、规范等要求； | m2 | 4.8 |  |  |  | 0 | 0 | 0 |  | 1
门窗、家具工程
1 | 消防栓暗门(不含面层) | 1、40x40x5mm热镀锌方管骨架、背封铝塑板 2、含天地轴、门吸等五金配件 3、包含完成该项内容所有工作及费用并满足设计图纸、规范等要求 | m2 | 2.72 |  |  |  | 0 | 0 | 0 |  | 1
七 | 财务签约室 | [12 empty] | =DISPIMG("ID_313A828CF1F54DA1B047DEC23CEA0284",1)
地面工程
1 | 地面铺木地板 | 1.地面防潮木地板WF-03； 2.防潮膜； 3.自流平 4.包含完成该项内容所有工作及费用并满足设计图纸、规范等要求； | m2 | 23.89 |  |  |  | 0 | 0 | 0 |  | 1
2 | 水泥砂浆找平层 | 1.75mm厚DS干混砂浆找平层、需铺符合设计要求标高； 2.完成需收光、压实处理； 3.包含完成该项内容所有工作及费用并满足设计图纸、规范等要求； | m2 | 23.89 |  |  |  | 0 | 0 | 0 |  | 1
3 | 地面铺贴大理石ST-01 | 1.地面20mm大理石ST-01、铺贴、厚度及样式按物料书为准； 2.10mm厚石材专用粘结剂； 3.70mm厚DS-M15干混砂浆找平； 4.基层清理、石材六面防护、背面刷胶封闭,同色云石胶补缝； 5.含开槽、磨边、倒角、拼接等处理； 6.包含完成该项内容所有工作及费用并满足设计图纸、规范等要求； | m2 | 0.3 |  |  |  | 0 | 0 | 0 |  | 1
4 | 地面石材晶面处理 | 1.石材结晶处理(结晶水及石材保养剂,中性清洁剂)； 2.包含完成该项内容所有工作及费用并满足设计图纸、规范等要求； | m2 | 0.3 |  |  |  | 0 | 0 | 0 |  | 1
5 | 实心铜条5mm宽 | 1.实心铜条5mm宽； 2.包含完成该项内容所有工作及费用并满足设计图纸、规范等要求； | m | 1.96 |  |  |  | 0 | 0 | 0 |  | 1
墙柱面工程
1 | WP-05墙布 | 1、WP-05墙布，结构胶固定（含不锈钢线条） 2、12mm阻燃板，轻钢副龙骨@400 3、包含完成该项内容所有工作及费用并满足设计图纸、规范等要求 | m2 | 59.143 |  |  |  | 0 | 0 | 0 |  | 1
2 | MT-01古铜不锈钢踢脚线（高20mm） | 1、1.2mm厚 MT-01古铜不锈钢踢脚线（高20mm，展开面为46mm），结构胶固定 2、9厘玻镁板基层 3、包含完成该项内容所有工作及费用并满足设计图纸、规范等要求 | m | 20.06 |  |  |  | 0 | 0 | 0 |  | 1
3 | MT-01古铜不锈钢窗套（展开面为95mm） | 1、1.2mm厚 MT-01古铜不锈钢窗套（展开面为95mm），结构胶固定 2、9厘玻镁板基层 3、包含完成该项内容所有工作及费用并满足设计图纸、规范等要求 | m2 | 1.5352 |  |  |  | 0 | 0 | 0 |  | 1
天花工程
1 | 造型石膏板吊顶 | 1.60系列轻钢主龙骨@900，60系列轻钢副龙骨@400，60系列横撑龙骨@600，08螺纹吊杆@900不上人天花吊顶（投影面计算） 2.玻镁板、双层9.5厚石膏板基层，含开孔、检修口、10*10凹槽等费用； 3.含除灯槽外的侧面高差及其连接件、吊件； 4.包含完成该项内容所有工作及费用并满足设计图纸、规范等要求； | m2 | 23.89 |  |  |  | 0 | 0 | 0 |  | 1
2 | 灯槽（100mm*200mm） | 1.灯槽（100mm*200mm）； 2.双层板：9mm玻镁板、9.5厚石膏板； 3.包含完成该项内容所有工作及费用并满足设计图纸、规范等要求； | m | 11.5 |  |  |  | 0 | 0 | 0 |  | 1
3 | 成品石膏线条 | 1.成品石膏线条（50mm*50mm）； 2.按图纸造型； 3.包含完成该项内容所有工作及费用并满足设计图纸、规范等要求； | m | 11.5 |  |  |  | 0 | 0 | 0 |  | 1
4 | 窗帘盒（200mm*200mm） | 1.窗帘盒窗帘盒（200mm*200mm）； 2.双层板：9mm玻镁板、9.5厚石膏板； 3.50系列轻钢龙骨及其连接件、吊件； 4.包含完成该项内容所有工作及费用并满足设计图纸、规范等要求； | m | 7.34 |  |  |  | 0 | 0 | 0 |  | 1
5 | 条形空调风口（150mm） | 1.条形空调风口（150mm）； 2.风口周边阻燃板封边加固处理； 3.包含完成该项内容所有工作及费用并满足设计图纸、规范等要求； | m | 2.4 |  |  |  | 0 | 0 | 0 |  | 1
6 | 天花肌理无机涂料PT-01 | 1.天花肌理无机涂料PT-01； 2.刮腻子二遍磨平； 3.底漆1遍，面漆2遍； 4.包含完成该项内容所有工作及费用并满足设计图纸、规范等要求； | m2 | 23.89 |  |  |  | 0 | 0 | 0 |  | 1
门窗、家具工程
1 | 平开门(DR04) | 1、门扇：WD-03木饰面、20*40mm热镀锌矩管、9mm厚玻镁板基层 2、门套：WD-03木饰面 3、定制成品套装门制安 4、含暗合页、门把手等五金配件 5、包含完成该项内容所有工作及费用并满足设计图纸、规范等要求 | m2 | 3.536 |  |  |  | 0 | 0 | 0 |  | 1
八 | 销售办公室 | [12 empty] | =DISPIMG("ID_2C8641C191E24476BECB7EF61417BE62",1)
地面工程
1 | 地面铺木地板 | 1.地面防潮木地板WF-03； 2.防潮膜； 3.自流平 4.包含完成该项内容所有工作及费用并满足设计图纸、规范等要求； | m2 | 20.76 |  |  |  | 0 | 0 | 0 |  | 1
2 | 水泥砂浆找平层 | 1.75mm厚DS干混砂浆找平层、需铺符合设计要求标高； 2.完成需收光、压实处理； 3.包含完成该项内容所有工作及费用并满足设计图纸、规范等要求； | m2 | 20.76 |  |  |  | 0 | 0 | 0 |  | 1
3 | 地面铺贴大理石ST-01 | 1.地面20mm大理石ST-01、铺贴、厚度及样式按物料书为准； 2.10mm厚石材专用粘结剂； 3.70mm厚DS-M15干混砂浆找平； 4.基层清理、石材六面防护、背面刷胶封闭,同色云石胶补缝； 5.含开槽、磨边、倒角、拼接等处理； 6.包含完成该项内容所有工作及费用并满足设计图纸、规范等要求； | m2 | 0.39 |  |  |  | 0 | 0 | 0 |  | 1
4 | 地面石材晶面处理 | 1.石材结晶处理(结晶水及石材保养剂,中性清洁剂)； 2.包含完成该项内容所有工作及费用并满足设计图纸、规范等要求； | m2 | 0.39 |  |  |  | 0 | 0 | 0 |  | 1
5 | 实心铜条5mm宽 | 1.实心铜条5mm宽； 2.包含完成该项内容所有工作及费用并满足设计图纸、规范等要求； | m | 1.96 |  |  |  | 0 | 0 | 0 |  | 1
墙柱面工程
1 | WP-05墙布 | 1、WP-05墙布，结构胶固定（含不锈钢线条） 2、12mm阻燃板，轻钢副龙骨@400 3、包含完成该项内容所有工作及费用并满足设计图纸、规范等要求 | m2 | 64.671 |  |  |  | 0 | 0 | 0 |  | 1
2 | 不锈钢门套 | 1、1.2mm厚 MT-01古铜不锈钢门套，结构胶固定 2、9厘玻镁板基层 3、工程量以展开面积计算 4、包含完成该项内容所有工作及费用并满足设计图纸、规范等要求 | m2 | 4.2241 |  |  |  | 0 | 0 | 0 |  | 1
3 | MT-01古铜不锈钢踢脚线（高20mm） | 1、1.2mm厚 MT-01古铜不锈钢踢脚线（高20mm，展开面为46mm），结构胶固定 2、9厘玻镁板基层 3、包含完成该项内容所有工作及费用并满足设计图纸、规范等要求 | m | 21.449 |  |  |  | 0 | 0 | 0 |  | 1
4 | MT-01古铜不锈钢窗套（展开面为95mm） | 1、1.2mm厚 MT-01古铜不锈钢窗套（展开面为95mm），结构胶固定 2、9厘玻镁板基层 3、包含完成该项内容所有工作及费用并满足设计图纸、规范等要求 | m2 | 1.5029 |  |  |  | 0 | 0 | 0 |  | 1
天花工程
1 | 造型石膏板吊顶 | 1.60系列轻钢主龙骨@900，60系列轻钢副龙骨@400，60系列横撑龙骨@600，08螺纹吊杆@900不上人天花吊顶（投影面计算） 2.玻镁板、双层9.5厚石膏板基层，含开孔、检修口、10*10凹槽等费用； 3.含除灯槽外的侧面高差及其连接件、吊件； 4.包含完成该项内容所有工作及费用并满足设计图纸、规范等要求； | m2 | 20.76 |  |  |  | 0 | 0 | 0 |  | 1
2 | 灯槽（100mm*200mm） | 1.灯槽（100mm*200mm）； 2.双层板：9mm玻镁板、9.5厚石膏板； 3.包含完成该项内容所有工作及费用并满足设计图纸、规范等要求； | m | 12.65 |  |  |  | 0 | 0 | 0 |  | 1
3 | 成品石膏线条 | 1.成品石膏线条（50mm*50mm）； 2.按图纸造型； 3.包含完成该项内容所有工作及费用并满足设计图纸、规范等要求； | m | 12.65 |  |  |  | 0 | 0 | 0 |  | 1
4 | 窗帘盒（200mm*200mm） | 1.窗帘盒窗帘盒（200mm*200mm）； 2.双层板：9mm玻镁板、9.5厚石膏板； 3.50系列轻钢龙骨及其连接件、吊件； 4.包含完成该项内容所有工作及费用并满足设计图纸、规范等要求； | m | 4.5 |  |  |  | 0 | 0 | 0 |  | 1
5 | 条形空调风口（150mm） | 1.条形空调风口（150mm）； 2.风口周边阻燃板封边加固处理； 3.包含完成该项内容所有工作及费用并满足设计图纸、规范等要求； | m | 2.4 |  |  |  | 0 | 0 | 0 |  | 1
6 | 天花肌理无机涂料PT-01 | 1.天花肌理无机涂料PT-01； 2.刮腻子二遍磨平； 3.底漆1遍，面漆2遍； 4.包含完成该项内容所有工作及费用并满足设计图纸、规范等要求； | m2 | 26.355 |  |  |  | 0 | 0 | 0 |  | 1
门窗、家具工程
1 | 办公室门(DR06) | 1、正门扇：1.2mm厚 MT-01古铜不锈钢、WD-03木饰面、镀锌扁通钢架、9mm厚玻镁板基层 2、反门扇：SF-02软瓷 3、定制成品套装门制安 4、含暗合页、门把手等五金配件 5、包含完成该项内容所有工作及费用并满足设计图纸、规范等要求 | m2 | 2.9632 |  |  |  | 0 | 0 | 0 |  | 1
九 | 电梯厅(DT5.DT6) | [12 empty] | =DISPIMG("ID_27697568629A418B8C94BA218061C315",1)
地面工程
1 | 地面铺贴大理石ST-01 | 1.地面20mm大理石ST-01、铺贴、厚度及样式按物料书为准； 2.10mm厚石材专用粘结剂； 3.70mm厚DS-M15干混砂浆找平； 4.基层清理、石材六面防护、背面刷胶封闭,同色云石胶补缝； 5.含开槽、磨边、倒角、拼接等处理； 6.包含完成该项内容所有工作及费用并满足设计图纸、规范等要求； | m2 | 5.45 |  |  |  | 0 | 0 | 0 |  | 1
2 | 地面铺贴大理石ST-01.02拼花 | 1.地面20mm大理石拼花、参考3F-DF-01样式、ST-01、ST-02按物料书为准； 2.10mm厚石材专用粘结剂； 3.70mm厚DS-M15干混砂浆找平； 4.基层清理、石材六面防护、背面刷胶封闭,同色云石胶补缝； 5.含开槽、磨边、倒角、拼接等处理； 6.包含完成该项内容所有工作及费用并满足设计图纸、规范等要求； | m2 | 8.2 |  |  |  | 0 | 0 | 0 |  | 1
3 | 地面石材晶面处理 | 1.石材结晶处理(结晶水及石材保养剂,中性清洁剂)； 2.包含完成该项内容所有工作及费用并满足设计图纸、规范等要求； | m2 | 13.65 |  |  |  | 0 | 0 | 0 |  | 1
4 | 实心铜条5mm宽 | 1.实心铜条5mm宽； 2.包含完成该项内容所有工作及费用并满足设计图纸、规范等要求； | m | 10.6 |  |  |  | 0 | 0 | 0 |  | 1
墙柱面工程
1 | 墙面干挂ST-05石材 | 1、墙面干挂ST-05石材 2、不锈钢背栓挂件安装，云石胶+AB胶固定 3、镀锌角钢钢架(高度超4m、完成面超150mm采用槽钢基层加固)，钢架防锈处理 4、膨胀螺栓固定预埋铁件(轻质砖墙体需要穿墙螺栓固定) 5、石材的开槽、磨边、倒角、粘接、形成所需之凹坑、抛光、六面防污防渗等一切处理费用均在主材费中考虑，不再另行计取 6、包含完成该项内容所有工作及费用并满足设计图纸、规范等要求 | m2 | 35.151 |  |  |  | 0 | 0 | 0 |  | 1
2 | 不锈钢门套 | 1、1.2mm厚 MT-01古铜不锈钢门套，结构胶固定 2、9厘玻镁板基层 3、工程量以展开面积计算 4、包含完成该项内容所有工作及费用并满足设计图纸、规范等要求 | m2 | 9.606 |  |  |  | 0 | 0 | 0 |  | 1
3 | 电梯不锈钢门套 | 1、1.2mm厚 MT-01古铜不锈钢门套，结构胶固定 2、9厘玻镁板基层 3、工程量以展开面积计算 4、包含完成该项内容所有工作及费用并满足设计图纸、规范等要求 | m2 | 4.624 |  |  |  | 0 | 0 | 0 |  | 1
4 | 电梯不锈钢门头 | 1、1.2mm厚 MT-01古铜不锈钢门头，结构胶固定 2、12mm阻燃板，轻钢副龙骨@400 3、电梯门顶内置亚克力，内部面层刮白处理 4、工程量以展开面积计算 5、包含完成该项内容所有工作及费用并满足设计图纸、规范等要求 | m2 | 2.5441 |  |  |  | 0 | 0 | 0 |  | 1
5 | MT-01古铜不锈钢饰面（电梯按钮处） | 1、1.2mm厚 MT-01古铜不锈钢饰面 2、12mm阻燃板基层，轻钢副龙骨@400 3、工程量以展开面积计算 4、包含完成该项内容所有工作及费用并满足设计图纸、规范等要求 | m2 | 0.252 |  |  |  | 0 | 0 | 0 |  | 1
6 | MT-01古铜不锈钢踢脚线（高20mm） | 1、1.2mm厚 MT-01古铜不锈钢踢脚线（高20mm，展开面为46mm），结构胶固定 2、9厘玻镁板基层 3、包含完成该项内容所有工作及费用并满足设计图纸、规范等要求 | m | 10.529 |  |  |  | 0 | 0 | 0 |  | 1
7 | MT-01古铜不锈钢线条（展开面为54mm） | 1、1.2mm厚 MT-01古铜不锈钢线条（展开面为54mm），结构胶固定 2、9厘玻镁板基层 3、包含完成该项内容所有工作及费用并满足设计图纸、规范等要求 | m | 0.34 |  |  |  | 0 | 0 | 0 |  | 1
8 | MT-01古铜不锈钢线条（展开面为114mm） | 1、1.2mm厚 MT-01古铜不锈钢线条（展开面为114mm），结构胶固定 2、9厘玻镁板基层 3、包含完成该项内容所有工作及费用并满足设计图纸、规范等要求 | m | 10.189 |  |  |  | 0 | 0 | 0 |  | 1
9 | MT-01古铜不锈钢顶部收口条（展开面为41mm） | 1、1.2mm厚 MT-01古铜不锈钢顶部收口条（展开面为41mm），结构胶固定 2、9厘玻镁板基层 3、包含完成该项内容所有工作及费用并满足设计图纸、规范等要求 | m | 10.529 |  |  |  | 0 | 0 | 0 |  | 1
天花工程
1 | 造型石膏板吊顶 | 1.60系列轻钢主龙骨@900，60系列轻钢副龙骨@400，60系列横撑龙骨@600，08螺纹吊杆@900不上人天花吊顶（投影面计算） 2.玻镁板、双层9.5厚石膏板基层，含开孔、检修口、10*10凹槽等费用； 3.含除灯槽外的侧面高差及其连接件、吊件； 4.包含完成该项内容所有工作及费用并满足设计图纸、规范等要求； | m2 | 13.65 |  |  |  | 0 | 0 | 0 |  | 1
2 | 灯槽（100mm*200mm） | 1.灯槽（100mm*200mm）； 2.双层板：9mm玻镁板、9.5厚石膏板； 3.包含完成该项内容所有工作及费用并满足设计图纸、规范等要求； | m | 10.36 |  |  |  | 0 | 0 | 0 |  | 1
3 | 成品石膏线条 | 1.成品石膏线条（50mm*50mm）； 2.按图纸造型； 3.包含完成该项内容所有工作及费用并满足设计图纸、规范等要求； | m | 10.36 |  |  |  | 0 | 0 | 0 |  | 1
4 | 条形空调风口（150mm） | 1.条形空调风口（150mm）； 2.风口周边阻燃板封边加固处理； 3.包含完成该项内容所有工作及费用并满足设计图纸、规范等要求； | m | 2.4 |  |  |  | 0 | 0 | 0 |  | 1
5 | 天花肌理无机涂料PT-01 | 1.天花肌理无机涂料PT-01； 2.刮腻子二遍磨平； 3.底漆1遍，面漆2遍； 4.包含完成该项内容所有工作及费用并满足设计图纸、规范等要求； | m2 | 16.758 |  |  |  | 0 | 0 | 0 |  | 1
门窗、家具工程
1 | 电梯厅门（参DR05） | 1、门扇：1.2mm厚 MT-01古铜不锈钢饰面、GL-02艺术玻璃、ST-08石材、50*50热镀锌矩管、9mm厚玻镁板基层 2、定制成品套装门制安 3、含天地轴等五金配件 4、包含完成该项内容所有工作及费用并满足设计图纸、规范等要求 | m2 | 5.952 |  |  |  | 0 | 0 | 0 |  | 1
2 | 强弱电井暗门(不含面层) | 1、40x40x5mm热镀锌方管骨架、背封铝塑板 2、含天地轴、门吸等五金配件 3、包含完成该项内容所有工作及费用并满足设计图纸、规范等要求 | m2 | 2.55 |  |  |  | 0 | 0 | 0 |  | 1
十 | 行政酒廊 | [12 empty] | =DISPIMG("ID_299CC4902CCF459F91D60AB2E50B5CB9",1)
地面工程
1 | 地面铺木地板 | 1.地面防潮木地板WF-02； 2.防潮膜； 3.自流平 4.包含完成该项内容所有工作及费用并满足设计图纸、规范等要求； | m2 | 41 |  |  |  | 0 | 0 | 0 |  | 1
2 | 水泥砂浆找平层 | 1.75mm厚DS干混砂浆找平层、需铺符合设计要求标高； 2.完成需收光、压实处理\面层需做自流平（地毯铺设前）； 3.包含完成该项内容所有工作及费用并满足设计图纸、规范等要求； | m2 | 65.1 |  |  |  | 0 | 0 | 0 |  | 1
3 | 实心铜条5mm宽 | 1.实心铜条5mm宽； 2.包含完成该项内容所有工作及费用并满足设计图纸、规范等要求； | m | 48.4 |  |  |  | 0 | 0 | 0 |  | 1
墙柱面工程
1 | 墙面干挂ST-09石材 | 1、墙面干挂ST-09石材（含不锈钢线条） 2、不锈钢背栓挂件安装，云石胶+AB胶固定 3、镀锌角钢钢架(高度超4m、完成面超150mm采用槽钢基层加固)，钢架防锈处理 4、膨胀螺栓固定预埋铁件(轻质砖墙体需要穿墙螺栓固定) 5、石材的开槽、磨边、倒角、粘接、形成所需之凹坑、抛光、六面防污防渗等一切处理费用均在主材费中考虑，不再另行计取 6、包含完成该项内容所有工作及费用并满足设计图纸、规范等要求 | m2 | 19.687 |  |  |  | 0 | 0 | 0 |  | 1
2 | MR-01银镜 | 1、MR-01银镜（含不锈钢线条） 2、胶粘剂固定(中性胶) 3、12mm阻燃板基层 4、膨胀螺栓、轻钢龙骨(钢结构)基层找平 5、包含完成该项内容所有工作及费用并满足设计图纸、规范等要求 | m2 | 13.294 |  |  |  | 0 | 0 | 0 |  | 1
3 | SF-02软瓷 | 1、SF-02软瓷，结构胶固定 2、12厘玻镁板基层 3、包含完成该项内容所有工作及费用并满足设计图纸、规范等要求 | m2 | 40.177 |  |  |  | 0 | 0 | 0 |  | 1
4 | UP-01皮革 | 1、UP-01皮革，结构胶固定（含不锈钢线条） 2、12mm阻燃板，轻钢副龙骨@400 3、包含完成该项内容所有工作及费用并满足设计图纸、规范等要求 | m2 | 53.763 |  |  |  | 0 | 0 | 0 |  | 1
5 | 不锈钢门套 | 1、1.2mm厚 MT-01古铜不锈钢门套，结构胶固定 2、9厘玻镁板基层 3、工程量以展开面积计算 4、包含完成该项内容所有工作及费用并满足设计图纸、规范等要求 | m2 | 16.8474 |  |  |  | 0 | 0 | 0 |  | 1
6 | MT-01古铜不锈钢踢脚线（高20mm） | 1、1.2mm厚 MT-01古铜不锈钢踢脚线（高20mm，展开面为46mm），结构胶固定 2、9厘玻镁板基层 3、包含完成该项内容所有工作及费用并满足设计图纸、规范等要求 | m | 44.894 |  |  |  | 0 | 0 | 0 |  | 1
7 | MT-01古铜不锈钢线条（展开面为118mm） | 1、1.2mm厚MT-01古铜不锈钢线条（展开面为118mm），结构胶固定 2、9厘玻镁板基层 3、包含完成该项内容所有工作及费用并满足设计图纸、规范等要求 | m | 10.3 |  |  |  | 0 | 0 | 0 |  | 1
8 | MT-01古铜不锈钢窗套（展开面为95mm） | 1、1.2mm厚 MT-01古铜不锈钢窗套（展开面为95mm），结构胶固定 2、9厘玻镁板基层 3、包含完成该项内容所有工作及费用并满足设计图纸、规范等要求 | m2 | 2.9251 |  |  |  | 0 | 0 | 0 |  | 1
天花工程
1 | 造型石膏板吊顶 | 1.60系列轻钢主龙骨@900，60系列轻钢副龙骨@400，60系列横撑龙骨@600，08螺纹吊杆@900不上人天花吊顶（投影面计算） 2.玻镁板、双层9.5厚石膏板基层，含开孔、检修口、10*10凹槽等费用； 3.含除灯槽外的侧面高差及其连接件、吊件； 4.包含完成该项内容所有工作及费用并满足设计图纸、规范等要求； | m2 | 106.1 |  |  |  | 0 | 0 | 0 |  | 1
2 | 灯槽（100mm*200mm） | 1.灯槽（100mm*200mm）； 2.双层板：9mm玻镁板、9.5厚石膏板； 3.包含完成该项内容所有工作及费用并满足设计图纸、规范等要求； | m | 39.02 |  |  |  | 0 | 0 | 0 |  | 1
3 | 成品石膏线条 | 1.成品石膏线条（50mm*50mm）； 2.按图纸造型； 3.包含完成该项内容所有工作及费用并满足设计图纸、规范等要求； | m | 39.02 |  |  |  | 0 | 0 | 0 |  | 1
4 | 条形空调风口（150mm） | 1.条形空调风口（150mm）； 2.风口周边阻燃板封边加固处理； 3.包含完成该项内容所有工作及费用并满足设计图纸、规范等要求； | m | 9.6 |  |  |  | 0 | 0 | 0 |  | 1
5 | 天花肌理无机涂料PT-01 | 1.天花肌理无机涂料PT-01； 2.刮腻子二遍磨平； 3.底漆1遍，面漆2遍； 4.包含完成该项内容所有工作及费用并满足设计图纸、规范等要求； | m2 | 117.806 |  |  |  | 0 | 0 | 0 |  | 1
门窗、家具工程
1 | 甲级防火门（DR05） | 1、门扇：1.2mm厚 MT-01古铜不锈钢饰面、GL-02艺术玻璃、ST-08石材、50*50热镀锌矩管、9mm厚玻镁板基层 2、定制成品套装门制安 3、含天地轴等五金配件 4、包含完成该项内容所有工作及费用并满足设计图纸、规范等要求 | m2 | 5.952 |  |  |  | 0 | 0 | 0 |  | 1
2 | 甲级防火门(DR07) | 1、门扇：1.2mm厚 MT-01古铜不锈钢饰面、GL-02艺术玻璃、ST-08石材、50*50热镀锌矩管、9mm厚玻镁板基层 2、定制成品套装门制安 3、含天地轴等五金配件 4、包含完成该项内容所有工作及费用并满足设计图纸、规范等要求 | m2 | 8.864 |  |  |  | 0 | 0 | 0 |  | 1
3 | 装饰屏风（800mm*100mm*3200mm） | 1.装饰屏风（800mm*100mm*3200mm）； 2.包括但不限于制作安装、钢结构骨架、阻燃板基层、WD-02木饰面、1.2mm厚 MT-01古铜不锈钢、MT-04手敲铜不锈钢； 3.包含完成该项内容所有工作及费用并满足设计图纸、规范等要求 | m2 | 10.24 |  |  |  | 0 | 0 | 0 |  | 1
十一 | 送餐通道、主题壁画通道 | [12 empty] | =DISPIMG("ID_589CA08F212B437D95718DE5C13512ED",1)
地面工程
1 | 地面铺贴大理石ST-01 | 1.地面20mm大理石ST-01、铺贴、厚度及样式按物料书为准； 2.10mm厚石材专用粘结剂； 3.70mm厚DS-M15干混砂浆找平； 4.基层清理、石材六面防护、背面刷胶封闭,同色云石胶补缝； 5.含开槽、磨边、倒角、拼接等处理； 6.包含完成该项内容所有工作及费用并满足设计图纸、规范等要求； | m2 | 1.38 |  |  |  | 0 | 0 | 0 |  | 1
2 | 地面铺贴大理石ST-03 | 1.地面20mm大理石ST-03、铺贴、厚度及样式按物料书为准； 2.10mm厚石材专用粘结剂； 3.70mm厚DS-M15干混砂浆找平； 4.基层清理、石材六面防护、背面刷胶封闭,同色云石胶补缝； 5.含开槽、磨边、倒角、拼接等处理； 6.包含完成该项内容所有工作及费用并满足设计图纸、规范等要求； | m2 | 42.13 |  |  |  | 0 | 0 | 0 |  | 1
3 | 实心铜条5mm宽 | 1.实心铜条5mm宽； 2.包含完成该项内容所有工作及费用并满足设计图纸、规范等要求； | m | 48.4 |  |  |  | 0 | 0 | 0 |  | 1
墙柱面工程
1 | 墙面干挂ST-05石材 | 1、墙面干挂ST-05石材（含不锈钢线条） 2、不锈钢背栓挂件安装，云石胶+AB胶固定 3、镀锌角钢钢架(高度超4m、完成面超150mm采用槽钢基层加固)，钢架防锈处理 4、膨胀螺栓固定预埋铁件(轻质砖墙体需要穿墙螺栓固定) 5、石材的开槽、磨边、倒角、粘接、形成所需之凹坑、抛光、六面防污防渗等一切处理费用均在主材费中考虑，不再另行计取 6、包含完成该项内容所有工作及费用并满足设计图纸、规范等要求 | m2 | 1.055 |  |  |  | 0 | 0 | 0 |  | 1
2 | 墙面干挂ST-05石材（波浪造型） | 1、墙面干挂ST-05石材（波浪造型，含不锈钢线条） 2、不锈钢背栓挂件安装，云石胶+AB胶固定 3、镀锌角钢钢架(高度超4m、完成面超150mm采用槽钢基层加固)，钢架防锈处理 4、膨胀螺栓固定预埋铁件(轻质砖墙体需要穿墙螺栓固定) 5、石材的开槽、磨边、倒角、粘接、形成所需之凹坑、抛光、六面防污防渗等一切处理费用均在主材费中考虑，不再另行计取 6、包含完成该项内容所有工作及费用并满足设计图纸、规范等要求 | m2 | 1.058 |  |  |  | 0 | 0 | 0 |  | 1
3 | 墙面干挂ST-09石材 | 1、墙面干挂ST-09石材（含不锈钢线条） 2、不锈钢背栓挂件安装，云石胶+AB胶固定 3、镀锌角钢钢架(高度超4m、完成面超150mm采用槽钢基层加固)，钢架防锈处理 4、膨胀螺栓固定预埋铁件(轻质砖墙体需要穿墙螺栓固定) 5、石材的开槽、磨边、倒角、粘接、形成所需之凹坑、抛光、六面防污防渗等一切处理费用均在主材费中考虑，不再另行计取 6、包含完成该项内容所有工作及费用并满足设计图纸、规范等要求 | m2 | 16.267 |  |  |  | 0 | 0 | 0 |  | 1
4 | 墙面WD-03木饰面 | 1、墙面WD-03木饰面（含不锈钢线条） 2、结构胶固定 3、12mm阻燃板基层 4、膨胀螺栓、轻钢龙骨(钢结构)基层找平 5、包含完成该项内容所有工作及费用并满足设计图纸、规范等要求 | m2 | 35.512 |  |  |  | 0 | 0 | 0 |  | 1
5 | SF-02软瓷 | 1、SF-02软瓷，结构胶固定 2、12厘玻镁板基层 3、包含完成该项内容所有工作及费用并满足设计图纸、规范等要求 | m2 | 67.623 |  |  |  | 0 | 0 | 0 |  | 1
6 | MT-01古铜不锈钢踢脚线（高20mm） | 1、1.2mm厚 MT-01古铜不锈钢踢脚线（高20mm，展开面为46mm），结构胶固定 2、9厘玻镁板基层 3、包含完成该项内容所有工作及费用并满足设计图纸、规范等要求 | m | 35.562 |  |  |  | 0 | 0 | 0 |  | 1
天花工程
1 | 造型石膏板吊顶 | 1.60系列轻钢主龙骨@900，60系列轻钢副龙骨@400，60系列横撑龙骨@600，08螺纹吊杆@900不上人天花吊顶（投影面计算） 2.玻镁板、双层9.5厚石膏板基层，含开孔、检修口、10*10凹槽等费用； 3.含除灯槽外的侧面高差及其连接件、吊件； 4.包含完成该项内容所有工作及费用并满足设计图纸、规范等要求； | m2 | 42.13 |  |  |  | 0 | 0 | 0 |  | 1
2 | 可拆卸天花铝板吊顶 | 1.异形勾搭龙骨，08螺纹吊杆@900不上人天花吊顶（投影面计算） 2.可拆卸天花铝板吊顶，含开孔、检修口、10*10凹槽等费用； 3.含除灯槽外的侧面高差及其连接件、吊件； 4.包含完成该项内容所有工作及费用并满足设计图纸、规范等要求； | m2 | 7.33 |  |  |  | 0 | 0 | 0 |  | 1
3 | 条形空调风口（150mm） | 1.条形空调风口（150mm）； 2.风口周边阻燃板封边加固处理； 3.包含完成该项内容所有工作及费用并满足设计图纸、规范等要求； | m | 10.4 |  |  |  | 0 | 0 | 0 |  | 1
4 | 天花肌理无机涂料PT-01 | 1.天花肌理无机涂料PT-01； 2.刮腻子二遍磨平； 3.底漆1遍，面漆2遍； 4.包含完成该项内容所有工作及费用并满足设计图纸、规范等要求； | m2 | 42.13 |  |  |  | 0 | 0 | 0 |  | 1
5 | 天花内部喷白涂料 | 1.天花内部喷白涂料； 2.可拆卸天花内部构件、管道、楼板喷白处理； 3.底漆1遍，面漆1遍（按天棚投影面积计算）； 4.包含完成该项内容所有工作及费用并满足设计图纸、规范等要求； | m2 | 7.33 |  |  |  | 0 | 0 | 0 |  | 1
门窗、家具工程
1 | 消防栓暗门(不含面层) | 1、40x40x5mm热镀锌方管骨架、背封铝塑板 2、含天地轴、门吸等五金配件 3、包含完成该项内容所有工作及费用并满足设计图纸、规范等要求 | m2 | 2.72 |  |  |  | 0 | 0 | 0 |  | 1
十二 | 储物间\半户外花园 | [12 empty] | =DISPIMG("ID_0E7C8EE907394257A9628C85485B294C",1)
地面工程
1 | 地面地砖 CT-05 | 1.地面花砖CT-05； 2.10mm厚专用粘结剂； 3.80mm厚DS-M15干混砂浆找平； 4.基层清理； 5.含切边、倒角、拼接等处理； 6.包含完成该项内容所有工作及费用并满足设计图纸、规范等要求； | m2 | 20.55 |  |  |  | 0 | 0 | 0 |  | 1
2 | 地面地砖 CT-06 | 1.地面花砖CT-06； 2.10mm厚专用粘结剂； 3.80mm厚DS-M15干混砂浆找平； 4.基层清理； 5.含切边、倒角、拼接等处理； 6.包含完成该项内容所有工作及费用并满足设计图纸、规范等要求； | m2 | 3.52 |  |  |  | 0 | 0 | 0 |  | 1
墙柱面工程
1 | 墙面PT-02白色防水无机涂料 | 1、墙面PT-02白色防水无机涂料(底漆1遍，面漆2遍) 2、刮白胶腻子找平二遍，打磨 3、阴、阳角护角收边 4、双层9.5mm纸面石膏板 5、轻钢龙骨基层找平 6、包含完成该项内容所有工作及费用并满足设计图纸、规范等要求 | m2 | 21.526 |  |  |  | 0 | 0 | 0 |  | 1
2 | 50mm CT-06瓷砖踢脚 | 1、50mm CT-06瓷砖踢脚,瓷砖填缝剂处理 2、背覆胶处理 3、C1T等级抗滑移水泥基胶粘剂 4、界面剂拉毛处理 5、包含完成该项内容所有工作及费用并满足设计图纸、规范等要求 | m2 | 0.321 |  |  |  | 0 | 0 | 0 |  | 1
3 | 不锈钢门套 | 1、1.2mm厚 MT-01古铜不锈钢门套，结构胶固定 2、9厘玻镁板基层 3、工程量以展开面积计算 4、包含完成该项内容所有工作及费用并满足设计图纸、规范等要求 | m2 | 1.316 |  |  |  | 0 | 0 | 0 |  | 1
天花工程
1 | 天花白色无机涂料PT-01 | 1.天花白色无机涂料PT-01； 2.刮腻子二遍磨平； 3.底漆1遍，面漆2遍； 4.包含完成该项内容所有工作及费用并满足设计图纸、规范等要求； | m2 | 24.07 |  |  |  | 0 | 0 | 0 |  | 1
门窗、家具工程
十三 | 私宴(小包房) | [12 empty] | =DISPIMG("ID_3637BC63980E47D5800ED572B8F2992E",1)
地面工程
1 | 地面铺贴大理石ST-01 | 1.地面20mm大理石ST-01、铺贴、厚度及样式按物料书为准； 2.10mm厚石材专用粘结剂； 3.70mm厚DS-M15干混砂浆找平； 4.基层清理、石材六面防护、背面刷胶封闭,同色云石胶补缝； 5.含开槽、磨边、倒角、拼接等处理； 6.包含完成该项内容所有工作及费用并满足设计图纸、规范等要求； | m2 | 9.6 |  |  |  | 0 | 0 | 0 |  | 1
2 | 地面铺贴大理石ST-03 | 1.地面20mm大理石ST-03、铺贴、厚度及样式按物料书为准； 2.10mm厚石材专用粘结剂； 3.70mm厚DS-M15干混砂浆找平； 4.基层清理、石材六面防护、背面刷胶封闭,同色云石胶补缝； 5.含开槽、磨边、倒角、拼接等处理； 6.包含完成该项内容所有工作及费用并满足设计图纸、规范等要求； | m2 | 2.65 |  |  |  | 0 | 0 | 0 |  | 1
3 | 地面铺木地板 | 1.地面防潮木地板WF-03； 2.防潮膜； 3.自流平 4.包含完成该项内容所有工作及费用并满足设计图纸、规范等要求； | m2 | 23.58 |  |  |  | 0 | 0 | 0 |  | 1
4 | 水泥砂浆找平层 | 1.75mm厚DS干混砂浆找平层、需铺符合设计要求标高； 2.完成需收光、压实处理； 3.包含完成该项内容所有工作及费用并满足设计图纸、规范等要求； | m2 | 23.58 |  |  |  | 0 | 0 | 0 |  | 1
5 | 地面石材晶面处理 | 1.石材结晶处理(结晶水及石材保养剂,中性清洁剂)； 2.包含完成该项内容所有工作及费用并满足设计图纸、规范等要求； | m2 | 12.25 |  |  |  | 0 | 0 | 0 |  | 1
6 | 实心铜条5mm宽 | 1.实心铜条5mm宽； 2.包含完成该项内容所有工作及费用并满足设计图纸、规范等要求； | m | 5.66 |  |  |  | 0 | 0 | 0 |  | 1
墙柱面工程
1 | MR-01银镜 | 1、MR-01银镜（含不锈钢线条） 2、胶粘剂固定(中性胶) 3、12mm阻燃板基层 4、膨胀螺栓、轻钢龙骨(钢结构)基层找平 5、包含完成该项内容所有工作及费用并满足设计图纸、规范等要求 | m2 | 18.474 |  |  |  | 0 | 0 | 0 |  | 1
2 | WP-02墙布 | 1、WP-02墙布，结构胶固定（含不锈钢线条） 2、12mm阻燃板，轻钢副龙骨@400 3、包含完成该项内容所有工作及费用并满足设计图纸、规范等要求 | m2 | 13.292 |  |  |  | 0 | 0 | 0 |  | 1
3 | UP-01皮革 | 1、UP-01皮革，结构胶固定（含不锈钢线条） 2、12mm阻燃板，轻钢副龙骨@400 3、包含完成该项内容所有工作及费用并满足设计图纸、规范等要求 | m2 | 25.177 |  |  |  | 0 | 0 | 0 |  | 1
4 | 不锈钢门套 | 1、1.2mm厚 MT-01古铜不锈钢门套，结构胶固定 2、9厘玻镁板基层 3、工程量以展开面积计算 4、包含完成该项内容所有工作及费用并满足设计图纸、规范等要求 | m2 | 9.871 |  |  |  | 0 | 0 | 0 |  | 1
5 | MT-01古铜不锈钢踢脚线（高20mm） | 1、1.2mm厚 MT-01古铜不锈钢踢脚线（高20mm，展开面为46mm），结构胶固定 2、9厘玻镁板基层 3、包含完成该项内容所有工作及费用并满足设计图纸、规范等要求 | m | 19.59 |  |  |  | 0 | 0 | 0 |  | 1
6 | MT-01古铜不锈钢窗套（展开面为95mm） | 1、1.2mm厚 MT-01古铜不锈钢窗套（展开面为95mm），结构胶固定 2、9厘玻镁板基层 3、包含完成该项内容所有工作及费用并满足设计图纸、规范等要求 | m2 | 1.539 |  |  |  | 0 | 0 | 0 |  | 1
天花工程
1 | 造型石膏板吊顶 | 1.60系列轻钢主龙骨@900，60系列轻钢副龙骨@400，60系列横撑龙骨@600，08螺纹吊杆@900不上人天花吊顶（投影面计算） 2.玻镁板、双层9.5厚石膏板基层，含开孔、检修口、10*10凹槽等费用； 3.含除灯槽外的侧面高差及其连接件、吊件； 4.包含完成该项内容所有工作及费用并满足设计图纸、规范等要求； | m2 | 16.41 |  |  |  | 0 | 0 | 0 |  | 1
2 | 镜面不锈钢吊顶 | 1.60系列轻钢主龙骨@900，60系列轻钢副龙骨@400，60系列横撑龙骨@600，08螺纹吊杆@900不上人天花吊顶（投影面计算） 2.玻镁板、复合9mm蜂窝不锈钢MT-08，含开孔、检修口等费用； 3.含除灯槽外的侧面高差及其连接件、吊件； 4.包含完成该项内容所有工作及费用并满足设计图纸、规范等要求； | m2 | 9.82 |  |  |  | 0 | 0 | 0 |  | 1
3 | 条形空调风口（150mm） | 1.条形空调风口（150mm）； 2.风口周边阻燃板封边加固处理； 3.包含完成该项内容所有工作及费用并满足设计图纸、规范等要求； | m | 3.6 |  |  |  | 0 | 0 | 0 |  | 1
4 | 灯槽（100mm*200mm） | 1.灯槽（100mm*200mm）； 2.双层板：9mm玻镁板、9.5厚石膏板； 3.包含完成该项内容所有工作及费用并满足设计图纸、规范等要求； | m | 19.2 |  |  |  | 0 | 0 | 0 |  | 1
5 | 成品石膏线条 | 1.成品石膏线条（50mm*50mm）； 2.按图纸造型； 3.包含完成该项内容所有工作及费用并满足设计图纸、规范等要求； | m | 19.2 |  |  |  | 0 | 0 | 0 |  | 1
6 | 窗帘盒（200mm*200mm） | 1.窗帘盒窗帘盒（200mm*200mm）； 2.双层板：9mm玻镁板、9.5厚石膏板； 3.50系列轻钢龙骨及其连接件、吊件； 4.包含完成该项内容所有工作及费用并满足设计图纸、规范等要求； | m | 9.4 |  |  |  | 0 | 0 | 0 |  | 1
7 | 天花肌理无机涂料PT-01 | 1.天花肌理无机涂料PT-01； 2.刮腻子二遍磨平； 3.底漆1遍，面漆2遍； 4.包含完成该项内容所有工作及费用并满足设计图纸、规范等要求； | m2 | 25.93 |  |  |  | 0 | 0 | 0 |  | 1
门窗、家具工程
1 | 转轴门(DR08) | 1、门扇：1.2mm厚 MT-01古铜不锈钢饰面、GL-02艺术玻璃、ST-08石材、50*50热镀锌矩管、9mm厚玻镁板基层 2、定制成品套装门制安 3、含天地轴等五金配件 4、包含完成该项内容所有工作及费用并满足设计图纸、规范等要求 | m2 | 3.1819 |  |  |  | 0 | 0 | 0 |  | 1
2 | GL-04艺术玻璃隔断 | 1、GL-04艺术玻璃隔断、MT-01古铜不锈钢边框（由专业厂家深化） 2、包含完成该项内容所有工作及费用并满足设计图纸、规范等要求 | m2 | 23.052 |  |  |  | 0 | 0 | 0 |  | 1
3 | GL-04艺术玻璃平开门 | 1、GL-04艺术玻璃平开门、MT-01古铜不锈钢边框（由专业厂家深化） 2、包含完成该项内容所有工作及费用并满足设计图纸、规范等要求 | m2 | 5.44 |  |  |  | 0 | 0 | 0 |  | 1
4 | 酒窖收纳架 | 1、酒窖收纳架（1545mm*1545mm*3400mm） 2、包含完成该项内容所有工作及费用并满足设计图纸、规范等要求 | 套 | 2 |  |  |  | 0 | 0 | 0 |  | 1
十四 | 候梯厅(消防电梯前室) | [12 empty] | =DISPIMG("ID_15A5E089ABBE4E6A86F1BBE9869FFE1F",1)
地面工程
1 | 地面铺贴大理石ST-01 | 1.地面20mm大理石ST-01、铺贴、厚度及样式按物料书为准； 2.10mm厚石材专用粘结剂； 3.70mm厚DS-M15干混砂浆找平； 4.基层清理、石材六面防护、背面刷胶封闭,同色云石胶补缝； 5.含开槽、磨边、倒角、拼接等处理； 6.包含完成该项内容所有工作及费用并满足设计图纸、规范等要求； | m2 | 5.1 |  |  |  | 0 | 0 | 0 |  | 1
2 | 地面铺贴大理石ST-01.02拼花 | 1.地面20mm大理石拼花、参考3F-DF-01样式、ST-01、ST-02按物料书为准； 2.10mm厚石材专用粘结剂； 3.70mm厚DS-M15干混砂浆找平； 4.基层清理、石材六面防护、背面刷胶封闭,同色云石胶补缝； 5.含开槽、磨边、倒角、拼接等处理； 6.包含完成该项内容所有工作及费用并满足设计图纸、规范等要求； | m2 | 4.9 |  |  |  | 0 | 0 | 0 |  | 1
3 | 地面石材晶面处理 | 1.石材结晶处理(结晶水及石材保养剂,中性清洁剂)； 2.包含完成该项内容所有工作及费用并满足设计图纸、规范等要求； | m2 | 10 |  |  |  | 0 | 0 | 0 |  | 1
4 | 实心铜条5mm宽 | 1.实心铜条5mm宽； 2.包含完成该项内容所有工作及费用并满足设计图纸、规范等要求； | m | 8.3 |  |  |  | 0 | 0 | 0 |  | 1
墙柱面工程
1 | 墙面干挂ST-05石材 | 1、墙面干挂ST-05石材 2、不锈钢背栓挂件安装，云石胶+AB胶固定 3、镀锌角钢钢架(高度超4m、完成面超150mm采用槽钢基层加固)，钢架防锈处理 4、膨胀螺栓固定预埋铁件(轻质砖墙体需要穿墙螺栓固定) 5、石材的开槽、磨边、倒角、粘接、形成所需之凹坑、抛光、六面防污防渗等一切处理费用均在主材费中考虑，不再另行计取 6、包含完成该项内容所有工作及费用并满足设计图纸、规范等要求 | m2 | 23.765 |  |  |  | 0 | 0 | 0 |  | 1
2 | 不锈钢门套 | 1、1.2mm厚 MT-01古铜不锈钢门套，结构胶固定 2、9厘玻镁板基层 3、工程量以展开面积计算 4、包含完成该项内容所有工作及费用并满足设计图纸、规范等要求 | m2 | 8.4734 |  |  |  | 0 | 0 | 0 |  | 1
3 | 电梯不锈钢门套 | 1、1.2mm厚 MT-01古铜不锈钢门套，结构胶固定 2、9厘玻镁板基层 3、工程量以展开面积计算 4、包含完成该项内容所有工作及费用并满足设计图纸、规范等要求 | m2 | 4.624 |  |  |  | 0 | 0 | 0 |  | 1
4 | 电梯不锈钢门头 | 1、1.2mm厚 MT-01古铜不锈钢门头，结构胶固定 2、12mm阻燃板，轻钢副龙骨@400 3、电梯门顶内置亚克力，内部面层刮白处理 4、工程量以展开面积计算 5、包含完成该项内容所有工作及费用并满足设计图纸、规范等要求 | m2 | 2.5441 |  |  |  | 0 | 0 | 0 |  | 1
5 | MT-01古铜不锈钢饰面（电梯按钮处） | 1、1.2mm厚 MT-01古铜不锈钢饰面 2、12mm阻燃板基层，轻钢副龙骨@400 3、工程量以展开面积计算 4、包含完成该项内容所有工作及费用并满足设计图纸、规范等要求 | m2 | 0.252 |  |  |  | 0 | 0 | 0 |  | 1
6 | MT-01古铜不锈钢踢脚线（高20mm） | 1、1.2mm厚 MT-01古铜不锈钢踢脚线（高20mm，展开面为46mm），结构胶固定 2、9厘玻镁板基层 3、包含完成该项内容所有工作及费用并满足设计图纸、规范等要求 | m | 7.251 |  |  |  | 0 | 0 | 0 |  | 1
7 | MT-01古铜不锈钢线条（展开面为54mm） | 1、1.2mm厚 MT-01古铜不锈钢线条（展开面为54mm），结构胶固定 2、9厘玻镁板基层 3、包含完成该项内容所有工作及费用并满足设计图纸、规范等要求 | m | 0.34 |  |  |  | 0 | 0 | 0 |  | 1
8 | MT-01古铜不锈钢线条（展开面为114mm） | 1、1.2mm厚 MT-01古铜不锈钢线条（展开面为114mm），结构胶固定 2、9厘玻镁板基层 3、包含完成该项内容所有工作及费用并满足设计图纸、规范等要求 | m | 6.911 |  |  |  | 0 | 0 | 0 |  | 1
9 | MT-01古铜不锈钢顶部收口条（展开面为41mm） | 1、1.2mm厚 MT-01古铜不锈钢顶部收口条（展开面为41mm），结构胶固定 2、9厘玻镁板基层 3、包含完成该项内容所有工作及费用并满足设计图纸、规范等要求 | m | 7.251 |  |  |  | 0 | 0 | 0 |  | 1
天花工程
1 | 造型石膏板吊顶 | 1.60系列轻钢主龙骨@900，60系列轻钢副龙骨@400，60系列横撑龙骨@600，08螺纹吊杆@900不上人天花吊顶（投影面计算） 2.玻镁板、双层9.5厚石膏板基层，含开孔、检修口、10*10凹槽等费用； 3.含除灯槽外的侧面高差及其连接件、吊件； 4.包含完成该项内容所有工作及费用并满足设计图纸、规范等要求； | m2 | 10 |  |  |  | 0 | 0 | 0 |  | 1
2 | 灯槽（100mm*200mm） | 1.灯槽（100mm*200mm）； 2.双层板：9mm玻镁板、9.5厚石膏板； 3.包含完成该项内容所有工作及费用并满足设计图纸、规范等要求； | m | 7.9 |  |  |  | 0 | 0 | 0 |  | 1
3 | 成品石膏线条 | 1.成品石膏线条（50mm*50mm）； 2.按图纸造型； 3.包含完成该项内容所有工作及费用并满足设计图纸、规范等要求； | m | 7.9 |  |  |  | 0 | 0 | 0 |  | 1
4 | 条形空调风口（150mm） | 1.条形空调风口（150mm）； 2.风口周边阻燃板封边加固处理； 3.包含完成该项内容所有工作及费用并满足设计图纸、规范等要求； | m | 2.4 |  |  |  | 0 | 0 | 0 |  | 1
5 | 天花肌理无机涂料PT-01 | 1.天花肌理无机涂料PT-01； 2.刮腻子二遍磨平； 3.底漆1遍，面漆2遍； 4.包含完成该项内容所有工作及费用并满足设计图纸、规范等要求； | m2 | 12.37 |  |  |  | 0 | 0 | 0 |  | 1
门窗、家具工程
1 | 电梯厅门（参DR07） | 1、门扇：1.2mm厚 MT-01古铜不锈钢饰面、GL-02艺术玻璃、ST-08石材、50*50热镀锌矩管、9mm厚玻镁板基层 2、定制成品套装门制安 3、含天地轴等五金配件 4、包含完成该项内容所有工作及费用并满足设计图纸、规范等要求 | m2 | 8.864 |  |  |  | 0 | 0 | 0 |  | 1
十五 | 艺术过厅 | [12 empty] | =DISPIMG("ID_C8C1FEB9063945808E06625CCF17E950",1)
地面工程
1 | 地面铺贴大理石ST-03 | 1.地面20mm大理石ST-03、铺贴、厚度及样式按物料书为准； 2.10mm厚石材专用粘结剂； 3.70mm厚DS-M15干混砂浆找平； 4.基层清理、石材六面防护、背面刷胶封闭,同色云石胶补缝； 5.含开槽、磨边、倒角、拼接等处理； 6.包含完成该项内容所有工作及费用并满足设计图纸、规范等要求； | m2 | 7.77 |  |  |  | 0 | 0 | 0 |  | 1
2 | 地面铺贴大理石st-01、ST-03（波打） | 1.地面20mm大理石ST-01 、ST-03（波打）、铺贴、厚度及样式按物料书为准； 2.10mm厚石材专用粘结剂； 3.70mm厚DS-M15干混砂浆找平； 4.基层清理、石材六面防护、背面刷胶封闭,同色云石胶补缝； 5.含开槽、磨边、倒角、拼接等处理； 6.包含完成该项内容所有工作及费用并满足设计图纸、规范等要求； | m2 | 1.175 |  |  |  | 0 | 0 | 0 |  | 1
3 | 地面铺木地板 | 1.地面防潮木地板WF-03； 2.防潮膜； 3.自流平 4.包含完成该项内容所有工作及费用并满足设计图纸、规范等要求； | m2 | 8.5 |  |  |  | 0 | 0 | 0 |  | 1
4 | 水泥砂浆找平层 | 1.75mm厚DS干混砂浆找平层、需铺符合设计要求标高； 2.完成需收光、压实处理； 3.包含完成该项内容所有工作及费用并满足设计图纸、规范等要求； | m2 | 8.5 |  |  |  | 0 | 0 | 0 |  | 1
5 | 地面石材晶面处理 | 1.石材结晶处理(结晶水及石材保养剂,中性清洁剂)； 2.包含完成该项内容所有工作及费用并满足设计图纸、规范等要求； | m2 | 8.95 |  |  |  | 0 | 0 | 0 |  | 1
6 | 实心铜条5mm宽 | 1.实心铜条5mm宽； 2.包含完成该项内容所有工作及费用并满足设计图纸、规范等要求； | m | 13.73 |  |  |  | 0 | 0 | 0 |  | 1
墙柱面工程
1 | 墙面干挂ST-05石材 | 1、墙面干挂ST-05石材（含不锈钢线条） 2、不锈钢背栓挂件安装，云石胶+AB胶固定 3、镀锌角钢钢架(高度超4m、完成面超150mm采用槽钢基层加固)，钢架防锈处理 4、膨胀螺栓固定预埋铁件(轻质砖墙体需要穿墙螺栓固定) 5、石材的开槽、磨边、倒角、粘接、形成所需之凹坑、抛光、六面防污防渗等一切处理费用均在主材费中考虑，不再另行计取 6、包含完成该项内容所有工作及费用并满足设计图纸、规范等要求 | m2 | 31.666 |  |  |  | 0 | 0 | 0 |  | 1
2 | MT-01古铜不锈钢饰面 | 1、1.2mm厚 MT-01古铜不锈钢饰面，结构胶固定 2、9厘玻镁板基层 3、工程量以展开面积计算 4、包含完成该项内容所有工作及费用并满足设计图纸、规范等要求 | m2 | 7.276 |  |  |  | 0 | 0 | 0 |  | 1
3 | MT-01古铜不锈钢踢脚线（高20mm） | 1、1.2mm厚 MT-01古铜不锈钢踢脚线（高20mm，展开面为46mm），结构胶固定 2、9厘玻镁板基层 3、包含完成该项内容所有工作及费用并满足设计图纸、规范等要求 | m | 10.82 |  |  |  | 0 | 0 | 0 |  | 1
4 | MT-01古铜不锈钢线条（展开面为118mm） | 1、1.2mm厚MT-01古铜不锈钢线条（展开面为118mm），结构胶固定 2、9厘玻镁板基层 3、包含完成该项内容所有工作及费用并满足设计图纸、规范等要求 | m | 5.57 |  |  |  | 0 | 0 | 0 |  | 1
5 | MT-01古铜不锈钢窗套（展开面为95mm） | 1、1.2mm厚 MT-01古铜不锈钢窗套（展开面为95mm），结构胶固定 2、9厘玻镁板基层 3、包含完成该项内容所有工作及费用并满足设计图纸、规范等要求 | m2 | 0.7695 |  |  |  | 0 | 0 | 0 |  | 1
天花工程
1 | 造型石膏板吊顶 | 1.60系列轻钢主龙骨@900，60系列轻钢副龙骨@400，60系列横撑龙骨@600，08螺纹吊杆@900不上人天花吊顶（投影面计算） 2.玻镁板、双层9.5厚石膏板基层，含开孔、检修口、10*10凹槽等费用； 3.含除灯槽外的侧面高差及其连接件、吊件； 4.包含完成该项内容所有工作及费用并满足设计图纸、规范等要求； | m2 | 9.42 |  |  |  | 0 | 0 | 0 |  | 1
2 | 造型石膏板吊顶（内顶多层叠型） | 1.60系列轻钢主龙骨@900，60系列轻钢副龙骨@400，60系列横撑龙骨@600，08螺纹吊杆@900不上人天花吊顶（投影面计算） 2.玻镁板、多层9.5厚石膏板基层，含开孔、检修口、10*10凹槽等费用； 3.含除灯槽外的侧面高差及其连接件、吊件； 4.包含完成该项内容所有工作及费用并满足设计图纸、规范等要求； | m2 | 7.3 |  |  |  | 0 | 0 | 0 |  | 1
3 | 灯槽（100mm*200mm） | 1.灯槽（100mm*200mm）； 2.双层板：9mm玻镁板、9.5厚石膏板； 3.包含完成该项内容所有工作及费用并满足设计图纸、规范等要求； | m | 13.75 |  |  |  | 0 | 0 | 0 |  | 1
4 | 成品石膏线条 | 1.成品石膏线条（50mm*50mm）； 2.按图纸造型； 3.包含完成该项内容所有工作及费用并满足设计图纸、规范等要求； | m | 13.75 |  |  |  | 0 | 0 | 0 |  | 1
5 | 窗帘盒（200mm*200mm） | 1.窗帘盒窗帘盒（200mm*200mm）； 2.双层板：9mm玻镁板、9.5厚石膏板； 3.50系列轻钢龙骨及其连接件、吊件； 4.包含完成该项内容所有工作及费用并满足设计图纸、规范等要求； | m | 3.6 |  |  |  | 0 | 0 | 0 |  | 1
6 | 条形空调风口（150mm） | 1.条形空调风口（150mm）； 2.风口周边阻燃板封边加固处理； 3.包含完成该项内容所有工作及费用并满足设计图纸、规范等要求； | m | 2.4 |  |  |  | 0 | 0 | 0 |  | 1
7 | 天花肌理无机涂料PT-01 | 1.天花肌理无机涂料PT-01； 2.刮腻子二遍磨平； 3.底漆1遍，面漆2遍； 4.包含完成该项内容所有工作及费用并满足设计图纸、规范等要求； | m2 | 22.265 |  |  |  | 0 | 0 | 0 |  | 1
| 门窗、家具工程 | [12 empty] | 私宴(大包房)
十六 | 私宴(大包房)、前厅 | [12 empty] | =DISPIMG("ID_26772D558EF748CABF8F4CA7FDFBC7AE",1)
地面工程
1 | 地面铺贴大理石ST-06 | 1.地面20mm大理石ST-06、铺贴、厚度及样式按物料书为准； 2.10mm厚石材专用粘结剂； 3.70mm厚DS-M15干混砂浆找平； 4.基层清理、石材六面防护、背面刷胶封闭,同色云石胶补缝； 5.含开槽、磨边、倒角、拼接等处理； 6.包含完成该项内容所有工作及费用并满足设计图纸、规范等要求； | m2 | 4.4 |  |  |  | 0 | 0 | 0 |  | 1
2 | 地面铺木地板 | 1.地面防潮木地板WF-01； 2.防潮膜； 3.自流平 4.包含完成该项内容所有工作及费用并满足设计图纸、规范等要求； | m2 | 52.36 |  |  |  | 0 | 0 | 0 |  | 1
3 | 水泥砂浆找平层 | 1.75mm厚DS干混砂浆找平层、需铺符合设计要求标高； 2.完成需收光、压实处理； 3.包含完成该项内容所有工作及费用并满足设计图纸、规范等要求； | m2 | 52.36 |  |  |  | 0 | 0 | 0 |  | 1
4 | 地面石材晶面处理 | 1.石材结晶处理(结晶水及石材保养剂,中性清洁剂)； 2.包含完成该项内容所有工作及费用并满足设计图纸、规范等要求； | m2 | 4.4 |  |  |  | 0 | 0 | 0 |  | 1
5 | 实心铜条5mm宽 | 1.实心铜条5mm宽； 2.包含完成该项内容所有工作及费用并满足设计图纸、规范等要求； | m | 3.6 |  |  |  | 0 | 0 | 0 |  | 1
墙柱面工程
1 | 墙面WD-04木饰面 | 1、墙面WD-04木饰面（含不锈钢线条） 2、结构胶固定 3、12mm阻燃板基层 4、膨胀螺栓、轻钢龙骨(钢结构)基层找平 5、包含完成该项内容所有工作及费用并满足设计图纸、规范等要求 | m2 | 58.223 |  |  |  | 0 | 0 | 0 |  | 1
2 | MR-01银镜 | 1、MR-01银镜（含不锈钢线条） 2、胶粘剂固定(中性胶) 3、12mm阻燃板基层 4、膨胀螺栓、轻钢龙骨(钢结构)基层找平 5、包含完成该项内容所有工作及费用并满足设计图纸、规范等要求 | m2 | 12.585 |  |  |  | 0 | 0 | 0 |  | 1
3 | SF-08珐琅彩 | 1、SF-08珐琅彩，结构胶固定 2、12厘玻镁板基层 3、包含完成该项内容所有工作及费用并满足设计图纸、规范等要求 | m2 | 11.778 |  |  |  | 0 | 0 | 0 |  | 1
4 | 墙面CT-06瓷砖 | 1、CT-06瓷砖,瓷砖填缝剂处理 2、背覆胶处理 3、12mm水泥纤维板、轻钢龙骨构件 4、界面剂拉毛处理 5、包含完成该项内容所有工作及费用并满足设计图纸、规范等要求 | m2 | 19.721 |  |  |  | 0 | 0 | 0 |  | 1
5 | MT-01古铜不锈钢踢脚线（高20mm） | 1、1.2mm厚 MT-01古铜不锈钢踢脚线（高20mm，展开面为46mm），结构胶固定 2、9厘玻镁板基层 3、包含完成该项内容所有工作及费用并满足设计图纸、规范等要求 | m | 27.04 |  |  |  | 0 | 0 | 0 |  | 1
6 | MT-01古铜不锈钢窗套（展开面为95mm） | 1、1.2mm厚 MT-01古铜不锈钢窗套（展开面为95mm），结构胶固定 2、9厘玻镁板基层 3、包含完成该项内容所有工作及费用并满足设计图纸、规范等要求 | m2 | 2.1546 |  |  |  | 0 | 0 | 0 |  | 1
天花工程
1 | 造型石膏板吊顶 | 1.60系列轻钢主龙骨@900，60系列轻钢副龙骨@400，60系列横撑龙骨@600，08螺纹吊杆@900不上人天花吊顶（投影面计算） 2.玻镁板、双层9.5厚石膏板基层，含开孔、检修口、10*10凹槽等费用； 3.含除灯槽外的侧面高差及其连接件、吊件； 4.包含完成该项内容所有工作及费用并满足设计图纸、规范等要求； | m2 | 53.46 |  |  |  | 0 | 0 | 0 |  | 1
2 | 古铜不锈钢吊顶 | 1.60系列轻钢主龙骨@900，60系列轻钢副龙骨@400，60系列横撑龙骨@600，08螺纹吊杆@900不上人天花吊顶（投影面计算） 2.玻镁板、古铜不锈钢MT-01，含开孔、检修口等费用； 3.含除灯槽外的侧面高差及其连接件、吊件； 4.包含完成该项内容所有工作及费用并满足设计图纸、规范等要求； | m2 | 3.3 |  |  |  | 0 | 0 | 0 |  | 1
3 | 灯槽（100mm*200mm） | 1.灯槽（100mm*200mm）； 2.双层板：9mm玻镁板、9.5厚石膏板； 3.包含完成该项内容所有工作及费用并满足设计图纸、规范等要求； | m | 19.08 |  |  |  | 0 | 0 | 0 |  | 1
4 | 成品石膏线条 | 1.成品石膏线条（50mm*50mm）； 2.按图纸造型； 3.包含完成该项内容所有工作及费用并满足设计图纸、规范等要求； | m | 19.08 |  |  |  | 0 | 0 | 0 |  | 1
5 | 窗帘盒（200mm*200mm） | 1.窗帘盒窗帘盒（200mm*200mm）； 2.双层板：9mm玻镁板、9.5厚石膏板； 3.50系列轻钢龙骨及其连接件、吊件； 4.包含完成该项内容所有工作及费用并满足设计图纸、规范等要求； | m | 6.95 |  |  |  | 0 | 0 | 0 |  | 1
6 | 条形空调风口（150mm） | 1.条形空调风口（150mm）； 2.风口周边阻燃板封边加固处理； 3.包含完成该项内容所有工作及费用并满足设计图纸、规范等要求； | m | 4.1 |  |  |  | 0 | 0 | 0 |  | 1
7 | 天花肌理无机涂料PT-01 | 1.天花肌理无机涂料PT-01； 2.刮腻子二遍磨平； 3.底漆1遍，面漆2遍； 4.包含完成该项内容所有工作及费用并满足设计图纸、规范等要求； | m2 | 61.964 |  |  |  | 0 | 0 | 0 |  | 1
门窗、家具工程
1 | 转轴门(DR011) | 1、门扇：1.2mm厚 MT-01古铜不锈钢饰面、GL-02艺术玻璃、ST-08石材 2、门套：WD-04木饰面 3、定制成品套装门制安 4、含天地轴等五金配件 5、包含完成该项内容所有工作及费用并满足设计图纸、规范等要求 | m2 | 6.698 |  |  |  | 0 | 0 | 0 |  | 1
2 | 平开门(DR12) | 1、门扇：WD-04木饰面、20*40mm热镀锌矩管、9mm厚玻镁板基层 2、定制成品套装门制安 3、含暗合页、门把手等五金配件 4、包含完成该项内容所有工作及费用并满足设计图纸、规范等要求 | m2 | 2.822 |  |  |  | 0 | 0 | 0 |  | 1
3 | 平开门（参DR01） | 1、门扇：WD-03木饰面、20*40mm热镀锌矩管、9mm厚玻镁板基层 2、门套：WD-03木饰面 3、定制成品套装门制安 4、含暗合页、门把手等五金配件 5、包含完成该项内容所有工作及费用并满足设计图纸、规范等要求 | m2 | 3.4 |  |  |  | 0 | 0 | 0 |  | 1
4 | 装饰屏风（800mm*100mm*3200mm） | 1.装饰屏风（800mm*100mm*3200mm）； 2.包括但不限于制作安装、钢结构骨架、阻燃板基层、WD-02木饰面、1.2mm厚 MT-01古铜不锈钢、MT-04手敲铜不锈钢； 3.包含完成该项内容所有工作及费用并满足设计图纸、规范等要求 | m2 | 9.92 |  |  |  | 0 | 0 | 0 |  | 1
5 | 收纳柜 | 1、收纳柜（1400mm*600mm*3400mm） 2.包括但不限于制作安装、钢结构骨架、阻燃板基层、1.2mm厚 MT-01古铜不锈钢线条、WD-04木饰面 3.含五金配件等 4.包含完成该项内容所有工作及费用并满足设计图纸、规范等要求 | m2 | 4.76 |  |  |  | 0 | 0 | 0 |  | 1
6 | 开放柜 | 1、洽谈区柜（1100mm*600mm*2020mm） 2.包括但不限于制作安装、钢结构骨架、阻燃板基层、ST-07石材台面、1.2mm厚 MT-01古铜不锈钢线条、WD-04木饰面 3.含层板、五金配件、相应的线孔洞开设等 4.包含完成该项内容所有工作及费用并满足设计图纸、规范等要求 | m2 | 2.222 |  |  |  | 0 | 0 | 0 |  | 1
7 | 备餐柜 | 1、备餐柜（L*600mm*850mm） 2.包括但不限于制作安装、钢结构骨架、石材及石材防污处理、阻燃板基层、ST-07石材台面、1.2mm厚 MT-01古铜不锈钢饰面、WD-03木饰面； 3.含五金配件、相应的线孔洞开设 4.包含完成该项内容所有工作及费用并满足设计图纸、规范等要求 | m | 1.64 |  |  |  | 0 | 0 | 0 |  | 1
十七 | 卫生间 | [12 empty] | =DISPIMG("ID_F6DAD87C6F484C429ADAAC7CB59B11E6",1)
地面工程
1 | 沉箱陶粒回填 | 1、陶粒混凝土回填 2、回填厚度200mm厚 3、完成本清单项目所需的一切相关工作内容，未尽事项详见图纸、工程量清单计价说明、国家相关规范等 | m2 | 6.6 |  |  |  | 0 | 0 | 0 |  | 1
2 | 20mm厚防水找平层(1:3干硬性水泥砂浆) | 1.20mm厚防水找平层(1:3干硬性水泥砂浆)； 2.界面剂一道； 3.包含完成该项内容所有工作及费用并满足设计图纸、规范等要求； | m2 | 6.6 |  |  |  | 0 | 0 | 0 |  | 1
3 | 防水无纺布 | 1.防水无纺布完成面上翻300高(80g/平米) 2.包含完成该项内容所有工作及费用并满足设计图纸、规范等要求； | m2 | 6.6 |  |  |  | 0 | 0 | 0 |  | 1
4 | 2mm厚JS防水层 | 1.2mm厚JS防水层（两遍）； 2.包含完成该项内容所有工作及费用并满足设计图纸、规范等要求； | m2 | 6.6 |  |  |  | 0 | 0 | 0 |  | 1
5 | 地面铺贴大理石ST-06 | 1.地面20mm大理石ST-06、铺贴、厚度及样式按物料书为准； 2.10mm厚石材专用粘结剂； 3.70mm厚DS-M15干混砂浆找平； 4.基层清理、石材六面防护、背面刷胶封闭,同色云石胶补缝； 5.含开槽、磨边、倒角、拼接等处理； 6.包含完成该项内容所有工作及费用并满足设计图纸、规范等要求； | m2 | 6.6 |  |  |  | 0 | 0 | 0 |  | 1
6 | 地面石材晶面处理 | 1.石材结晶处理(结晶水及石材保养剂,中性清洁剂)； 2.包含完成该项内容所有工作及费用并满足设计图纸、规范等要求； | m2 | 6.6 |  |  |  | 0 | 0 | 0 |  | 1
墙柱面工程
1 | 墙面干挂ST-05石材 | 1、墙面干挂ST-05石材（含不锈钢线条） 2、不锈钢背栓挂件安装，云石胶+AB胶固定 3、镀锌角钢钢架(高度超4m、完成面超150mm采用槽钢基层加固)，钢架防锈处理 4、膨胀螺栓固定预埋铁件(轻质砖墙体需要穿墙螺栓固定) 5、石材的开槽、磨边、倒角、粘接、形成所需之凹坑、抛光、六面防污防渗等一切处理费用均在主材费中考虑，不再另行计取 6、包含完成该项内容所有工作及费用并满足设计图纸、规范等要求 | m2 | 8.924 |  |  |  | 0 | 0 | 0 |  | 1
2 | 墙面WD-03木饰面 | 1、墙面WD-03木饰面（含不锈钢线条） 2、结构胶固定 3、12mm阻燃板基层 4、膨胀螺栓、轻钢龙骨(钢结构)基层找平 5、包含完成该项内容所有工作及费用并满足设计图纸、规范等要求 | m2 | 7.004 |  |  |  | 0 | 0 | 0 |  | 1
3 | MR-01银镜 | 1、MR-01银镜（含不锈钢线条） 2、胶粘剂固定(中性胶) 3、12mm阻燃板基层 4、膨胀螺栓、轻钢龙骨(钢结构)基层找平 5、包含完成该项内容所有工作及费用并满足设计图纸、规范等要求 | m2 | 9.179 |  |  |  | 0 | 0 | 0 |  | 1
4 | WP-04墙布 | 1、WP-04墙布，结构胶固定（含不锈钢线条） 2、12mm阻燃板，轻钢副龙骨@400 3、包含完成该项内容所有工作及费用并满足设计图纸、规范等要求 | m2 | 14.626 |  |  |  | 0 | 0 | 0 |  | 1
5 | 1.2mm厚JS-Ⅱ聚合物水泥防水涂料 | 1、1.2mm厚JS-Ⅱ聚合物水泥防水涂料 2、包含完成该项内容所有工作及费用并满足设计图纸、规范等要求 | m2 | 41.098 |  |  |  | 0 | 0 | 0 |  | 1
6 | 不锈钢门套 | 1、1.2mm厚 MT-01古铜不锈钢门套，结构胶固定 2、9厘玻镁板基层 3、工程量以展开面积计算 4、包含完成该项内容所有工作及费用并满足设计图纸、规范等要求 | m2 | 1.7136 |  |  |  | 0 | 0 | 0 |  | 1
7 | MT-01古铜不锈钢踢脚线（高20mm） | 1、1.2mm厚 MT-01古铜不锈钢踢脚线（高20mm，展开面为46mm），结构胶固定 2、9厘玻镁板基层 3、包含完成该项内容所有工作及费用并满足设计图纸、规范等要求 | m | 12.97 |  |  |  | 0 | 0 | 0 |  | 1
8 | MT-01古铜不锈钢窗套（展开面为95mm） | 1、1.2mm厚 MT-01古铜不锈钢窗套（展开面为95mm），结构胶固定 2、9厘玻镁板基层 3、包含完成该项内容所有工作及费用并满足设计图纸、规范等要求 | m2 | 0.72295 |  |  |  | 0 | 0 | 0 |  | 1
天花工程
1 | 造型石膏板吊顶 | 1.60系列轻钢主龙骨@900，60系列轻钢副龙骨@400，60系列横撑龙骨@600，08螺纹吊杆@900不上人天花吊顶（投影面计算） 2.玻镁板、双层9.5厚石膏板基层，含开孔、检修口、10*10凹槽等费用； 3.含除灯槽外的侧面高差及其连接件、吊件； 4.包含完成该项内容所有工作及费用并满足设计图纸、规范等要求； | m2 | 6.6 |  |  |  | 0 | 0 | 0 |  | 1
2 | 灯槽（100mm*200mm） | 1.灯槽（100mm*200mm）； 2.双层板：9mm玻镁板、9.5厚石膏板； 3.包含完成该项内容所有工作及费用并满足设计图纸、规范等要求； | m | 2.6 |  |  |  | 0 | 0 | 0 |  | 1
3 | 条形空调风口（150mm宽） | 1.条形空调风口（150mm宽）； 2.风口周边阻燃板封边加固处理； 3.包含完成该项内容所有工作及费用并满足设计图纸、规范等要求； | m | 2.4 |  |  |  | 0 | 0 | 0 |  | 1
4 | 天花白色防水无机涂料PT-02 | 1.天花白色防水无机涂料PT-02； 2.刮腻子二遍磨平； 3.底漆1遍，面漆2遍； 4.包含完成该项内容所有工作及费用并满足设计图纸、规范等要求； | m2 | 7.38 |  |  |  | 0 | 0 | 0 |  | 1
门窗工程
1 | 卫生间门（参DR12） | 1、门扇：1.2mm厚 MT-01古铜不锈钢饰面、WD-04木饰面 2、定制成品套装门制安 3、含门把手等五金配件 4、包含完成该项内容所有工作及费用并满足设计图纸、规范等要求 | m2 | 2.958 |  |  |  | 0 | 0 | 0 |  | 1
2 | 洗手台 | 1、洗手台（Lmm*470mm*600mm） 2.包括但不限于制作安装、钢结构骨架、石材及石材防污处理、9mm阻燃板基层、ST-07石材台面、1.2mm厚 MT-01古铜不锈钢饰面、WD-03木饰面； 3.含拉手、抽屉、含相应的线孔洞开设； 4.包含完成该项内容所有工作及费用并满足设计图纸、规范等要求； | m | 0.9 |  |  |  | 0 | 0 | 0 |  | 1
十八 | 储物间\操作间 | [12 empty] | =DISPIMG("ID_E5CD2B656A7B49C499EC220A07E6DA18",1)
地面工程
1 | 地面地砖 CT-06 | 1.地面花砖CT-06； 2.10mm厚专用粘结剂； 3.80mm厚DS-M15干混砂浆找平； 4.基层清理； 5.含切边、倒角、拼接等处理； 6.包含完成该项内容所有工作及费用并满足设计图纸、规范等要求； | m2 | 10.78 |  |  |  | 0 | 0 | 0 |  | 1
2 | 地面铺贴大理石ST-01 | 1.地面20mm大理石ST-01、铺贴、厚度及样式按物料书为准； 2.10mm厚石材专用粘结剂； 3.70mm厚DS-M15干混砂浆找平； 4.基层清理、石材六面防护、背面刷胶封闭,同色云石胶补缝； 5.含开槽、磨边、倒角、拼接等处理； 6.包含完成该项内容所有工作及费用并满足设计图纸、规范等要求； | m2 | 0.32 |  |  |  | 0 | 0 | 0 |  | 1
3 | 地面石材晶面处理 | 1.石材结晶处理(结晶水及石材保养剂,中性清洁剂)； 2.包含完成该项内容所有工作及费用并满足设计图纸、规范等要求； | m2 | 0.32 |  |  |  | 0 | 0 | 0 |  | 1
墙柱面工程
1 | 墙面PT-02白色防水无机涂料 | 1、墙面PT-02白色防水无机涂料(底漆1遍，面漆2遍) 2、刮白胶腻子找平二遍，打磨 3、阴、阳角护角收边 4、双层9.5mm纸面石膏板 5、轻钢龙骨基层找平 6、包含完成该项内容所有工作及费用并满足设计图纸、规范等要求 | m2 | 28.224 |  |  |  | 0 | 0 | 0 |  | 1
2 | 墙面CT-06瓷砖 | 1、CT-06瓷砖,瓷砖填缝剂处理 2、背覆胶处理 3、12mm水泥纤维板、轻钢龙骨构件 4、界面剂拉毛处理 5、包含完成该项内容所有工作及费用并满足设计图纸、规范等要求 | m2 | 25.477 |  |  |  | 0 | 0 | 0 |  | 1
3 | 50mm CT-06瓷砖踢脚 | 1、50mm CT-06瓷砖踢脚,瓷砖填缝剂处理 2、背覆胶处理 3、C1T等级抗滑移水泥基胶粘剂 4、界面剂拉毛处理 5、包含完成该项内容所有工作及费用并满足设计图纸、规范等要求 | m2 | 0.488 |  |  |  | 0 | 0 | 0 |  | 1
4 | 不锈钢门套 | 1、1.2mm厚 MT-01古铜不锈钢门套，结构胶固定 2、9厘玻镁板基层 3、工程量以展开面积计算 4、包含完成该项内容所有工作及费用并满足设计图纸、规范等要求 | m2 | 3.7672 |  |  |  | 0 | 0 | 0 |  | 1
5 | MT-01古铜不锈钢窗套（展开面为95mm） | 1、1.2mm厚 MT-01古铜不锈钢窗套（展开面为95mm），结构胶固定 2、9厘玻镁板基层 3、包含完成该项内容所有工作及费用并满足设计图纸、规范等要求 | m2 | 1.5732 |  |  |  | 0 | 0 | 0 |  | 1
天花工程
1 | 天花白色无机涂料PT-01 | 1.天花白色无机涂料PT-01； 2.刮腻子二遍磨平； 3.底漆1遍，面漆2遍； 4.包含完成该项内容所有工作及费用并满足设计图纸、规范等要求； | m2 | 10.78 |  |  |  | 0 | 0 | 0 |  | 1
门窗、家具工程
1 | 平开门(DR010) | 1、门扇：WD-03木饰面、20*40mm热镀锌矩管、9mm厚玻镁板基层 2、定制成品套装门制安 3、含暗合页、门把手等五金配件 4、包含完成该项内容所有工作及费用并满足设计图纸、规范等要求 | m2 | 2.176 |  |  |  | 0 | 0 | 0 |  | 1
2 | 平开门(DR009) | 1、正门扇：1.2mm厚 MT-01古铜不锈钢、WD-03木饰面、20*40mm热镀锌矩管、9mm厚玻镁板基层 2、反门扇：MR-01银镜 3、定制成品套装门制安 4、含转轴、暗藏闭门器、门把手等五金配件 5、包含完成该项内容所有工作及费用并满足设计图纸、规范等要求 | m2 | 2.618 |  |  |  | 0 | 0 | 0 |  | 1
3 | 操作间地柜 | 1、操作间地柜（L*600mm*850mm） 2.包括但不限于制作安装、钢结构骨架、石材及石材防污处理、阻燃板基层、ST-07石材台面、1.2mm厚 MT-01古铜不锈钢饰面、WD-03木饰面； 3.含五金配件、相应的线孔洞开设 4.包含完成该项内容所有工作及费用并满足设计图纸、规范等要求 | m | 4.33 |  |  |  | 0 | 0 | 0 |  | 1
十九 | 简餐咖啡厅 | [12 empty] | =DISPIMG("ID_BF1EDA8852A541B6AC34D90F51519C63",1)
地面工程
1 | 地面铺贴大理石ST-03 | 1.地面20mm大理石ST-03、铺贴、厚度及样式按物料书为准； 2.10mm厚石材专用粘结剂； 3.70mm厚DS-M15干混砂浆找平； 4.基层清理、石材六面防护、背面刷胶封闭,同色云石胶补缝； 5.含开槽、磨边、倒角、拼接等处理； 6.包含完成该项内容所有工作及费用并满足设计图纸、规范等要求； | m2 | 39.7 |  |  |  | 0 | 0 | 0 |  | 1 |  | 29.2
2 | 地面铺贴大理石st-02、ST-03（波打） | 1.地面20mm大理石ST-02 、ST-03（波打）、铺贴、厚度及样式按物料书为准； 2.10mm厚石材专用粘结剂； 3.70mm厚DS-M15干混砂浆找平； 4.基层清理、石材六面防护、背面刷胶封闭,同色云石胶补缝； 5.含开槽、磨边、倒角、拼接等处理； 6.包含完成该项内容所有工作及费用并满足设计图纸、规范等要求； | m2 | 2.92 |  |  |  | 0 | 0 | 0 |  | 1
3 | 地面地砖 CT-05 | 1.地面花砖CT-05； 2.10mm厚专用粘结剂； 3.80mm厚DS-M15干混砂浆找平； 4.基层清理； 5.含切边、倒角、拼接等处理； 6.包含完成该项内容所有工作及费用并满足设计图纸、规范等要求； | m2 | 46.1 |  |  |  | 0 | 0 | 0 |  | 1
4 | 地面石材晶面处理 | 1.石材结晶处理(结晶水及石材保养剂,中性清洁剂)； 2.包含完成该项内容所有工作及费用并满足设计图纸、规范等要求； | m2 | 42.62 |  |  |  | 0 | 0 | 0 |  | 1
墙柱面工程
1 | 墙面干挂ST-05石材 | 1、墙面干挂ST-05石材（含不锈钢线条） 2、不锈钢背栓挂件安装，云石胶+AB胶固定 3、镀锌角钢钢架(高度超4m、完成面超150mm采用槽钢基层加固)，钢架防锈处理 4、膨胀螺栓固定预埋铁件(轻质砖墙体需要穿墙螺栓固定) 5、石材的开槽、磨边、倒角、粘接、形成所需之凹坑、抛光、六面防污防渗等一切处理费用均在主材费中考虑，不再另行计取 6、包含完成该项内容所有工作及费用并满足设计图纸、规范等要求 | m2 | 37.122 |  |  |  | 0 | 0 | 0 |  | 1
2 | 墙面干挂ST-05石材（波浪造型） | 1、墙面干挂ST-05石材（波浪造型，含不锈钢线条） 2、不锈钢背栓挂件安装，云石胶+AB胶固定 3、镀锌角钢钢架(高度超4m、完成面超150mm采用槽钢基层加固)，钢架防锈处理 4、膨胀螺栓固定预埋铁件(轻质砖墙体需要穿墙螺栓固定) 5、石材的开槽、磨边、倒角、粘接、形成所需之凹坑、抛光、六面防污防渗等一切处理费用均在主材费中考虑，不再另行计取 6、包含完成该项内容所有工作及费用并满足设计图纸、规范等要求 | m2 | 3.593 |  |  |  | 0 | 0 | 0 |  | 1
3 | 墙面CT-04瓷砖 | 1、CT-04瓷砖,瓷砖填缝剂处理 2、背覆胶处理 3、Φ6钢筋焊钢丝网固定 4、界面剂拉毛处理 5、包含完成该项内容所有工作及费用并满足设计图纸、规范等要求 | m2 | 4.96 |  |  |  | 0 | 0 | 0 |  | 1
4 | 墙面WD-04木饰面 | 1、墙面WD-04木饰面（含不锈钢线条） 2、结构胶固定 3、12mm阻燃板基层 4、膨胀螺栓、轻钢龙骨(钢结构)基层找平 5、包含完成该项内容所有工作及费用并满足设计图纸、规范等要求 | m2 | 6.307 |  |  |  | 0 | 0 | 0 |  | 1
5 | 墙面PT-01肌理无机涂料 | 1、墙面PT-01肌理无机涂料(底漆1遍，面漆2遍) 2、刮白胶腻子找平二遍，打磨 3、阴、阳角护角收边 4、双层9.5mm纸面石膏板 5、轻钢龙骨基层找平 6、包含完成该项内容所有工作及费用并满足设计图纸、规范等要求 | m2 | 39.245 |  |  |  | 0 | 0 | 0 |  | 1
6 | MR-01银镜 | 1、MR-01银镜（含不锈钢线条） 2、胶粘剂固定(中性胶) 3、12mm阻燃板基层 4、膨胀螺栓、轻钢龙骨(钢结构)基层找平 5、包含完成该项内容所有工作及费用并满足设计图纸、规范等要求 | m2 | 18.9502 |  |  |  | 0 | 0 | 0 |  | 1
7 | SF-03透光片 | 1、SF-03透光片，结构胶固定 2、12厘玻镁板基层 3、包含完成该项内容所有工作及费用并满足设计图纸、规范等要求 | m2 | 9.31 |  |  |  | 0 | 0 | 0 |  | 1
8 | MT-01古铜不锈钢踢脚线（高20mm） | 1、1.2mm厚 MT-01古铜不锈钢踢脚线（高20mm，展开面为46mm），结构胶固定 2、9厘玻镁板基层 3、包含完成该项内容所有工作及费用并满足设计图纸、规范等要求 | m | 35.42 |  |  |  | 0 | 0 | 0 |  | 1
天花工程
1 | 造型石膏板吊顶 | 1.60系列轻钢主龙骨@900，60系列轻钢副龙骨@400，60系列横撑龙骨@600，08螺纹吊杆@900不上人天花吊顶（投影面计算） 2.玻镁板、双层9.5厚石膏板基层，含开孔、检修口、10*10凹槽等费用； 3.含除灯槽外的侧面高差及其连接件、吊件； 4.包含完成该项内容所有工作及费用并满足设计图纸、规范等要求； | m2 | 59.86 |  |  |  | 0 | 0 | 0 |  | 1
2 | 成品石膏板造型吊顶 | 1.60系列轻钢主龙骨@900，60系列轻钢副龙骨@400，60系列横撑龙骨@600，08螺纹吊杆@900不上人天花吊顶（投影面计算） 2.玻镁板、半圆成品石膏板造型吊顶，含开孔、检修口等费用； 3.含除灯槽外的侧面高差及其连接件、吊件； 4.包含完成该项内容所有工作及费用并满足设计图纸、规范等要求； | m2 | 9.96 |  |  |  | 0 | 0 | 0 |  | 1
3 | 镜面不锈钢吊顶 | 1.60系列轻钢主龙骨@900，60系列轻钢副龙骨@400，60系列横撑龙骨@600，08螺纹吊杆@900不上人天花吊顶（投影面计算） 2.玻镁板、复合9mm蜂窝不锈钢MT-08，含开孔、检修口等费用； 3.含除灯槽外的侧面高差及其连接件、吊件； 4.包含完成该项内容所有工作及费用并满足设计图纸、规范等要求； | m2 | 10.27 |  |  |  | 0 | 0 | 0 |  | 1
4 | 可拆卸天花铝板吊顶 | 1.天花内部喷白涂料； 2.可拆卸天花内部构件、管道、楼板喷白处理； 3.底漆1遍，面漆1遍（按天棚投影面积计算）； 4.包含完成该项内容所有工作及费用并满足设计图纸、规范等要求； | m2 | 8.61 |  |  |  | 0 | 0 | 0 |  | 1
5 | 灯槽（100mm*200mm） | 1.灯槽（100mm*200mm）； 2.双层板：9mm玻镁板、9.5厚石膏板； 3.包含完成该项内容所有工作及费用并满足设计图纸、规范等要求； | m | 25.1 |  |  |  | 0 | 0 | 0 |  | 1
6 | 成品石膏线条 | 1.成品石膏线条（50mm*50mm）； 2.按图纸造型； 3.包含完成该项内容所有工作及费用并满足设计图纸、规范等要求； | m | 25.1 |  |  |  | 0 | 0 | 0 |  | 1
7 | 窗帘盒（200mm*200mm） | 1.窗帘盒窗帘盒（200mm*200mm）； 2.双层板：9mm玻镁板、9.5厚石膏板； 3.50系列轻钢龙骨及其连接件、吊件； 4.包含完成该项内容所有工作及费用并满足设计图纸、规范等要求； | m | 7.67 |  |  |  | 0 | 0 | 0 |  | 1
8 | 条形空调风口（150mm） | 1.条形空调风口（150mm）； 2.风口周边阻燃板封边加固处理； 3.包含完成该项内容所有工作及费用并满足设计图纸、规范等要求； | m | 7.2 |  |  |  | 0 | 0 | 0 |  | 1
9 | 天花肌理无机涂料PT-01 | 1.天花肌理无机涂料PT-01； 2.刮腻子二遍磨平； 3.底漆1遍，面漆2遍； 4.包含完成该项内容所有工作及费用并满足设计图纸、规范等要求； | m2 | 89.028 |  |  |  | 0 | 0 | 0 |  | 1
10 | 天花内部喷白涂料 | 1.天花内部喷白涂料； 2.可拆卸天花内部构件、管道、楼板喷白处理； 3.底漆1遍，面漆1遍（按天棚投影面积计算）； 4.包含完成该项内容所有工作及费用并满足设计图纸、规范等要求； | m2 | 8.61 |  |  |  | 0 | 0 | 0 |  | 1
门窗、家具工程
1 | 水吧台 | 1、水吧台（4350mm*900mm*1100mm） 2.包括但不限于制作安装、钢结构骨架、石材及石材防污处理、9mm阻燃板基层、ST-06石材台面、MT-08镜面不锈钢饰面、MT-01不锈钢线条、WD-03木饰面； 3.含拉手、抽屉、含相应的线孔洞开设； 4.包含完成该项内容所有工作及费用并满足设计图纸、规范等要求； | 套 | 1 |  |  |  | 0 | 0 | 0 |  | 1
2 | 水吧柜 | 1、水吧柜（Lmm*450mm*520mm） 2.包括但不限于制作安装、钢结构骨架、石材及石材防污处理、阻燃板基层、ST-06石材台面、1.2mm厚 MT-01古铜不锈钢线条、WD-03木饰面； 3.含合页等五金配件、相应的线孔洞开设 4.包含完成该项内容所有工作及费用并满足设计图纸、规范等要求 | m | 3.4 |  |  |  | 0 | 0 | 0 |  | 1
3 | MT-01古铜不锈钢置物架 | 1、MT-01古铜不锈钢置物架（L*300mm*85mm） 2、包含完成该项内容所有工作及费用并满足设计图纸、规范等要求 | m | 9.6 |  |  |  | 0 | 0 | 0 |  | 1
二十 | 零星工程 | [12 empty] | =DISPIMG("ID_08529AA2B4754D7788EF3058DD12C0B7",1)
土建工程
1 | 新建轻质砖隔墙 | 1、新建轻质砖隔墙 2、砂浆强度等级、配合比综合考虑，符合设计要求 3、墙厚：综合考虑 4、具体施工做法详见国家相关规范条文 5、包含完成该项内容所有工作及费用并满足设计图纸、规范等要求 | m3 | 35.2674 |  |  |  | 0 | 0 | 0 |  | 1
2 | 墙面一般抹灰 | 1、墙面一般抹灰 2、具体施工做法详见国家相关规范条文 3、包含完成该项内容所有工作及费用并满足设计图纸、规范等要求 | m2 | 358.5198 |  |  |  | 0 | 0 | 0 |  | 1
3 | 新建钢结构隔墙 | 1、新建钢结构隔墙 2、8#热镀锌竖向槽钢龙骨间距小于0.9米，并要求至结构楼板底生根固定，横向5#角钢龙骨，间距根据砖面尺寸排列，所有的钢骨架均需做防锈处理 3、具体施工做法详见国家相关规范条文 4、包含完成该项内容所有工作及费用并满足设计图纸、规范等要求 | m2 | 625.9397 |  |  |  | 0 | 0 | 0 |  | 1
E | 健身房装修部分（第三层） | [8 empty] | 0
一 | 瑜伽室
地面工程
1 | 水泥砂浆找平层 | 1.75mm厚DS干混砂浆找平层、需铺符合设计要求标高； 2.完成需收光、压实处理\面层需做自流平（地毯铺设前）； 3.包含完成该项内容所有工作及费用并满足设计图纸、规范等要求； | m2 | 37.24 |  |  |  | 0 | 0 | 0
2 | 地面铺贴ES-04木纹运动地胶 | 1.地面铺贴ES-04木纹运动地胶； 2.粘贴层； 3.自流平 4.包含完成该项内容所有工作及费用并满足设计图纸、规范等要求； | m2 | 37.24 |  |  |  | 0 | 0 | 0
3 | 实心铜条5mm宽 | 1.实心铜条5mm宽； 2.包含完成该项内容所有工作及费用并满足设计图纸、规范等要求； | m | 3.86 |  |  |  | 0 | 0 | 0
墙柱面工程
1 | 墙面WD-04摩素板 | 1、墙面WD-04摩素板(结构胶固定，含不锈钢线条) 2、12mm阻燃板基层 3、轻钢副龙骨@400、轻钢龙骨构件 4、包含完成该项内容所有工作及费用并满足设计图纸、规范等要求 | m2 | 46.905 |  |  |  | 0 | 0 | 0
2 | MR-01银镜 | 1、MR-01银镜 2、胶粘剂固定(中性胶) 3、12mm阻燃板基层 4、膨胀螺栓、轻钢龙骨(钢结构)基层找平 5、包含完成该项内容所有工作及费用并满足设计图纸、规范等要求 | m2 | 24.75 |  |  |  | 0 | 0 | 0
3 | MT-01古铜不锈钢踢脚线（高20mm） | 1、1.2mm厚 MT-01古铜不锈钢踢脚线（高20mm，展开面为46mm），结构胶固定 2、9厘玻镁板基层 3、包含完成该项内容所有工作及费用并满足设计图纸、规范等要求 | m | 25.518 |  |  |  | 0 | 0 | 0
4 | MT-01古铜不锈钢顶部收口条（展开面为41mm） | 1、1.2mm厚 MT-01古铜不锈钢顶部收口条（展开面为41mm），结构胶固定 2、9厘玻镁板基层 3、包含完成该项内容所有工作及费用并满足设计图纸、规范等要求 | m | 21.491 |  |  |  | 0 | 0 | 0
5 | MT-01古铜不锈钢窗套（展开面为95mm） | 1、1.2mm厚 MT-01古铜不锈钢窗套（展开面为95mm），结构胶固定 2、9厘玻镁板基层 3、包含完成该项内容所有工作及费用并满足设计图纸、规范等要求 | m2 | 1.691 |  |  |  | 0 | 0 | 0
6 | 不锈钢门套 | 1、1.2mm厚 MT-01古铜不锈钢门套，结构胶固定 2、9厘玻镁板基层 3、工程量以展开面积计算 4、包含完成该项内容所有工作及费用并满足设计图纸、规范等要求 | m2 | 6.8731 |  |  |  | 0 | 0 | 0
天花工程
1 | 造型石膏板吊顶（含圆侧） | 1.60系列轻钢主龙骨@900，60系列轻钢副龙骨@400，60系列横撑龙骨@600，08螺纹吊杆@900不上人天花吊顶（投影面计算） 2.玻镁板、双层9.5厚石膏板基层，含开孔、检修口、10*10凹槽等费用； 3.含除灯槽外的侧面高差及其连接件、吊件； 4.包含完成该项内容所有工作及费用并满足设计图纸、规范等要求； | m2 | 39.673 |  |  |  | 0 | 0 | 0
2 | 灯槽（100mm*300mm） | 1.灯槽（100mm*300mm）； 2.双层板：双层9.5mm厚石膏板； 3.包含完成该项内容所有工作及费用并满足设计图纸、规范等要求； | m | 51.08 |  |  |  | 0 | 0 | 0
3 | 成品石膏线条 | 1.成品石膏线条； 2.按图纸造型； 3.包含完成该项内容所有工作及费用并满足设计图纸、规范等要求； | m | 51.08 |  |  |  | 0 | 0 | 0
4 | 窗帘盒（100mm*200mm） | 1.窗帘盒窗帘盒（100mm*200mm）； 2.双层板：9mm玻镁板、9.5厚石膏板； 3.50系列轻钢龙骨及其连接件、吊件； 4.包含完成该项内容所有工作及费用并满足设计图纸、规范等要求； | m | 4.525 |  |  |  | 0 | 0 | 0
5 | 条形空调风口（150mm） | 1.条形空调风口（150mm）； 2.风口周边阻燃板封边加固处理； 3.包含完成该项内容所有工作及费用并满足设计图纸、规范等要求； | m | 12.69 |  |  |  | 0 | 0 | 0
6 | 天花肌理无机涂料PT-01 | 1.天花肌理无机涂料PT-01； 2.刮腻子二遍磨平； 3.底漆1遍，面漆2遍； 4.包含完成该项内容所有工作及费用并满足设计图纸、规范等要求； | m2 | 59.1245 |  |  |  | 0 | 0 | 0
门窗、家具工程
1 | 玻璃门 | 1、门扇：1.2mm厚 MT-01古铜不锈钢饰面、GL-02艺术玻璃、ST-08石材、50*50热镀锌矩管、9mm厚玻镁板基层 2、定制成品套装门制安 3、含天地轴等五金配件 4、包含完成该项内容所有工作及费用并满足设计图纸、规范等要求 | m2 | 2.8665 |  |  |  | 0 | 0 | 0
2 | 玻璃隔断 | 1、GL-02艺术玻璃隔断、MT-01古铜不锈钢边框（由专业厂家深化） 2、包含完成该项内容所有工作及费用并满足设计图纸、规范等要求 | m2 | 9.3002 |  |  |  | 0 | 0 | 0
3 | 平开门 | 1、门扇：WD-03木饰面、20*40mm热镀锌矩管、9mm厚玻镁板基层 2、定制成品套装门制安 3、含暗合页、门把手等五金配件 4、包含完成该项内容所有工作及费用并满足设计图纸、规范等要求 | m2 | 2.88 |  |  |  | 0 | 0 | 0
二 | 健身房
地面工程
1 | 水泥砂浆找平层 | 1.75mm厚DS干混砂浆找平层、需铺符合设计要求标高； 2.完成需收光、压实处理\面层需做自流平（地毯铺设前）； 3.包含完成该项内容所有工作及费用并满足设计图纸、规范等要求； | m2 | 122.835 |  |  |  | 0 | 0 | 0
2 | 地面铺贴ES-01浅色运动地胶 | 1.地面铺贴ES-01浅色运动地胶； 2.粘贴层； 3.自流平 4.包含完成该项内容所有工作及费用并满足设计图纸、规范等要求； | m2 | 39.677 |  |  |  | 0 | 0 | 0
3 | 地面铺贴ES-02米色运动地胶 | 1.地面铺贴ES-02米色运动地胶； 2.粘贴层； 3.自流平 4.包含完成该项内容所有工作及费用并满足设计图纸、规范等要求； | m2 | 49.103 |  |  |  | 0 | 0 | 0
4 | 地面铺贴ES-03深色运动地胶 | 1.地面铺贴ES-03深色运动地胶； 2.粘贴层； 3.自流平 4.包含完成该项内容所有工作及费用并满足设计图纸、规范等要求； | m2 | 34.055 |  |  |  | 0 | 0 | 0
5 | 实心铜条5mm宽 | 1.实心铜条5mm宽； 2.包含完成该项内容所有工作及费用并满足设计图纸、规范等要求； | m | 13.565 |  |  |  | 0 | 0 | 0
墙柱面工程
1 | 墙面WD-04摩素板 | 1、墙面WD-04摩素板(结构胶固定，含不锈钢线条) 2、12mm阻燃板基层 3、轻钢副龙骨@400、轻钢龙骨构件 4、包含完成该项内容所有工作及费用并满足设计图纸、规范等要求 | m2 | 162.637 |  |  |  | 0 | 0 | 0
2 | MR-01银镜 | 1、MR-01银镜 2、胶粘剂固定(中性胶) 3、12mm阻燃板基层 4、膨胀螺栓、轻钢龙骨(钢结构)基层找平 5、包含完成该项内容所有工作及费用并满足设计图纸、规范等要求 | m2 | 30.897 |  |  |  | 0 | 0 | 0
3 | MT-01古铜不锈钢踢脚线（高20mm） | 1、1.2mm厚 MT-01古铜不锈钢踢脚线（高20mm，展开面为46mm），结构胶固定 2、9厘玻镁板基层 3、包含完成该项内容所有工作及费用并满足设计图纸、规范等要求 | m | 71.085 |  |  |  | 0 | 0 | 0
4 | MT-01古铜不锈钢顶部收口条（展开面为41mm） | 1、1.2mm厚 MT-01古铜不锈钢顶部收口条（展开面为41mm），结构胶固定 2、9厘玻镁板基层 3、包含完成该项内容所有工作及费用并满足设计图纸、规范等要求 | m | 58.436 |  |  |  | 0 | 0 | 0
5 | MT-01古铜不锈钢窗套（展开面为95mm） | 1、1.2mm厚 MT-01古铜不锈钢窗套（展开面为95mm），结构胶固定 2、9厘玻镁板基层 3、包含完成该项内容所有工作及费用并满足设计图纸、规范等要求 | m2 | 5.9185 |  |  |  | 0 | 0 | 0
6 | 不锈钢门套 | 1、1.2mm厚 MT-01古铜不锈钢门套，结构胶固定 2、9厘玻镁板基层 3、工程量以展开面积计算 4、包含完成该项内容所有工作及费用并满足设计图纸、规范等要求 | m2 | 14.0419 |  |  |  | 0 | 0 | 0
天花工程
1 | 造型石膏板吊顶（含圆侧） | 1.60系列轻钢主龙骨@900，60系列轻钢副龙骨@400，60系列横撑龙骨@600，08螺纹吊杆@900不上人天花吊顶（投影面计算） 2.玻镁板、双层9.5厚石膏板基层，含开孔、检修口、10*10凹槽等费用； 3.含除灯槽外的侧面高差及其连接件、吊件； 4.包含完成该项内容所有工作及费用并满足设计图纸、规范等要求； | m2 | 120.825 |  |  |  | 0 | 0 | 0
2 | 窗帘盒（100mm*200mm） | 1.窗帘盒窗帘盒（100mm*200mm）； 2.双层板：9mm玻镁板、9.5厚石膏板； 3.50系列轻钢龙骨及其连接件、吊件； 4.包含完成该项内容所有工作及费用并满足设计图纸、规范等要求； | m | 16.624 |  |  |  | 0 | 0 | 0
3 | 条形空调风口（150mm） | 1.条形空调风口（150mm）； 2.风口周边阻燃板封边加固处理； 3.包含完成该项内容所有工作及费用并满足设计图纸、规范等要求； | m | 21.09 |  |  |  | 0 | 0 | 0
4 | 天花肌理无机涂料PT-01 | 1.天花肌理无机涂料PT-01； 2.刮腻子二遍磨平； 3.底漆1遍，面漆2遍； 4.包含完成该项内容所有工作及费用并满足设计图纸、规范等要求； | m2 | 141.7032 |  |  |  | 0 | 0 | 0
门窗、家具工程
1 | 玻璃门 | 1、门扇：1.2mm厚 MT-01古铜不锈钢饰面、GL-02艺术玻璃、ST-08石材、50*50热镀锌矩管、9mm厚玻镁板基层 2、定制成品套装门制安 3、含天地轴等五金配件 4、包含完成该项内容所有工作及费用并满足设计图纸、规范等要求 | m2 | 8.1218 |  |  |  | 0 | 0 | 0
2 | 玻璃隔断 | 1、GL-02艺术玻璃隔断、MT-01古铜不锈钢边框（由专业厂家深化） 2、包含完成该项内容所有工作及费用并满足设计图纸、规范等要求 | m2 | 33.8247 |  |  |  | 0 | 0 | 0
3 | 装饰屏风（800mm*100mm*3200mm） | 1.装饰屏风（800mm*100mm*3200mm）； 2.包括但不限于制作安装、钢结构骨架、阻燃板基层、WD-02木饰面、1.2mm厚 MT-01古铜不锈钢、MT-04手敲铜不锈钢； 3.包含完成该项内容所有工作及费用并满足设计图纸、规范等要求 | m2 | 10.24 |  |  |  | 0 | 0 | 0
4 | 镜柜 | 1、镜柜（1760mm*480mm*3200mm） 2.包括但不限于制作安装、阻燃板基层、1.2mm厚 MT-01古铜不锈钢线条、WD-01木饰面、MR-01银镜 3.含五金配件等 4.包含完成该项内容所有工作及费用并满足设计图纸、规范等要求 | m2 | 5.632 |  |  |  | 0 | 0 | 0
5 | 收纳柜L900mm | 1、收纳柜（900mm*500mm*3200mm） 2.包括但不限于制作安装、阻燃板基层、WD-01木饰面 3.含五金配件等 4.包含完成该项内容所有工作及费用并满足设计图纸、规范等要求 | m2 | 2.88 |  |  |  | 0 | 0 | 0
6 | 收纳柜L1400mm | 1、收纳柜（1400mm*500mm*3200mm） 2.包括但不限于制作安装、阻燃板基层、WD-01木饰面 3.含五金配件等 4.包含完成该项内容所有工作及费用并满足设计图纸、规范等要求 | m2 | 4.48 |  |  |  | 0 | 0 | 0
三 | 热水间
地面工程
1 | 地面铺贴大理石ST-01 | 1.地面20mm大理石ST-01、铺贴、厚度及样式按物料书为准； 2.10mm厚石材专用粘结剂； 3.70mm厚DS-M15干混砂浆找平； 4.基层清理、石材六面防护、背面刷胶封闭,同色云石胶补缝； 5.含开槽、磨边、倒角、拼接等处理； 6.包含完成该项内容所有工作及费用并满足设计图纸、规范等要求； | m2 | 1.557 |  |  |  | 0 | 0 | 0
2 | 地面石材晶面处理 | 1.石材结晶处理(结晶水及石材保养剂,中性清洁剂)； 2.包含完成该项内容所有工作及费用并满足设计图纸、规范等要求； | m2 | 1.557 |  |  |  | 0 | 0 | 0
墙柱面工程
1 | 墙面PT-02白色防水无机涂料 | 1、墙面PT-02白色防水无机涂料(底漆1遍，面漆2遍) 2、刮白胶腻子找平二遍，打磨 3、阴、阳角护角收边 4、双层9.5mm纸面石膏板 5、轻钢龙骨基层找平 6、包含完成该项内容所有工作及费用并满足设计图纸、规范等要求 | m2 | 13.572 |  |  |  | 0 | 0 | 0
2 | 墙面湿贴石材ST-03踢脚线 | 1、墙面湿贴石材ST-03踢脚线 2、8mm厚石材专用胶粘剂WC粘结层 3、界面剂拉毛处理 4、石材的开槽、磨边、倒角、粘接、形成所需之凹坑、抛光、六面防污防渗等一切处理费用均在主材费中考虑，不再另行计取 5、包含完成该项内容所有工作及费用并满足设计图纸、规范等要求 | m2 | 0.307 |  |  |  | 0 | 0 | 0
3 | 不锈钢门套 | 1、1.2mm厚 MT-01古铜不锈钢门套，结构胶固定 2、9厘玻镁板基层 3、工程量以展开面积计算 4、包含完成该项内容所有工作及费用并满足设计图纸、规范等要求 | m2 | 2.0586 |  |  |  | 0 | 0 | 0
天花工程
1 | 石膏板吊顶 | 1.60系列轻钢主龙骨@900，60系列轻钢副龙骨@400，60系列横撑龙骨@600，08螺纹吊杆@900不上人天花吊顶（投影面计算） 2.玻镁板、双层9.5厚石膏板基层，含开孔、检修口、10*10凹槽等费用； 3.包含完成该项内容所有工作及费用并满足设计图纸、规范等要求； | m2 | 1.395 |  |  |  | 0 | 0 | 0
2 | 天花肌理无机涂料PT-01 | 1.天花肌理无机涂料PT-01； 2.刮腻子二遍磨平； 3.底漆1遍，面漆2遍； 4.包含完成该项内容所有工作及费用并满足设计图纸、规范等要求； | m2 | 1.395 |  |  |  | 0 | 0 | 0
门窗、家具工程
1 | 平开门 | 1、门扇：WD-01木饰面、20*40mm热镀锌矩管、9mm厚玻镁板基层 2、定制成品套装门制安 3、含暗合页、门把手等五金配件 4、包含完成该项内容所有工作及费用并满足设计图纸、规范等要求 | m2 | 2.016 |  |  |  | 0 | 0 | 0
四 | 更衣室
地面工程
1 | 地面铺贴大理石ST-01 | 1.地面20mm大理石ST-01、铺贴、厚度及样式按物料书为准； 2.10mm厚石材专用粘结剂； 3.70mm厚DS-M15干混砂浆找平； 4.基层清理、石材六面防护、背面刷胶封闭,同色云石胶补缝； 5.含开槽、磨边、倒角、拼接等处理； 6.包含完成该项内容所有工作及费用并满足设计图纸、规范等要求； | m2 | 28.515 |  |  |  | 0 | 0 | 0
2 | 地面石材晶面处理 | 1.石材结晶处理(结晶水及石材保养剂,中性清洁剂)； 2.包含完成该项内容所有工作及费用并满足设计图纸、规范等要求； | m2 | 28.515 |  |  |  | 0 | 0 | 0
墙柱面工程
1 | 墙面湿贴石材ST-07 | 1、墙面湿贴石材ST-07 2、8mm厚石材专用胶粘剂WC粘结层 3、界面剂拉毛处理 4、石材的开槽、磨边、倒角、粘接、形成所需之凹坑、抛光、六面防污防渗等一切处理费用均在主材费中考虑，不再另行计取 5、包含完成该项内容所有工作及费用并满足设计图纸、规范等要求 | m2 | 84.597 |  |  |  | 0 | 0 | 0
2 | WP-01墙布 | 1、WP-01墙布，结构胶固定（含不锈钢线条） 2、10mm水泥纤维板 3、包含完成该项内容所有工作及费用并满足设计图纸、规范等要求 | m2 | 36 |  |  |  | 0 | 0 | 0
3 | 1.2mm厚JS-Ⅱ聚合物水泥防水涂料 | 1、1.2mm厚JS-Ⅱ聚合物水泥防水涂料 2、包含完成该项内容所有工作及费用并满足设计图纸、规范等要求 | m2 | 157.08 |  |  |  | 0 | 0 | 0
4 | MT-01古铜不锈钢踢脚线（高20mm） | 1、1.2mm厚 MT-01古铜不锈钢踢脚线（高20mm，展开面为46mm），结构胶固定 2、9厘玻镁板基层 3、包含完成该项内容所有工作及费用并满足设计图纸、规范等要求 | m | 13.384 |  |  |  | 0 | 0 | 0
5 | MT-01古铜不锈钢顶部收口条（展开面为41mm） | 1、1.2mm厚 MT-01古铜不锈钢顶部收口条（展开面为41mm），结构胶固定 2、9厘玻镁板基层 3、包含完成该项内容所有工作及费用并满足设计图纸、规范等要求 | m | 19.752 |  |  |  | 0 | 0 | 0
6 | 不锈钢门套 | 1、1.2mm厚 MT-01古铜不锈钢门套，结构胶固定 2、9厘玻镁板基层 3、工程量以展开面积计算 4、包含完成该项内容所有工作及费用并满足设计图纸、规范等要求 | m2 | 7.272 |  |  |  | 0 | 0 | 0
天花工程
1 | 造型石膏板吊顶 | 1.60系列轻钢主龙骨@900，60系列轻钢副龙骨@400，60系列横撑龙骨@600，08螺纹吊杆@900不上人天花吊顶（投影面计算） 2.玻镁板、双层9.5厚石膏板基层，含开孔、检修口、10*10凹槽等费用； 3.含除灯槽外的侧面高差及其连接件、吊件； 4.包含完成该项内容所有工作及费用并满足设计图纸、规范等要求； | m2 | 29.531 |  |  |  | 0 | 0 | 0
2 | 灯槽（100mm*200mm） | 1.灯槽（100mm*200mm）； 2.双层板：9mm玻镁板、9.5厚石膏板； 3.包含完成该项内容所有工作及费用并满足设计图纸、规范等要求； | m | 15.08 |  |  |  | 0 | 0 | 0
3 | 条形空调风口（150mm宽） | 1.条形空调风口（150mm宽）； 2.风口周边阻燃板封边加固处理； 3.包含完成该项内容所有工作及费用并满足设计图纸、规范等要求； | m | 20 |  |  |  | 0 | 0 | 0
4 | 天花白色防水无机涂料PT-02 | 1.天花白色防水无机涂料PT-02； 2.刮腻子二遍磨平； 3.底漆1遍，面漆2遍； 4.包含完成该项内容所有工作及费用并满足设计图纸、规范等要求； | m2 | 34.96 |  |  |  | 0 | 0 | 0
门窗工程
1 | 木饰面平开门 | 1、门扇：WD-01木饰面、20*40mm热镀锌矩管、9mm厚玻镁板基层 2、门套：WD-01木饰面 3、定制成品套装门制安 4、含暗合页、门把手等五金配件 5、包含完成该项内容所有工作及费用并满足设计图纸、规范等要求 | m2 | 5.1 |  |  |  | 0 | 0 | 0
2 | 磨砂玻璃门 | 1、门扇：1.2mm厚 MT-01古铜不锈钢饰面、磨砂玻璃 2、定制成品套装门制安 3、含成品门铰链等五金配件 4、包含完成该项内容所有工作及费用并满足设计图纸、规范等要求 | m2 | 14.4 |  |  |  | 0 | 0 | 0
3 | 洗手台镜柜一体L1750mm | 1、洗手台镜柜一体（1750mm*700mm*2550mm） 2.包括但不限于制作安装、钢结构骨架、石材及石材防污处理、10mm水泥纤维板基层、ST-06石材台面、1.2mm厚 MT-01古铜不锈钢饰面、WD-04木饰面、MR-01银镜； 3.含五金配件、相应的线孔洞开设 4.包含完成该项内容所有工作及费用并满足设计图纸、规范等要求 | 套 | 1 |  |  |  | 0 | 0 | 0
4 | 洗手台镜柜一体L1930mm | 1、洗手台镜柜一体（1930mm*700mm*2550mm） 2.包括但不限于制作安装、钢结构骨架、石材及石材防污处理、10mm水泥纤维板基层、ST-06石材台面、1.2mm厚 MT-01古铜不锈钢饰面、WD-04木饰面、MR-01银镜； 3.含五金配件、相应的线孔洞开设 4.包含完成该项内容所有工作及费用并满足设计图纸、规范等要求 | 套 | 1 |  |  |  | 0 | 0 | 0
5 | 更衣柜 | 1、更衣柜（2050mm*600mm*3200mm） 2.包括但不限于制作安装、阻燃板基层、WD-01木饰面 3.含五金配件等 4.包含完成该项内容所有工作及费用并满足设计图纸、规范等要求 | m2 | 13.12 |  |  |  | 0 | 0 | 0
五 | 休息区+过道+电梯厅+艺术过厅
地面工程
1 | 地面铺贴大理石ST-01 | 1.地面20mm大理石ST-01、皮革面与非皮革面错位铺贴、厚度及样式按物料书为准； 2.10mm厚石材专用粘结剂； 3.70mm厚DS-M15干混砂浆找平； 4.基层清理、石材六面防护、背面刷胶封闭,同色云石胶补缝； 5.含开槽、磨边、倒角、拼接等处理； 6.包含完成该项内容所有工作及费用并满足设计图纸、规范等要求； | m2 | 84.675 |  |  |  | 0 | 0 | 0
2 | 地面铺贴大理石ST-01拼花 | 1.地面20mm大理石拼花、参考3F-DF-01样式、ST-01按物料书为准； 2.10mm厚石材专用粘结剂； 3.70mm厚DS-M15干混砂浆找平； 4.基层清理、石材六面防护、背面刷胶封闭,同色云石胶补缝； 5.含开槽、磨边、倒角、拼接等处理； 6.包含完成该项内容所有工作及费用并满足设计图纸、规范等要求； | m2 | 4.04 |  |  |  | 0 | 0 | 0
3 | 地面石材晶面处理 | 1.石材结晶处理(结晶水及石材保养剂,中性清洁剂)； 2.包含完成该项内容所有工作及费用并满足设计图纸、规范等要求； | m2 | 88.715 |  |  |  | 0 | 0 | 0
墙柱面工程
1 | 墙面湿贴石材ST-03 | 1、墙面湿贴石材ST-03 2、8mm厚石材专用胶粘剂WC粘结层 3、界面剂拉毛处理 4、石材的开槽、磨边、倒角、粘接、形成所需之凹坑、抛光、六面防污防渗等一切处理费用均在主材费中考虑，不再另行计取 5、包含完成该项内容所有工作及费用并满足设计图纸、规范等要求 | m2 | 11.974 |  |  |  | 0 | 0 | 0
2 | 墙面干挂ST-03石材 | 1、墙面干挂ST-03石材（含不锈钢线条） 2、不锈钢背栓挂件安装，云石胶+AB胶固定 3、镀锌角钢钢架(高度超4m、完成面超150mm采用槽钢基层加固)，钢架防锈处理 4、膨胀螺栓固定预埋铁件(轻质砖墙体需要穿墙螺栓固定) 5、石材的开槽、磨边、倒角、粘接、形成所需之凹坑、抛光、六面防污防渗等一切处理费用均在主材费中考虑，不再另行计取 6、包含完成该项内容所有工作及费用并满足设计图纸、规范等要求 | m2 | 137.246 |  |  |  | 0 | 0 | 0
3 | 墙面干挂ST-03石材（波浪造型） | 1、墙面干挂ST-03石材（波浪造型，含不锈钢线条） 2、不锈钢背栓挂件安装，云石胶+AB胶固定 3、镀锌角钢钢架(高度超4m、完成面超150mm采用槽钢基层加固)，钢架防锈处理 4、膨胀螺栓固定预埋铁件(轻质砖墙体需要穿墙螺栓固定) 5、石材的开槽、磨边、倒角、粘接、形成所需之凹坑、抛光、六面防污防渗等一切处理费用均在主材费中考虑，不再另行计取 6、包含完成该项内容所有工作及费用并满足设计图纸、规范等要求 | m2 | 29.472 |  |  |  | 0 | 0 | 0
4 | 墙面干挂ST-05石材 | 1、墙面干挂ST-05石材 2、不锈钢背栓挂件安装，云石胶+AB胶固定 3、镀锌角钢钢架(高度超4m、完成面超150mm采用槽钢基层加固)，钢架防锈处理 4、膨胀螺栓固定预埋铁件(轻质砖墙体需要穿墙螺栓固定) 5、石材的开槽、磨边、倒角、粘接、形成所需之凹坑、抛光、六面防污防渗等一切处理费用均在主材费中考虑，不再另行计取 6、包含完成该项内容所有工作及费用并满足设计图纸、规范等要求 | m2 | 3.672 |  |  |  | 0 | 0 | 0
5 | 墙面WD-01木饰面 | 1、墙面WD-01木饰面（含不锈钢线条） 2、结构胶固定 3、12mm阻燃板基层 4、膨胀螺栓、轻钢龙骨(钢结构)基层找平 5、包含完成该项内容所有工作及费用并满足设计图纸、规范等要求 | m2 | 23.471 |  |  |  | 0 | 0 | 0
6 | 墙面WD-03木饰面 | 1、墙面WD-03木饰面（含不锈钢线条） 2、结构胶固定 3、12mm阻燃板基层 4、膨胀螺栓、轻钢龙骨(钢结构)基层找平 5、包含完成该项内容所有工作及费用并满足设计图纸、规范等要求 | m2 | 23.471 |  |  |  | 0 | 0 | 0
7 | MR-01银镜 | 1、MR-01银镜（含不锈钢线条） 2、胶粘剂固定(中性胶) 3、12mm阻燃板基层 4、膨胀螺栓、轻钢龙骨(钢结构)基层找平 5、包含完成该项内容所有工作及费用并满足设计图纸、规范等要求 | m2 | 14.775 |  |  |  | 0 | 0 | 0
8 | 电梯不锈钢门套 | 1、1.2mm厚 MT-01古铜不锈钢门套，结构胶固定 2、9厘玻镁板基层 3、工程量以展开面积计算 4、包含完成该项内容所有工作及费用并满足设计图纸、规范等要求 | m2 | 4.692 |  |  |  | 0 | 0 | 0
9 | 电梯不锈钢门头 | 1、1.2mm厚 MT-01古铜不锈钢门头，结构胶固定 2、12mm阻燃板，轻钢副龙骨@400 3、电梯门顶内置亚克力，内部面层刮白处理 4、工程量以展开面积计算 5、包含完成该项内容所有工作及费用并满足设计图纸、规范等要求 | m2 | 2.6011 |  |  |  | 0 | 0 | 0
10 | MT-01古铜不锈钢饰面（电梯按钮处） | 1、1.2mm厚 MT-01古铜不锈钢饰面 2、12mm阻燃板基层，轻钢副龙骨@400 3、工程量以展开面积计算 4、包含完成该项内容所有工作及费用并满足设计图纸、规范等要求 | m2 | 0.253 |  |  |  | 0 | 0 | 0
11 | MT-01古铜不锈钢踢脚线（高20mm） | 1、1.2mm厚 MT-01古铜不锈钢踢脚线（高20mm，展开面为46mm），结构胶固定 2、9厘玻镁板基层 3、包含完成该项内容所有工作及费用并满足设计图纸、规范等要求 | m | 0.253 |  |  |  | 0 | 0 | 0
12 | MT-01古铜不锈钢顶部收口条（展开面为41mm） | 1、1.2mm厚 MT-01古铜不锈钢顶部收口条（展开面为41mm），结构胶固定 2、9厘玻镁板基层 3、包含完成该项内容所有工作及费用并满足设计图纸、规范等要求 | m | 68.103 |  |  |  | 0 | 0 | 0
13 | MT-01古铜不锈钢窗套（展开面为95mm） | 1、1.2mm厚 MT-01古铜不锈钢窗套（展开面为95mm），结构胶固定 2、9厘玻镁板基层 3、包含完成该项内容所有工作及费用并满足设计图纸、规范等要求 | m2 | 2.4795 |  |  |  | 0 | 0 | 0
天花工程
1 | 造型石膏板吊顶 | 1.60系列轻钢主龙骨@900，60系列轻钢副龙骨@400，60系列横撑龙骨@600，08螺纹吊杆@900不上人天花吊顶（投影面计算） 2.双层9.5厚石膏板基层，含开孔、检修口、10*10凹槽等费用； 3.含除灯槽外的侧面高差及其连接件、吊件； 4.包含完成该项内容所有工作及费用并满足设计图纸、规范等要求； | m2 | 60.033 |  |  |  | 0 | 0 | 0
2 | 可拆卸天花铝板吊顶 | 1.异形勾搭龙骨，08螺纹吊杆@900不上人天花吊顶（投影面计算） 2.可拆卸天花铝板吊顶，含开孔、检修口、10*10凹槽等费用； 3.含除灯槽外的侧面高差及其连接件、吊件； 4.包含完成该项内容所有工作及费用并满足设计图纸、规范等要求； | m2 | 22.214 |  |  |  | 0 | 0 | 0
3 | 透光膜天棚 | 1.透光膜天棚\施工时透气孔和穿线洞口\需加装防虫网防虫措施； 2.不锈钢压边； 3.包含完成该项内容所有工作及费用并满足设计图纸、规范等要求； | m2 | 1.72 |  |  |  | 0 | 0 | 0
4 | 成品石膏线条 | 1.成品石膏线条； 2.按图纸造型； 3.包含完成该项内容所有工作及费用并满足设计图纸、规范等要求； | m | 6.403 |  |  |  | 0 | 0 | 0
5 | 条形空调风口（150mm） | 1.条形空调风口（150mm）； 2.风口周边阻燃板封边加固处理； 3.包含完成该项内容所有工作及费用并满足设计图纸、规范等要求； | m | 5.64 |  |  |  | 0 | 0 | 0
6 | 灯槽（100mm*200mm） | 1.灯槽（100mm*200mm）； 2.双层板：9mm玻镁板、9.5厚石膏板； 3.包含完成该项内容所有工作及费用并满足设计图纸、规范等要求； | m | 12.806 |  |  |  | 0 | 0 | 0
7 | 窗帘盒（120mm*200mm） | 1.窗帘盒窗帘盒（120mm*200mm）； 2.双层板：9mm玻镁板、9.5厚石膏板； 3.50系列轻钢龙骨及其连接件、吊件； 4.包含完成该项内容所有工作及费用并满足设计图纸、规范等要求； | m | 6.078 |  |  |  | 0 | 0 | 0
8 | 天花肌理无机涂料PT-01 | 1.天花肌理无机涂料PT-01； 2.刮腻子二遍磨平； 3.底漆1遍，面漆2遍； 4.包含完成该项内容所有工作及费用并满足设计图纸、规范等要求； | m2 | 91.665 |  |  |  | 0 | 0 | 0
9 | 天花内部喷白涂料 | 1.天花内部喷白涂料； 2.可拆卸天花内部构件、管道、楼板喷白处理； 3.底漆1遍，面漆1遍（按天棚投影面积计算）； 4.包含完成该项内容所有工作及费用并满足设计图纸、规范等要求； | m2 | 22.214 |  |  |  | 0 | 0 | 0
门窗、家具工程
1 | 木饰面平开门 | 1、门扇：WD-01木饰面、20*40mm热镀锌矩管、9mm厚玻镁板基层 2、门套：WD-01木饰面 3、定制成品套装门制安 4、含暗合页、门把手等五金配件 5、包含完成该项内容所有工作及费用并满足设计图纸、规范等要求 | m2 | 2.55 |  |  |  | 0 | 0 | 0
2 | 消防栓暗门(不含面层) | 1、40x40x5mm热镀锌方管骨架、背封铝塑板 2、含天地轴、门吸等五金配件 3、包含完成该项内容所有工作及费用并满足设计图纸、规范等要求 | m2 | 5.44 |  |  |  | 0 | 0 | 0
3 | 装饰屏风（800mm*100mm*3400mm） | 1.装饰屏风（800mm*100mm*3400mm）； 2.包括但不限于制作安装、钢结构骨架、阻燃板基层、WD-02木饰面、1.2mm厚 MT-01古铜不锈钢、MT-04手敲铜不锈钢； 3.包含完成该项内容所有工作及费用并满足设计图纸、规范等要求 | m2 | 8.16 |  |  |  | 0 | 0 | 0
4 | 装饰屏风（1810mm*100mm*3400mm） | 1.装饰屏风（1810mm*100mm*3400mm）； 2.包括但不限于制作安装、钢结构骨架、阻燃板基层、WD-01木饰面、WD-06木皮、1.2mm厚 MT-01古铜不锈钢、MT-04手敲铜不锈钢； 3.包含完成该项内容所有工作及费用并满足设计图纸、规范等要求 | m2 | 6.154 |  |  |  | 0 | 0 | 0
5 | 水吧柜 | 1、水吧柜（Lmm*800mm*900mm） 2.包括但不限于制作安装、钢结构骨架、石材及石材防污处理、阻燃板基层、ST-04石材台面、WD-03木饰面； 3.含合页等五金配件、相应的线孔洞开设 4.包含完成该项内容所有工作及费用并满足设计图纸、规范等要求 | m | 2.16 |  |  |  | 0 | 0 | 0
6 | 水吧收纳柜 | 1、收纳柜（940mm*800mm*2600mm） 2.包括但不限于制作安装、阻燃板基层、WD-03木饰面 3.含五金配件等 4.包含完成该项内容所有工作及费用并满足设计图纸、规范等要求 | m2 | 2.444 |  |  |  | 0 | 0 | 0
六 | 零星工程
土建工程
1 | 新建轻质砖隔墙 | 1、新建轻质砖隔墙 2、砂浆强度等级、配合比综合考虑，符合设计要求 3、墙厚：综合考虑 4、具体施工做法详见国家相关规范条文 5、包含完成该项内容所有工作及费用并满足设计图纸、规范等要求 | m3 | 13.2291 |  |  |  | 0 | 0 | 0
2 | 墙面一般抹灰 | 1、墙面一般抹灰 2、具体施工做法详见国家相关规范条文 3、包含完成该项内容所有工作及费用并满足设计图纸、规范等要求 | m2 | 144.243 |  |  |  | 0 | 0 | 0
3 | 新建钢结构隔墙 | 1、新建钢结构隔墙 2、8#热镀锌竖向槽钢龙骨间距小于0.9米，并要求至结构楼板底生根固定，横向5#角钢龙骨，间距根据砖面尺寸排列，所有的钢骨架均需做防锈处理 3、具体施工做法详见国家相关规范条文 4、包含完成该项内容所有工作及费用并满足设计图纸、规范等要求 | m2 | 316.9703 |  |  |  | 0 | 0 | 0
4 | 新建钢架+玻镁板隔墙 | 1、新建钢架+玻镁板隔墙 2、8#热镀锌竖向槽钢龙骨间距小于0.9米，并要求至结构楼板底生根固定，横向5#角钢龙骨，间距根据砖面尺寸排列，所有的钢骨架均需做防锈处理 3、具体施工做法详见国家相关规范条文 4、包含完成该项内容所有工作及费用并满足设计图纸、规范等要求 | m2 | 112.5155 |  |  |  | 0 | 0 | 0
| 合计 | [8 empty] | 0

## 电梯轿厢装修工程
珠海海德公馆会所项目-工程量清单
序号 | 项目名称 | 项目特征 | 单位 | 工程量 | 人工 | 主材 | 辅材及机械费 | 管理及利润取费 | 综合单价 （不含税） | 合价 （不含税） | 备注
A | 电梯轿厢 | [8 empty] | 0
地面工程
1 | 地面铺贴大理石ST-01 | 1.地面20mm大理石ST-01、铺贴、厚度及样式按物料书为准； 2.10mm厚石材专用粘结剂； 3.70mm厚DS-M15干混砂浆找平； 4.基层清理、石材六面防护、背面刷胶封闭,同色云石胶补缝； 5.含开槽、磨边、倒角、拼接等处理； 6.包含完成该项内容所有工作及费用并满足设计图纸、规范等要求； | m2 | 2.337 |  |  |  | 0 | 0 | 0
2 | 地面石材晶面处理 | 1.石材结晶处理(结晶水及石材保养剂,中性清洁剂)； 2.包含完成该项内容所有工作及费用并满足设计图纸、规范等要求； | m2 | 2.337 |  |  |  | 0 | 0 | 0
墙面工程
1 | 墙面湿贴石材ST-04 | 1、墙面湿贴石材ST-04 2、8mm厚石材专用胶粘剂WC粘结层 3、界面剂拉毛处理 4、石材的开槽、磨边、倒角、粘接、形成所需之凹坑、抛光、六面防污防渗等一切处理费用均在主材费中考虑，不再另行计取 5、包含完成该项内容所有工作及费用并满足设计图纸、规范等要求 | m2 | 2.738 |  |  |  | 0 | 0 | 0
2 | MT-01古铜不锈钢饰面 | 1、1.2mm厚 MT-01古铜不锈钢饰面(结构胶固定) 2、9厘玻镁板基层 3、包含完成该项内容所有工作及费用并满足设计图纸、规范等要求 | m2 | 3.0929 |  |  |  | 0 | 0 | 0
3 | 墙面WD-09摩素板 | 1、墙面WD-09摩素板(结构胶固定) 2、12厘玻镁板基层 3、膨胀螺栓、轻钢龙骨(钢结构)基层找平 4、包含完成该项内容所有工作及费用并满足设计图纸、规范等要求 | m2 | 8.025 |  |  |  | 0 | 0 | 0
4 | MT-01古铜不锈钢踢脚线（高50mm） | 1、1.2mm厚 MT-01古铜不锈钢踢脚线（高50mm，展开面为67mm），结构胶固定 2、9厘玻镁板基层 3、包含完成该项内容所有工作及费用并满足设计图纸、规范等要求 | m | 4.47 |  |  |  | 0 | 0 | 0
5 | MT-01古铜不锈钢线条（展开面为67mm） | 1、1.2mm厚 MT-01古铜不锈钢线条（展开面为67mm），结构胶固定 2、9厘玻镁板基层 3、包含完成该项内容所有工作及费用并满足设计图纸、规范等要求 | m | 5.17 |  |  |  | 0 | 0 | 0
6 | MT-01古铜不锈钢线条（展开面为37mm） | 1、1.2mm厚 MT-01古铜不锈钢线条（展开面为37mm），结构胶固定 2、9厘玻镁板基层 3、包含完成该项内容所有工作及费用并满足设计图纸、规范等要求 | m | 5.17 |  |  |  | 0 | 0 | 0
7 | MT-01古铜不锈钢收口条（展开面为26mm） | 1、1.2mm厚 MT-01古铜不锈钢收口条（展开面为26mm），结构胶固定 2、9厘玻镁板基层 3、包含完成该项内容所有工作及费用并满足设计图纸、规范等要求 | m | 25.404 |  |  |  | 0 | 0 | 0
天花工程
1 | 古铜不锈钢吊顶 | 1.60系列轻钢主龙骨@900，60系列轻钢副龙骨@400，60系列横撑龙骨@600，08螺纹吊杆@900不上人天花吊顶（投影面计算） 2.玻镁板、古铜不锈钢MT-01，含开孔、检修口等费用； 3.含除灯槽外的侧面高差及其连接件、吊件； 4.包含完成该项内容所有工作及费用并满足设计图纸、规范等要求； | m2 | 2.096 |  |  |  | 0 | 0 | 0
2 | 灯槽（135mm*100mm） | 1.灯槽（135mm*100mm）； 2.双层板：9mm玻镁板、9.5厚石膏板； 3.包含完成该项内容所有工作及费用并满足设计图纸、规范等要求； | m | 5.26 |  |  |  | 0 | 0 | 0
3 | 条形空调风口（80mm） | 1.条形空调风口（80mm）； 2.风口周边阻燃板封边加固处理； 3.包含完成该项内容所有工作及费用并满足设计图纸、规范等要求； | m | 2.5 |  |  |  | 0 | 0 | 0
4 | 天花肌理无机涂料PT-01 | 1.天花肌理无机涂料PT-01； 2.刮腻子二遍磨平； 3.底漆1遍，面漆2遍； 4.包含完成该项内容所有工作及费用并满足设计图纸、规范等要求； | m2 | 1.146 |  |  |  | 0 | 0 | 0
5 | MT-06深色不锈钢线条 | 1、MT-06深色不锈钢线条（宽为40mm），结构胶固定 2、9厘玻镁板基层 3、包含完成该项内容所有工作及费用并满足设计图纸、规范等要求 | m | 2.46 |  |  |  | 0 | 0 | 0
门窗、家具工程
1 | 电梯扶手 | 1、ST-04石材、古铜不锈钢、UP-01皮革 2、定制成品扶手制安 3、包含完成该项内容所有工作及费用并满足设计图纸、规范等要求 | m | 2.08 |  |  |  | 0 | 0 | 0
B | 无障碍电梯轿厢 | [8 empty] | 0
地面工程
1 | 地面铺贴大理石ST-01 | 1.地面20mm大理石ST-01、铺贴、厚度及样式按物料书为准； 2.10mm厚石材专用粘结剂； 3.70mm厚DS-M15干混砂浆找平； 4.基层清理、石材六面防护、背面刷胶封闭,同色云石胶补缝； 5.含开槽、磨边、倒角、拼接等处理； 6.包含完成该项内容所有工作及费用并满足设计图纸、规范等要求； | m2 | 2.337 |  |  |  | 0 | 0 | 0
2 | 地面石材晶面处理 | 1.石材结晶处理(结晶水及石材保养剂,中性清洁剂)； 2.包含完成该项内容所有工作及费用并满足设计图纸、规范等要求； | m2 | 2.337 |  |  |  | 0 | 0 | 0
墙面工程
1 | 墙面湿贴石材ST-04 | 1、墙面湿贴石材ST-04 2、8mm厚石材专用胶粘剂WC粘结层 3、界面剂拉毛处理 4、石材的开槽、磨边、倒角、粘接、形成所需之凹坑、抛光、六面防污防渗等一切处理费用均在主材费中考虑，不再另行计取 5、包含完成该项内容所有工作及费用并满足设计图纸、规范等要求 | m2 | 2.738 |  |  |  | 0 | 0 | 0
2 | MT-01古铜不锈钢饰面 | 1、1.2mm厚 MT-01古铜不锈钢饰面(结构胶固定) 2、9厘玻镁板基层 3、包含完成该项内容所有工作及费用并满足设计图纸、规范等要求 | m2 | 3.8347 |  |  |  | 0 | 0 | 0
3 | 墙面WD-09摩素板 | 1、墙面WD-09摩素板(结构胶固定) 2、12厘玻镁板基层 3、膨胀螺栓、轻钢龙骨(钢结构)基层找平 4、包含完成该项内容所有工作及费用并满足设计图纸、规范等要求 | m2 | 7.332 |  |  |  | 0 | 0 | 0
4 | MT-01古铜不锈钢踢脚线（高50mm） | 1、1.2mm厚 MT-01古铜不锈钢踢脚线（高50mm，展开面为67mm），结构胶固定 2、9厘玻镁板基层 3、包含完成该项内容所有工作及费用并满足设计图纸、规范等要求 | m | 4.47 |  |  |  | 0 | 0 | 0
5 | MT-01古铜不锈钢线条（展开面为67mm） | 1、1.2mm厚 MT-01古铜不锈钢线条（展开面为67mm），结构胶固定 2、9厘玻镁板基层 3、包含完成该项内容所有工作及费用并满足设计图纸、规范等要求 | m | 5.17 |  |  |  | 0 | 0 | 0
6 | MT-01古铜不锈钢线条（展开面为37mm） | 1、1.2mm厚 MT-01古铜不锈钢线条（展开面为37mm），结构胶固定 2、9厘玻镁板基层 3、包含完成该项内容所有工作及费用并满足设计图纸、规范等要求 | m | 5.17 |  |  |  | 0 | 0 | 0
7 | MT-01古铜不锈钢收口条（展开面为26mm） | 1、1.2mm厚 MT-01古铜不锈钢收口条（展开面为26mm），结构胶固定 2、9厘玻镁板基层 3、包含完成该项内容所有工作及费用并满足设计图纸、规范等要求 | m | 25.404 |  |  |  | 0 | 0 | 0
天花工程
1 | 古铜不锈钢吊顶 | 1.60系列轻钢主龙骨@900，60系列轻钢副龙骨@400，60系列横撑龙骨@600，08螺纹吊杆@900不上人天花吊顶（投影面计算） 2.玻镁板、古铜不锈钢MT-01，含开孔、检修口等费用； 3.含除灯槽外的侧面高差及其连接件、吊件； 4.包含完成该项内容所有工作及费用并满足设计图纸、规范等要求； | m2 | 2.096 |  |  |  | 0 | 0 | 0
2 | 灯槽（135mm*100mm） | 1.灯槽（135mm*100mm）； 2.双层板：9mm玻镁板、9.5厚石膏板； 3.包含完成该项内容所有工作及费用并满足设计图纸、规范等要求； | m | 5.26 |  |  |  | 0 | 0 | 0
3 | 条形空调风口（80mm） | 1.条形空调风口（80mm）； 2.风口周边阻燃板封边加固处理； 3.包含完成该项内容所有工作及费用并满足设计图纸、规范等要求； | m | 2.5 |  |  |  | 0 | 0 | 0
4 | 天花肌理无机涂料PT-01 | 1.天花肌理无机涂料PT-01； 2.刮腻子二遍磨平； 3.底漆1遍，面漆2遍； 4.包含完成该项内容所有工作及费用并满足设计图纸、规范等要求； | m2 | 1.146 |  |  |  | 0 | 0 | 0
5 | MT-06深色不锈钢线条 | 1、MT-06深色不锈钢线条（宽为40mm），结构胶固定 2、9厘玻镁板基层 3、包含完成该项内容所有工作及费用并满足设计图纸、规范等要求 | m | 2.46 |  |  |  | 0 | 0 | 0
门窗、家具工程
1 | 电梯扶手 | 1、ST-04石材、古铜不锈钢、UP-01皮革 2、定制成品扶手制安 3、包含完成该项内容所有工作及费用并满足设计图纸、规范等要求 | m | 2.08 |  |  |  | 0 | 0 | 0
| 合计 | [8 empty] | 0

## 地下室装修工程
珠海海德公馆会所项目-工程量清单
序号 | 项目名称 | 项目特征 | 单位 | 工程量 | 人工 | 主材 | 辅材及机械费 | 管理及利润取费 | 综合单价 （不含税） | 合价 （不含税） | 备注
A | 负一层 | [8 empty] | 0
一 | 一单元合用前室
地面工程
1 | 地面铺贴大理石ST-01 | 1.地面20mm大理石ST-01、铺贴、厚度及样式按物料书为准； 2.10mm厚石材专用粘结剂； 3.70mm厚DS-M15干混砂浆找平； 4.基层清理、石材六面防护、背面刷胶封闭,同色云石胶补缝； 5.含开槽、磨边、倒角、拼接等处理； 6.包含完成该项内容所有工作及费用并满足设计图纸、规范等要求； | m2 | 10.765 |  |  |  | 0 | 0 | 0 |  | 1
2 | 地面铺贴大理石ST-01.02拼花 | 1.地面20mm大理石拼花、参考3F-DF-01样式、ST-01、ST-02按物料书为准； 2.10mm厚石材专用粘结剂； 3.70mm厚DS-M15干混砂浆找平； 4.基层清理、石材六面防护、背面刷胶封闭,同色云石胶补缝； 5.含开槽、磨边、倒角、拼接等处理； 6.包含完成该项内容所有工作及费用并满足设计图纸、规范等要求； | m2 | 16.519 |  |  |  | 0 | 0 | 0 |  | 1
3 | 实心铜条5mm宽 | 1.实心铜条5mm宽； 2.包含完成该项内容所有工作及费用并满足设计图纸、规范等要求； | m | 17.264 |  |  |  | 0 | 0 | 0
4 | 地面石材晶面处理 | 1.石材结晶处理(结晶水及石材保养剂,中性清洁剂)； 2.包含完成该项内容所有工作及费用并满足设计图纸、规范等要求； | m2 | 27.284 |  |  |  | 0 | 0 | 0
墙面工程
1 | 墙面湿贴石材ST-05 | 1、墙面湿贴石材ST-05 2、8mm厚石材专用胶粘剂WC粘结层 3、界面剂拉毛处理 4、石材的开槽、磨边、倒角、粘接、形成所需之凹坑、抛光、六面防污防渗等一切处理费用均在主材费中考虑，不再另行计取 5、包含完成该项内容所有工作及费用并满足设计图纸、规范等要求 | m2 | 6.099 |  |  |  | 0 | 0 | 0
2 | 墙面干挂ST-05石材 | 1、墙面干挂ST-05石材 2、不锈钢背栓挂件安装，云石胶+AB胶固定 3、镀锌角钢钢架(高度超4m、完成面超150mm采用槽钢基层加固)，钢架防锈处理 4、膨胀螺栓固定预埋铁件(轻质砖墙体需要穿墙螺栓固定) 5、石材的开槽、磨边、倒角、粘接、形成所需之凹坑、抛光、六面防污防渗等一切处理费用均在主材费中考虑，不再另行计取 6、包含完成该项内容所有工作及费用并满足设计图纸、规范等要求 | m2 | 27.664 |  |  |  | 0 | 0 | 0
3 | WD-07摩素板 | 1、墙面WD-08摩素板(结构胶固定) 2、12厘玻镁板基层 3、膨胀螺栓、轻钢龙骨(钢结构)基层找平 4、包含完成该项内容所有工作及费用并满足设计图纸、规范等要求 | m2 | 5.421 |  |  |  | 0 | 0 | 0
4 | 墙面PT-01肌理无机涂料 | 1、墙面PT-01肌理无机涂料(底漆1遍，面漆2遍) 2、刮白胶腻子找平二遍，打磨 3、阴、阳角护角收边 4、双层9.5mm纸面石膏板 5、轻钢龙骨基层找平 6、包含完成该项内容所有工作及费用并满足设计图纸、规范等要求 | m2 | 29.816 |  |  |  | 0 | 0 | 0
5 | 不锈钢门套 | 1、1.2mm厚 MT-01古铜不锈钢门套，结构胶固定 2、9厘玻镁板基层 3、工程量以展开面积计算 4、包含完成该项内容所有工作及费用并满足设计图纸、规范等要求 | m2 | 1.0905 |  |  |  | 0 | 0 | 0
6 | 电梯不锈钢门套 | 1、1.2mm厚 MT-01古铜不锈钢门套，结构胶固定 2、9厘玻镁板基层 3、工程量以展开面积计算 4、包含完成该项内容所有工作及费用并满足设计图纸、规范等要求 | m2 | 3.74 |  |  |  | 0 | 0 | 0
7 | 电梯不锈钢门头 | 1、1.2mm厚 MT-01古铜不锈钢门头，结构胶固定 2、12mm阻燃板，轻钢副龙骨@400 3、电梯门顶内置亚克力，内部面层刮白处理 4、工程量以展开面积计算 5、包含完成该项内容所有工作及费用并满足设计图纸、规范等要求 | m2 | 1.3756 |  |  |  | 0 | 0 | 0
8 | MT-01古铜不锈钢饰面（电梯按钮处） | 1、1.2mm厚 MT-01古铜不锈钢饰面 2、12mm阻燃板基层，轻钢副龙骨@400 3、工程量以展开面积计算 4、包含完成该项内容所有工作及费用并满足设计图纸、规范等要求 | m2 | 0.253 |  |  |  | 0 | 0 | 0
9 | MT-01古铜不锈钢踢脚线（高20mm） | 1、1.2mm厚 MT-01古铜不锈钢踢脚线（高20mm，展开面为46mm），结构胶固定 2、9厘玻镁板基层 3、包含完成该项内容所有工作及费用并满足设计图纸、规范等要求 | m | 24.611 |  |  |  | 0 | 0 | 0
10 | MT-01古铜不锈钢线条（展开面为51mm） | 1、1.2mm厚 MT-01古铜不锈钢线条（展开面为51mm），结构胶固定 2、9厘玻镁板基层 3、包含完成该项内容所有工作及费用并满足设计图纸、规范等要求 | m | 10.065 |  |  |  | 0 | 0 | 0
11 | MT-01古铜不锈钢线条（展开面为114mm） | 1、1.2mm厚 MT-01古铜不锈钢线条（展开面为114mm），结构胶固定 2、9厘玻镁板基层 3、包含完成该项内容所有工作及费用并满足设计图纸、规范等要求 | m | 10.795 |  |  |  | 0 | 0 | 0
12 | MT-01古铜不锈钢顶部收口条（展开面为41mm） | 1、1.2mm厚 MT-01古铜不锈钢顶部收口条（展开面为41mm），结构胶固定 2、9厘玻镁板基层 3、包含完成该项内容所有工作及费用并满足设计图纸、规范等要求 | m | 25.474 |  |  |  | 0 | 0 | 0
天花工程
1 | 石膏板吊顶 | 1.60系列轻钢主龙骨@900，60系列轻钢副龙骨@400，60系列横撑龙骨@600，08螺纹吊杆@900不上人天花吊顶（投影面计算） 2.玻镁板、双层9.5厚石膏板基层，含开孔、检修口、10*10凹槽等费用； 3.含除灯槽外的侧面高差及其连接件、吊件； 4.包含完成该项内容所有工作及费用并满足设计图纸、规范等要求； | m2 | 27.946 |  |  |  | 0 | 0 | 0
2 | 灯槽（100mm*250mm） | 1.灯槽（100mm*250mm）； 2.双层板：9mm玻镁板、9.5厚石膏板； 3.包含完成该项内容所有工作及费用并满足设计图纸、规范等要求； | m | 17.282 |  |  |  | 0 | 0 | 0
3 | 成品石膏线条 | 1.成品石膏线条（50mm*50mm）； 2.按图纸造型； 3.包含完成该项内容所有工作及费用并满足设计图纸、规范等要求； | m | 17.282 |  |  |  | 0 | 0 | 0
4 | 条形空调风口（150mm） | 1.条形空调风口（150mm）； 2.风口周边阻燃板封边加固处理； 3.包含完成该项内容所有工作及费用并满足设计图纸、规范等要求； | m | 10.24 |  |  |  | 0 | 0 | 0
5 | 天花肌理无机涂料PT-01 | 1.天花肌理无机涂料PT-01； 2.刮腻子二遍磨平； 3.底漆1遍，面漆2遍； 4.包含完成该项内容所有工作及费用并满足设计图纸、规范等要求； | m2 | 34.76 |  |  |  | 0 | 0 | 0
门窗、家具工程
二 | 二单元合用前室
地面工程
1 | 地面铺贴大理石ST-01 | 1.地面20mm大理石ST-01、铺贴、厚度及样式按物料书为准； 2.10mm厚石材专用粘结剂； 3.70mm厚DS-M15干混砂浆找平； 4.基层清理、石材六面防护、背面刷胶封闭,同色云石胶补缝； 5.含开槽、磨边、倒角、拼接等处理； 6.包含完成该项内容所有工作及费用并满足设计图纸、规范等要求； | m2 | 11.09 |  |  |  | 0 | 0 | 0 |  | 1
2 | 地面铺贴大理石ST-01.02拼花 | 1.地面20mm大理石拼花、参考3F-DF-01样式、ST-01、ST-02按物料书为准； 2.10mm厚石材专用粘结剂； 3.70mm厚DS-M15干混砂浆找平； 4.基层清理、石材六面防护、背面刷胶封闭,同色云石胶补缝； 5.含开槽、磨边、倒角、拼接等处理； 6.包含完成该项内容所有工作及费用并满足设计图纸、规范等要求； | m2 | 19.448 |  |  |  | 0 | 0 | 0 |  | 1
3 | 实心铜条5mm宽 | 1.实心铜条5mm宽； 2.包含完成该项内容所有工作及费用并满足设计图纸、规范等要求； | m | 19.526 |  |  |  | 0 | 0 | 0
4 | 地面石材晶面处理 | 1.石材结晶处理(结晶水及石材保养剂,中性清洁剂)； 2.包含完成该项内容所有工作及费用并满足设计图纸、规范等要求； | m2 | 30.538 |  |  |  | 0 | 0 | 0
墙面工程
1 | 墙面湿贴石材ST-05 | 1、墙面湿贴石材ST-05 2、8mm厚石材专用胶粘剂WC粘结层 3、界面剂拉毛处理 4、石材的开槽、磨边、倒角、粘接、形成所需之凹坑、抛光、六面防污防渗等一切处理费用均在主材费中考虑，不再另行计取 5、包含完成该项内容所有工作及费用并满足设计图纸、规范等要求 | m2 | 8.311 |  |  |  | 0 | 0 | 0
2 | 墙面干挂ST-05石材 | 1、墙面干挂ST-05石材 2、不锈钢背栓挂件安装，云石胶+AB胶固定 3、镀锌角钢钢架(高度超4m、完成面超150mm采用槽钢基层加固)，钢架防锈处理 4、膨胀螺栓固定预埋铁件(轻质砖墙体需要穿墙螺栓固定) 5、石材的开槽、磨边、倒角、粘接、形成所需之凹坑、抛光、六面防污防渗等一切处理费用均在主材费中考虑，不再另行计取 6、包含完成该项内容所有工作及费用并满足设计图纸、规范等要求 | m2 | 37.242 |  |  |  | 0 | 0 | 0
3 | 墙面PT-01肌理无机涂料 | 1、墙面PT-01肌理无机涂料(底漆1遍，面漆2遍) 2、刮白胶腻子找平二遍，打磨 3、阴、阳角护角收边 4、双层9.5mm纸面石膏板 5、轻钢龙骨基层找平 6、包含完成该项内容所有工作及费用并满足设计图纸、规范等要求 | m2 | 24.247 |  |  |  | 0 | 0 | 0
4 | 不锈钢门套 | 1、1.2mm厚 MT-01古铜不锈钢门套，结构胶固定 2、9厘玻镁板基层 3、工程量以展开面积计算 4、包含完成该项内容所有工作及费用并满足设计图纸、规范等要求 | m2 | 2.02 |  |  |  | 0 | 0 | 0
5 | 电梯不锈钢门套 | 1、1.2mm厚 MT-01古铜不锈钢门套，结构胶固定 2、9厘玻镁板基层 3、工程量以展开面积计算 4、包含完成该项内容所有工作及费用并满足设计图纸、规范等要求 | m2 | 3.74 |  |  |  | 0 | 0 | 0
6 | 电梯不锈钢门头 | 1、1.2mm厚 MT-01古铜不锈钢门头，结构胶固定 2、12mm阻燃板，轻钢副龙骨@400 3、电梯门顶内置亚克力，内部面层刮白处理 4、工程量以展开面积计算 5、包含完成该项内容所有工作及费用并满足设计图纸、规范等要求 | m2 | 1.3756 |  |  |  | 0 | 0 | 0
7 | MT-01古铜不锈钢饰面（电梯按钮处） | 1、1.2mm厚 MT-01古铜不锈钢饰面 2、12mm阻燃板基层，轻钢副龙骨@400 3、工程量以展开面积计算 4、包含完成该项内容所有工作及费用并满足设计图纸、规范等要求 | m2 | 0.253 |  |  |  | 0 | 0 | 0
8 | MT-01古铜不锈钢踢脚线（高20mm） | 1、1.2mm厚 MT-01古铜不锈钢踢脚线（高20mm，展开面为46mm），结构胶固定 2、9厘玻镁板基层 3、包含完成该项内容所有工作及费用并满足设计图纸、规范等要求 | m | 24.411 |  |  |  | 0 | 0 | 0
9 | MT-01古铜不锈钢线条（展开面为51mm） | 1、1.2mm厚 MT-01古铜不锈钢线条（展开面为51mm），结构胶固定 2、9厘玻镁板基层 3、包含完成该项内容所有工作及费用并满足设计图纸、规范等要求 | m | 7.858 |  |  |  | 0 | 0 | 0
10 | MT-01古铜不锈钢线条（展开面为114mm） | 1、1.2mm厚 MT-01古铜不锈钢线条（展开面为114mm），结构胶固定 2、9厘玻镁板基层 3、包含完成该项内容所有工作及费用并满足设计图纸、规范等要求 | m | 14.71 |  |  |  | 0 | 0 | 0
11 | MT-01古铜不锈钢顶部收口条（展开面为41mm） | 1、1.2mm厚 MT-01古铜不锈钢顶部收口条（展开面为41mm），结构胶固定 2、9厘玻镁板基层 3、包含完成该项内容所有工作及费用并满足设计图纸、规范等要求 | m | 28.792 |  |  |  | 0 | 0 | 0
天花工程
1 | 石膏板吊顶 | 1.60系列轻钢主龙骨@900，60系列轻钢副龙骨@400，60系列横撑龙骨@600，08螺纹吊杆@900不上人天花吊顶（投影面计算） 2.玻镁板、双层9.5厚石膏板基层，含开孔、检修口、10*10凹槽等费用； 3.含除灯槽外的侧面高差及其连接件、吊件； 4.包含完成该项内容所有工作及费用并满足设计图纸、规范等要求； | m2 | 31.408 |  |  |  | 0 | 0 | 0
2 | 灯槽（100mm*250mm） | 1.灯槽（100mm*250mm）； 2.双层板：9mm玻镁板、9.5厚石膏板； 3.包含完成该项内容所有工作及费用并满足设计图纸、规范等要求； | m | 19.532 |  |  |  | 0 | 0 | 0
3 | 成品石膏线条 | 1.成品石膏线条（50mm*50mm）； 2.按图纸造型； 3.包含完成该项内容所有工作及费用并满足设计图纸、规范等要求； | m | 19.532 |  |  |  | 0 | 0 | 0
4 | 条形空调风口（150mm） | 1.条形空调风口（150mm）； 2.风口周边阻燃板封边加固处理； 3.包含完成该项内容所有工作及费用并满足设计图纸、规范等要求； | m | 13.8 |  |  |  | 0 | 0 | 0
5 | 天花肌理无机涂料PT-01 | 1.天花肌理无机涂料PT-01； 2.刮腻子二遍磨平； 3.底漆1遍，面漆2遍； 4.包含完成该项内容所有工作及费用并满足设计图纸、规范等要求； | m2 | 39.118 |  |  |  | 0 | 0 | 0
门窗、家具工程
三 | 三单元合用前室
地面工程
1 | 地面铺贴大理石ST-01 | 1.地面20mm大理石ST-01、铺贴、厚度及样式按物料书为准； 2.10mm厚石材专用粘结剂； 3.70mm厚DS-M15干混砂浆找平； 4.基层清理、石材六面防护、背面刷胶封闭,同色云石胶补缝； 5.含开槽、磨边、倒角、拼接等处理； 6.包含完成该项内容所有工作及费用并满足设计图纸、规范等要求； | m2 | 14.193 |  |  |  | 0 | 0 | 0 |  | 1
2 | 地面铺贴大理石ST-01.02拼花 | 1.地面20mm大理石拼花、参考3F-DF-01样式、ST-01、ST-02按物料书为准； 2.10mm厚石材专用粘结剂； 3.70mm厚DS-M15干混砂浆找平； 4.基层清理、石材六面防护、背面刷胶封闭,同色云石胶补缝； 5.含开槽、磨边、倒角、拼接等处理； 6.包含完成该项内容所有工作及费用并满足设计图纸、规范等要求； | m2 | 14.838 |  |  |  | 0 | 0 | 0 |  | 1
3 | 实心铜条5mm宽 | 1.实心铜条5mm宽； 2.包含完成该项内容所有工作及费用并满足设计图纸、规范等要求； | m | 15.966 |  |  |  | 0 | 0 | 0
4 | 地面石材晶面处理 | 1.石材结晶处理(结晶水及石材保养剂,中性清洁剂)； 2.包含完成该项内容所有工作及费用并满足设计图纸、规范等要求； | m2 | 29.031 |  |  |  | 0 | 0 | 0
墙面工程
1 | 墙面湿贴石材ST-05 | 1、墙面湿贴石材ST-05 2、8mm厚石材专用胶粘剂WC粘结层 3、界面剂拉毛处理 4、石材的开槽、磨边、倒角、粘接、形成所需之凹坑、抛光、六面防污防渗等一切处理费用均在主材费中考虑，不再另行计取 5、包含完成该项内容所有工作及费用并满足设计图纸、规范等要求 | m2 | 5.314 |  |  |  | 0 | 0 | 0
2 | 墙面干挂ST-05石材 | 1、墙面干挂ST-05石材 2、不锈钢背栓挂件安装，云石胶+AB胶固定 3、镀锌角钢钢架(高度超4m、完成面超150mm采用槽钢基层加固)，钢架防锈处理 4、膨胀螺栓固定预埋铁件(轻质砖墙体需要穿墙螺栓固定) 5、石材的开槽、磨边、倒角、粘接、形成所需之凹坑、抛光、六面防污防渗等一切处理费用均在主材费中考虑，不再另行计取 6、包含完成该项内容所有工作及费用并满足设计图纸、规范等要求 | m2 | 25.354 |  |  |  | 0 | 0 | 0
3 | WD-07摩素板 | 1、墙面WD-08摩素板(结构胶固定) 2、12厘玻镁板基层 3、膨胀螺栓、轻钢龙骨(钢结构)基层找平 4、包含完成该项内容所有工作及费用并满足设计图纸、规范等要求 | m2 | 5.421 |  |  |  | 0 | 0 | 0
4 | 墙面PT-01肌理无机涂料 | 1、墙面PT-01肌理无机涂料(底漆1遍，面漆2遍) 2、刮白胶腻子找平二遍，打磨 3、阴、阳角护角收边 4、双层9.5mm纸面石膏板 5、轻钢龙骨基层找平 6、包含完成该项内容所有工作及费用并满足设计图纸、规范等要求 | m2 | 39.655 |  |  |  | 0 | 0 | 0
5 | 不锈钢门套 | 1、1.2mm厚 MT-01古铜不锈钢门套，结构胶固定 2、9厘玻镁板基层 3、工程量以展开面积计算 4、包含完成该项内容所有工作及费用并满足设计图纸、规范等要求 | m2 | 1.664 |  |  |  | 0 | 0 | 0
6 | 电梯不锈钢门套 | 1、1.2mm厚 MT-01古铜不锈钢门套，结构胶固定 2、9厘玻镁板基层 3、工程量以展开面积计算 4、包含完成该项内容所有工作及费用并满足设计图纸、规范等要求 | m2 | 3.74 |  |  |  | 0 | 0 | 0
7 | 电梯不锈钢门头 | 1、1.2mm厚 MT-01古铜不锈钢门头，结构胶固定 2、12mm阻燃板，轻钢副龙骨@400 3、电梯门顶内置亚克力，内部面层刮白处理 4、工程量以展开面积计算 5、包含完成该项内容所有工作及费用并满足设计图纸、规范等要求 | m2 | 1.3756 |  |  |  | 0 | 0 | 0
8 | MT-01古铜不锈钢饰面（电梯按钮处） | 1、1.2mm厚 MT-01古铜不锈钢饰面 2、12mm阻燃板基层，轻钢副龙骨@400 3、工程量以展开面积计算 4、包含完成该项内容所有工作及费用并满足设计图纸、规范等要求 | m2 | 0.253 |  |  |  | 0 | 0 | 0
9 | MT-01古铜不锈钢踢脚线（高20mm） | 1、1.2mm厚 MT-01古铜不锈钢踢脚线（高20mm，展开面为46mm），结构胶固定 2、9厘玻镁板基层 3、包含完成该项内容所有工作及费用并满足设计图纸、规范等要求 | m | 25.991 |  |  |  | 0 | 0 | 0
10 | MT-01古铜不锈钢线条（展开面为51mm） | 1、1.2mm厚 MT-01古铜不锈钢线条（展开面为51mm），结构胶固定 2、9厘玻镁板基层 3、包含完成该项内容所有工作及费用并满足设计图纸、规范等要求 | m | 12.848 |  |  |  | 0 | 0 | 0
11 | MT-01古铜不锈钢线条（展开面为114mm） | 1、1.2mm厚 MT-01古铜不锈钢线条（展开面为114mm），结构胶固定 2、9厘玻镁板基层 3、包含完成该项内容所有工作及费用并满足设计图纸、规范等要求 | m | 9.405 |  |  |  | 0 | 0 | 0
12 | MT-01古铜不锈钢顶部收口条（展开面为41mm） | 1、1.2mm厚 MT-01古铜不锈钢顶部收口条（展开面为41mm），结构胶固定 2、9厘玻镁板基层 3、包含完成该项内容所有工作及费用并满足设计图纸、规范等要求 | m | 29.322 |  |  |  | 0 | 0 | 0
天花工程
1 | 石膏板吊顶 | 1.60系列轻钢主龙骨@900，60系列轻钢副龙骨@400，60系列横撑龙骨@600，08螺纹吊杆@900不上人天花吊顶（投影面计算） 2.玻镁板、双层9.5厚石膏板基层，含开孔、检修口、10*10凹槽等费用； 3.含除灯槽外的侧面高差及其连接件、吊件； 4.包含完成该项内容所有工作及费用并满足设计图纸、规范等要求； | m2 | 29.392 |  |  |  | 0 | 0 | 0
2 | 灯槽（100mm*250mm） | 1.灯槽（100mm*250mm）； 2.双层板：9mm玻镁板、9.5厚石膏板； 3.包含完成该项内容所有工作及费用并满足设计图纸、规范等要求； | m | 15.982 |  |  |  | 0 | 0 | 0
3 | 成品石膏线条 | 1.成品石膏线条（50mm*50mm）； 2.按图纸造型； 3.包含完成该项内容所有工作及费用并满足设计图纸、规范等要求； | m | 15.982 |  |  |  | 0 | 0 | 0
4 | 条形空调风口（150mm） | 1.条形空调风口（150mm）； 2.风口周边阻燃板封边加固处理； 3.包含完成该项内容所有工作及费用并满足设计图纸、规范等要求； | m | 10.24 |  |  |  | 0 | 0 | 0
5 | 天花肌理无机涂料PT-01 | 1.天花肌理无机涂料PT-01； 2.刮腻子二遍磨平； 3.底漆1遍，面漆2遍； 4.包含完成该项内容所有工作及费用并满足设计图纸、规范等要求； | m2 | 35.688 |  |  |  | 0 | 0 | 0
门窗、家具工程
四 | 四单元合用前室
地面工程
1 | 地面铺贴大理石ST-01 | 1.地面20mm大理石ST-01、铺贴、厚度及样式按物料书为准； 2.10mm厚石材专用粘结剂； 3.70mm厚DS-M15干混砂浆找平； 4.基层清理、石材六面防护、背面刷胶封闭,同色云石胶补缝； 5.含开槽、磨边、倒角、拼接等处理； 6.包含完成该项内容所有工作及费用并满足设计图纸、规范等要求； | m2 | 3.966 |  |  |  | 0 | 0 | 0 |  | 1
2 | 地面铺贴大理石ST-01.02拼花 | 1.地面20mm大理石拼花、参考3F-DF-01样式、ST-01、ST-02按物料书为准； 2.10mm厚石材专用粘结剂； 3.70mm厚DS-M15干混砂浆找平； 4.基层清理、石材六面防护、背面刷胶封闭,同色云石胶补缝； 5.含开槽、磨边、倒角、拼接等处理； 6.包含完成该项内容所有工作及费用并满足设计图纸、规范等要求； | m2 | 13.025 |  |  |  | 0 | 0 | 0 |  | 1
3 | 实心铜条5mm宽 | 1.实心铜条5mm宽； 2.包含完成该项内容所有工作及费用并满足设计图纸、规范等要求； | m | 14.566 |  |  |  | 0 | 0 | 0
4 | 地面石材晶面处理 | 1.石材结晶处理(结晶水及石材保养剂,中性清洁剂)； 2.包含完成该项内容所有工作及费用并满足设计图纸、规范等要求； | m2 | 16.991 |  |  |  | 0 | 0 | 0
墙面工程
1 | 墙面湿贴石材ST-05 | 1、墙面湿贴石材ST-05 2、8mm厚石材专用胶粘剂WC粘结层 3、界面剂拉毛处理 4、石材的开槽、磨边、倒角、粘接、形成所需之凹坑、抛光、六面防污防渗等一切处理费用均在主材费中考虑，不再另行计取 5、包含完成该项内容所有工作及费用并满足设计图纸、规范等要求 | m2 | 5.319 |  |  |  | 0 | 0 | 0
2 | 墙面干挂ST-05石材 | 1、墙面干挂ST-05石材 2、不锈钢背栓挂件安装，云石胶+AB胶固定 3、镀锌角钢钢架(高度超4m、完成面超150mm采用槽钢基层加固)，钢架防锈处理 4、膨胀螺栓固定预埋铁件(轻质砖墙体需要穿墙螺栓固定) 5、石材的开槽、磨边、倒角、粘接、形成所需之凹坑、抛光、六面防污防渗等一切处理费用均在主材费中考虑，不再另行计取 6、包含完成该项内容所有工作及费用并满足设计图纸、规范等要求 | m2 | 25.262 |  |  |  | 0 | 0 | 0
3 | WD-07摩素板 | 1、墙面WD-08摩素板(结构胶固定) 2、12厘玻镁板基层 3、膨胀螺栓、轻钢龙骨(钢结构)基层找平 4、包含完成该项内容所有工作及费用并满足设计图纸、规范等要求 | m2 | 2.091 |  |  |  | 0 | 0 | 0
4 | 电梯不锈钢门套 | 1、1.2mm厚 MT-01古铜不锈钢门套，结构胶固定 2、9厘玻镁板基层 3、工程量以展开面积计算 4、包含完成该项内容所有工作及费用并满足设计图纸、规范等要求 | m2 | 3.74 |  |  |  | 0 | 0 | 0
5 | 电梯不锈钢门头 | 1、1.2mm厚 MT-01古铜不锈钢门头，结构胶固定 2、12mm阻燃板，轻钢副龙骨@400 3、电梯门顶内置亚克力，内部面层刮白处理 4、工程量以展开面积计算 5、包含完成该项内容所有工作及费用并满足设计图纸、规范等要求 | m2 | 1.3756 |  |  |  | 0 | 0 | 0
6 | MT-01古铜不锈钢饰面（电梯按钮处） | 1、1.2mm厚 MT-01古铜不锈钢饰面 2、12mm阻燃板基层，轻钢副龙骨@400 3、工程量以展开面积计算 4、包含完成该项内容所有工作及费用并满足设计图纸、规范等要求 | m2 | 0.253 |  |  |  | 0 | 0 | 0
7 | MT-01古铜不锈钢踢脚线（高20mm） | 1、1.2mm厚 MT-01古铜不锈钢踢脚线（高20mm，展开面为46mm），结构胶固定 2、9厘玻镁板基层 3、包含完成该项内容所有工作及费用并满足设计图纸、规范等要求 | m | 11.965 |  |  |  | 0 | 0 | 0
8 | MT-01古铜不锈钢线条（展开面为114mm） | 1、1.2mm厚 MT-01古铜不锈钢线条（展开面为114mm），结构胶固定 2、9厘玻镁板基层 3、包含完成该项内容所有工作及费用并满足设计图纸、规范等要求 | m | 9.414 |  |  |  | 0 | 0 | 0
9 | MT-01古铜不锈钢顶部收口条（展开面为41mm） | 1、1.2mm厚 MT-01古铜不锈钢顶部收口条（展开面为41mm），结构胶固定 2、9厘玻镁板基层 3、包含完成该项内容所有工作及费用并满足设计图纸、规范等要求 | m | 12.798 |  |  |  | 0 | 0 | 0
天花工程
1 | 石膏板吊顶 | 1.60系列轻钢主龙骨@900，60系列轻钢副龙骨@400，60系列横撑龙骨@600，08螺纹吊杆@900不上人天花吊顶（投影面计算） 2.玻镁板、双层9.5厚石膏板基层，含开孔、检修口、10*10凹槽等费用； 3.含除灯槽外的侧面高差及其连接件、吊件； 4.包含完成该项内容所有工作及费用并满足设计图纸、规范等要求； | m2 | 17.814 |  |  |  | 0 | 0 | 0
2 | 灯槽（100mm*250mm） | 1.灯槽（100mm*250mm）； 2.双层板：9mm玻镁板、9.5厚石膏板； 3.包含完成该项内容所有工作及费用并满足设计图纸、规范等要求； | m | 14.582 |  |  |  | 0 | 0 | 0
3 | 成品石膏线条 | 1.成品石膏线条（50mm*50mm）； 2.按图纸造型； 3.包含完成该项内容所有工作及费用并满足设计图纸、规范等要求； | m | 14.582 |  |  |  | 0 | 0 | 0
4 | 条形空调风口（150mm） | 1.条形空调风口（150mm）； 2.风口周边阻燃板封边加固处理； 3.包含完成该项内容所有工作及费用并满足设计图纸、规范等要求； | m | 8.84 |  |  |  | 0 | 0 | 0
5 | 天花肌理无机涂料PT-01 | 1.天花肌理无机涂料PT-01； 2.刮腻子二遍磨平； 3.底漆1遍，面漆2遍； 4.包含完成该项内容所有工作及费用并满足设计图纸、规范等要求； | m2 | 23.553 |  |  |  | 0 | 0 | 0
门窗、家具工程
B | 负二层 | [8 empty] | 0
一 | 一单元合用前室
地面工程
1 | 地面铺贴大理石ST-01 | 1.地面20mm大理石ST-01、铺贴、厚度及样式按物料书为准； 2.10mm厚石材专用粘结剂； 3.70mm厚DS-M15干混砂浆找平； 4.基层清理、石材六面防护、背面刷胶封闭,同色云石胶补缝； 5.含开槽、磨边、倒角、拼接等处理； 6.包含完成该项内容所有工作及费用并满足设计图纸、规范等要求； | m2 | 11.424 |  |  |  | 0 | 0 | 0 |  | 2
2 | 地面铺贴大理石ST-01.02拼花 | 1.地面20mm大理石拼花、参考3F-DF-01样式、ST-01、ST-02按物料书为准； 2.10mm厚石材专用粘结剂； 3.70mm厚DS-M15干混砂浆找平； 4.基层清理、石材六面防护、背面刷胶封闭,同色云石胶补缝； 5.含开槽、磨边、倒角、拼接等处理； 6.包含完成该项内容所有工作及费用并满足设计图纸、规范等要求； | m2 | 16.519 |  |  |  | 0 | 0 | 0 |  | 2
3 | 实心铜条5mm宽 | 1.实心铜条5mm宽； 2.包含完成该项内容所有工作及费用并满足设计图纸、规范等要求； | m | 17.264 |  |  |  | 0 | 0 | 0
4 | 地面石材晶面处理 | 1.石材结晶处理(结晶水及石材保养剂,中性清洁剂)； 2.包含完成该项内容所有工作及费用并满足设计图纸、规范等要求； | m2 | 27.943 |  |  |  | 0 | 0 | 0
墙面工程
1 | 墙面湿贴石材ST-05 | 1、墙面湿贴石材ST-05 2、8mm厚石材专用胶粘剂WC粘结层 3、界面剂拉毛处理 4、石材的开槽、磨边、倒角、粘接、形成所需之凹坑、抛光、六面防污防渗等一切处理费用均在主材费中考虑，不再另行计取 5、包含完成该项内容所有工作及费用并满足设计图纸、规范等要求 | m2 | 6.099 |  |  |  | 0 | 0 | 0
2 | 墙面干挂ST-05石材 | 1、墙面干挂ST-05石材 2、不锈钢背栓挂件安装，云石胶+AB胶固定 3、镀锌角钢钢架(高度超4m、完成面超150mm采用槽钢基层加固)，钢架防锈处理 4、膨胀螺栓固定预埋铁件(轻质砖墙体需要穿墙螺栓固定) 5、石材的开槽、磨边、倒角、粘接、形成所需之凹坑、抛光、六面防污防渗等一切处理费用均在主材费中考虑，不再另行计取 6、包含完成该项内容所有工作及费用并满足设计图纸、规范等要求 | m2 | 24.873 |  |  |  | 0 | 0 | 0
3 | WD-07摩素板 | 1、墙面WD-08摩素板(结构胶固定) 2、12厘玻镁板基层 3、膨胀螺栓、轻钢龙骨(钢结构)基层找平 4、包含完成该项内容所有工作及费用并满足设计图纸、规范等要求 | m2 | 4.93 |  |  |  | 0 | 0 | 0
4 | 墙面PT-01肌理无机涂料 | 1、墙面PT-01肌理无机涂料(底漆1遍，面漆2遍) 2、刮白胶腻子找平二遍，打磨 3、阴、阳角护角收边 4、双层9.5mm纸面石膏板 5、轻钢龙骨基层找平 6、包含完成该项内容所有工作及费用并满足设计图纸、规范等要求 | m2 | 25.481 |  |  |  | 0 | 0 | 0
5 | 不锈钢门套 | 1、1.2mm厚 MT-01古铜不锈钢门套，结构胶固定 2、9厘玻镁板基层 3、工程量以展开面积计算 4、包含完成该项内容所有工作及费用并满足设计图纸、规范等要求 | m2 | 1.0905 |  |  |  | 0 | 0 | 0
6 | 电梯不锈钢门套 | 1、1.2mm厚 MT-01古铜不锈钢门套，结构胶固定 2、9厘玻镁板基层 3、工程量以展开面积计算 4、包含完成该项内容所有工作及费用并满足设计图纸、规范等要求 | m2 | 3.4 |  |  |  | 0 | 0 | 0
7 | 电梯不锈钢门头 | 1、1.2mm厚 MT-01古铜不锈钢门头，结构胶固定 2、12mm阻燃板，轻钢副龙骨@400 3、电梯门顶内置亚克力，内部面层刮白处理 4、工程量以展开面积计算 5、包含完成该项内容所有工作及费用并满足设计图纸、规范等要求 | m2 | 0.8911 |  |  |  | 0 | 0 | 0
8 | MT-01古铜不锈钢饰面（电梯按钮处） | 1、1.2mm厚 MT-01古铜不锈钢饰面 2、12mm阻燃板基层，轻钢副龙骨@400 3、工程量以展开面积计算 4、包含完成该项内容所有工作及费用并满足设计图纸、规范等要求 | m2 | 0.253 |  |  |  | 0 | 0 | 0
9 | MT-01古铜不锈钢踢脚线（高20mm） | 1、1.2mm厚 MT-01古铜不锈钢踢脚线（高20mm，展开面为46mm），结构胶固定 2、9厘玻镁板基层 3、包含完成该项内容所有工作及费用并满足设计图纸、规范等要求 | m | 26.415 |  |  |  | 0 | 0 | 0
10 | MT-01古铜不锈钢线条（展开面为51mm） | 1、1.2mm厚 MT-01古铜不锈钢线条（展开面为51mm），结构胶固定 2、9厘玻镁板基层 3、包含完成该项内容所有工作及费用并满足设计图纸、规范等要求 | m | 11.877 |  |  |  | 0 | 0 | 0
11 | MT-01古铜不锈钢线条（展开面为114mm） | 1、1.2mm厚 MT-01古铜不锈钢线条（展开面为114mm），结构胶固定 2、9厘玻镁板基层 3、包含完成该项内容所有工作及费用并满足设计图纸、规范等要求 | m | 10.795 |  |  |  | 0 | 0 | 0
12 | MT-01古铜不锈钢顶部收口条（展开面为41mm） | 1、1.2mm厚 MT-01古铜不锈钢顶部收口条（展开面为41mm），结构胶固定 2、9厘玻镁板基层 3、包含完成该项内容所有工作及费用并满足设计图纸、规范等要求 | m | 26.025 |  |  |  | 0 | 0 | 0
天花工程
1 | 石膏板吊顶 | 1.60系列轻钢主龙骨@900，60系列轻钢副龙骨@400，60系列横撑龙骨@600，08螺纹吊杆@900不上人天花吊顶（投影面计算） 2.玻镁板、双层9.5厚石膏板基层，含开孔、检修口、10*10凹槽等费用； 3.含除灯槽外的侧面高差及其连接件、吊件； 4.包含完成该项内容所有工作及费用并满足设计图纸、规范等要求； | m2 | 28.095 |  |  |  | 0 | 0 | 0
2 | 灯槽（100mm*200mm） | 1.灯槽（100mm*200mm）； 2.双层板：9mm玻镁板、9.5厚石膏板； 3.包含完成该项内容所有工作及费用并满足设计图纸、规范等要求； | m | 17.282 |  |  |  | 0 | 0 | 0
3 | 成品石膏线条 | 1.成品石膏线条（50mm*50mm）； 2.按图纸造型； 3.包含完成该项内容所有工作及费用并满足设计图纸、规范等要求； | m | 17.282 |  |  |  | 0 | 0 | 0
4 | 条形空调风口（150mm） | 1.条形空调风口（150mm）； 2.风口周边阻燃板封边加固处理； 3.包含完成该项内容所有工作及费用并满足设计图纸、规范等要求； | m | 10.24 |  |  |  | 0 | 0 | 0
5 | 天花肌理无机涂料PT-01 | 1.天花肌理无机涂料PT-01； 2.刮腻子二遍磨平； 3.底漆1遍，面漆2遍； 4.包含完成该项内容所有工作及费用并满足设计图纸、规范等要求； | m2 | 34.044 |  |  |  | 0 | 0 | 0
门窗、家具工程
二 | 二单元合用前室
地面工程
1 | 地面铺贴大理石ST-01 | 1.地面20mm大理石ST-01、铺贴、厚度及样式按物料书为准； 2.10mm厚石材专用粘结剂； 3.70mm厚DS-M15干混砂浆找平； 4.基层清理、石材六面防护、背面刷胶封闭,同色云石胶补缝； 5.含开槽、磨边、倒角、拼接等处理； 6.包含完成该项内容所有工作及费用并满足设计图纸、规范等要求； | m2 | 9.212 |  |  |  | 0 | 0 | 0 |  | 2
2 | 地面铺贴大理石ST-01.02拼花 | 1.地面20mm大理石拼花、参考3F-DF-01样式、ST-01、ST-02按物料书为准； 2.10mm厚石材专用粘结剂； 3.70mm厚DS-M15干混砂浆找平； 4.基层清理、石材六面防护、背面刷胶封闭,同色云石胶补缝； 5.含开槽、磨边、倒角、拼接等处理； 6.包含完成该项内容所有工作及费用并满足设计图纸、规范等要求； | m2 | 11.419 |  |  |  | 0 | 0 | 0 |  | 2
3 | 实心铜条5mm宽 | 1.实心铜条5mm宽； 2.包含完成该项内容所有工作及费用并满足设计图纸、规范等要求； | m | 13.326 |  |  |  | 0 | 0 | 0
4 | 地面石材晶面处理 | 1.石材结晶处理(结晶水及石材保养剂,中性清洁剂)； 2.包含完成该项内容所有工作及费用并满足设计图纸、规范等要求； | m2 | 20.631 |  |  |  | 0 | 0 | 0
墙面工程
1 | 墙面湿贴石材ST-05 | 1、墙面湿贴石材ST-05 2、8mm厚石材专用胶粘剂WC粘结层 3、界面剂拉毛处理 4、石材的开槽、磨边、倒角、粘接、形成所需之凹坑、抛光、六面防污防渗等一切处理费用均在主材费中考虑，不再另行计取 5、包含完成该项内容所有工作及费用并满足设计图纸、规范等要求 | m2 | 8.616 |  |  |  | 0 | 0 | 0
2 | 墙面干挂ST-05石材 | 1、墙面干挂ST-05石材 2、不锈钢背栓挂件安装，云石胶+AB胶固定 3、镀锌角钢钢架(高度超4m、完成面超150mm采用槽钢基层加固)，钢架防锈处理 4、膨胀螺栓固定预埋铁件(轻质砖墙体需要穿墙螺栓固定) 5、石材的开槽、磨边、倒角、粘接、形成所需之凹坑、抛光、六面防污防渗等一切处理费用均在主材费中考虑，不再另行计取 6、包含完成该项内容所有工作及费用并满足设计图纸、规范等要求 | m2 | 32.545 |  |  |  | 0 | 0 | 0
3 | WD-07摩素板 | 1、墙面WD-08摩素板(结构胶固定) 2、12厘玻镁板基层 3、膨胀螺栓、轻钢龙骨(钢结构)基层找平 4、包含完成该项内容所有工作及费用并满足设计图纸、规范等要求 | m2 | 1.901 |  |  |  | 0 | 0 | 0
4 | 电梯不锈钢门套 | 1、1.2mm厚 MT-01古铜不锈钢门套，结构胶固定 2、9厘玻镁板基层 3、工程量以展开面积计算 4、包含完成该项内容所有工作及费用并满足设计图纸、规范等要求 | m2 | 3.4 |  |  |  | 0 | 0 | 0
5 | 电梯不锈钢门头 | 1、1.2mm厚 MT-01古铜不锈钢门头，结构胶固定 2、12mm阻燃板，轻钢副龙骨@400 3、电梯门顶内置亚克力，内部面层刮白处理 4、工程量以展开面积计算 5、包含完成该项内容所有工作及费用并满足设计图纸、规范等要求 | m2 | 0.8911 |  |  |  | 0 | 0 | 0
6 | MT-01古铜不锈钢饰面（电梯按钮处） | 1、1.2mm厚 MT-01古铜不锈钢饰面 2、12mm阻燃板基层，轻钢副龙骨@400 3、工程量以展开面积计算 4、包含完成该项内容所有工作及费用并满足设计图纸、规范等要求 | m2 | 0.253 |  |  |  | 0 | 0 | 0
7 | MT-01古铜不锈钢踢脚线（高20mm） | 1、1.2mm厚 MT-01古铜不锈钢踢脚线（高20mm，展开面为46mm），结构胶固定 2、9厘玻镁板基层 3、包含完成该项内容所有工作及费用并满足设计图纸、规范等要求 | m | 17.886 |  |  |  | 0 | 0 | 0
8 | MT-01古铜不锈钢线条（展开面为114mm） | 1、1.2mm厚 MT-01古铜不锈钢线条（展开面为114mm），结构胶固定 2、9厘玻镁板基层 3、包含完成该项内容所有工作及费用并满足设计图纸、规范等要求 | m | 15.25 |  |  |  | 0 | 0 | 0
9 | MT-01古铜不锈钢顶部收口条（展开面为41mm） | 1、1.2mm厚 MT-01古铜不锈钢顶部收口条（展开面为41mm），结构胶固定 2、9厘玻镁板基层 3、包含完成该项内容所有工作及费用并满足设计图纸、规范等要求 | m | 18.663 |  |  |  | 0 | 0 | 0
天花工程
1 | 石膏板吊顶 | 1.60系列轻钢主龙骨@900，60系列轻钢副龙骨@400，60系列横撑龙骨@600，08螺纹吊杆@900不上人天花吊顶（投影面计算） 2.玻镁板、双层9.5厚石膏板基层，含开孔、检修口、10*10凹槽等费用； 3.含除灯槽外的侧面高差及其连接件、吊件； 4.包含完成该项内容所有工作及费用并满足设计图纸、规范等要求； | m2 | 21.318 |  |  |  | 0 | 0 | 0
2 | 灯槽（100mm*200mm） | 1.灯槽（100mm*200mm）； 2.双层板：9mm玻镁板、9.5厚石膏板； 3.包含完成该项内容所有工作及费用并满足设计图纸、规范等要求； | m | 13.342 |  |  |  | 0 | 0 | 0
3 | 成品石膏线条 | 1.成品石膏线条（50mm*50mm）； 2.按图纸造型； 3.包含完成该项内容所有工作及费用并满足设计图纸、规范等要求； | m | 13.342 |  |  |  | 0 | 0 | 0
4 | 条形空调风口（150mm） | 1.条形空调风口（150mm）； 2.风口周边阻燃板封边加固处理； 3.包含完成该项内容所有工作及费用并满足设计图纸、规范等要求； | m | 7.6 |  |  |  | 0 | 0 | 0
5 | 天花肌理无机涂料PT-01 | 1.天花肌理无机涂料PT-01； 2.刮腻子二遍磨平； 3.底漆1遍，面漆2遍； 4.包含完成该项内容所有工作及费用并满足设计图纸、规范等要求； | m2 | 25.896 |  |  |  | 0 | 0 | 0
门窗、家具工程
三 | 三单元合用前室
地面工程
1 | 地面铺贴大理石ST-01 | 1.地面20mm大理石ST-01、铺贴、厚度及样式按物料书为准； 2.10mm厚石材专用粘结剂； 3.70mm厚DS-M15干混砂浆找平； 4.基层清理、石材六面防护、背面刷胶封闭,同色云石胶补缝； 5.含开槽、磨边、倒角、拼接等处理； 6.包含完成该项内容所有工作及费用并满足设计图纸、规范等要求； | m2 | 11.96 |  |  |  | 0 | 0 | 0 |  | 2
2 | 地面铺贴大理石ST-01.02拼花 | 1.地面20mm大理石拼花、参考3F-DF-01样式、ST-01、ST-02按物料书为准； 2.10mm厚石材专用粘结剂； 3.70mm厚DS-M15干混砂浆找平； 4.基层清理、石材六面防护、背面刷胶封闭,同色云石胶补缝； 5.含开槽、磨边、倒角、拼接等处理； 6.包含完成该项内容所有工作及费用并满足设计图纸、规范等要求； | m2 | 14.838 |  |  |  | 0 | 0 | 0 |  | 2
3 | 实心铜条5mm宽 | 1.实心铜条5mm宽； 2.包含完成该项内容所有工作及费用并满足设计图纸、规范等要求； | m | 15.966 |  |  |  | 0 | 0 | 0
4 | 地面石材晶面处理 | 1.石材结晶处理(结晶水及石材保养剂,中性清洁剂)； 2.包含完成该项内容所有工作及费用并满足设计图纸、规范等要求； | m2 | 26.798 |  |  |  | 0 | 0 | 0
墙面工程
1 | 墙面湿贴石材ST-05 | 1、墙面湿贴石材ST-05 2、8mm厚石材专用胶粘剂WC粘结层 3、界面剂拉毛处理 4、石材的开槽、磨边、倒角、粘接、形成所需之凹坑、抛光、六面防污防渗等一切处理费用均在主材费中考虑，不再另行计取 5、包含完成该项内容所有工作及费用并满足设计图纸、规范等要求 | m2 | 5.313 |  |  |  | 0 | 0 | 0
2 | 墙面干挂ST-05石材 | 1、墙面干挂ST-05石材 2、不锈钢背栓挂件安装，云石胶+AB胶固定 3、镀锌角钢钢架(高度超4m、完成面超150mm采用槽钢基层加固)，钢架防锈处理 4、膨胀螺栓固定预埋铁件(轻质砖墙体需要穿墙螺栓固定) 5、石材的开槽、磨边、倒角、粘接、形成所需之凹坑、抛光、六面防污防渗等一切处理费用均在主材费中考虑，不再另行计取 6、包含完成该项内容所有工作及费用并满足设计图纸、规范等要求 | m2 | 22.277 |  |  |  | 0 | 0 | 0
3 | WD-07摩素板 | 1、墙面WD-08摩素板(结构胶固定) 2、12厘玻镁板基层 3、膨胀螺栓、轻钢龙骨(钢结构)基层找平 4、包含完成该项内容所有工作及费用并满足设计图纸、规范等要求 | m2 | 4.93 |  |  |  | 0 | 0 | 0
4 | 墙面PT-01肌理无机涂料 | 1、墙面PT-01肌理无机涂料(底漆1遍，面漆2遍) 2、刮白胶腻子找平二遍，打磨 3、阴、阳角护角收边 4、双层9.5mm纸面石膏板 5、轻钢龙骨基层找平 6、包含完成该项内容所有工作及费用并满足设计图纸、规范等要求 | m2 | 29.297 |  |  |  | 0 | 0 | 0
5 | 不锈钢门套 | 1、1.2mm厚 MT-01古铜不锈钢门套，结构胶固定 2、9厘玻镁板基层 3、工程量以展开面积计算 4、包含完成该项内容所有工作及费用并满足设计图纸、规范等要求 | m2 | 1.664 |  |  |  | 0 | 0 | 0
6 | 电梯不锈钢门套 | 1、1.2mm厚 MT-01古铜不锈钢门套，结构胶固定 2、9厘玻镁板基层 3、工程量以展开面积计算 4、包含完成该项内容所有工作及费用并满足设计图纸、规范等要求 | m2 | 3.4 |  |  |  | 0 | 0 | 0
7 | 电梯不锈钢门头 | 1、1.2mm厚 MT-01古铜不锈钢门头，结构胶固定 2、12mm阻燃板，轻钢副龙骨@400 3、电梯门顶内置亚克力，内部面层刮白处理 4、工程量以展开面积计算 5、包含完成该项内容所有工作及费用并满足设计图纸、规范等要求 | m2 | 0.8911 |  |  |  | 0 | 0 | 0
8 | MT-01古铜不锈钢饰面（电梯按钮处） | 1、1.2mm厚 MT-01古铜不锈钢饰面 2、12mm阻燃板基层，轻钢副龙骨@400 3、工程量以展开面积计算 4、包含完成该项内容所有工作及费用并满足设计图纸、规范等要求 | m2 | 0.253 |  |  |  | 0 | 0 | 0
9 | MT-01古铜不锈钢踢脚线（高20mm） | 1、1.2mm厚 MT-01古铜不锈钢踢脚线（高20mm，展开面为46mm），结构胶固定 2、9厘玻镁板基层 3、包含完成该项内容所有工作及费用并满足设计图纸、规范等要求 | m | 25.936 |  |  |  | 0 | 0 | 0
10 | MT-01古铜不锈钢线条（展开面为51mm） | 1、1.2mm厚 MT-01古铜不锈钢线条（展开面为51mm），结构胶固定 2、9厘玻镁板基层 3、包含完成该项内容所有工作及费用并满足设计图纸、规范等要求 | m | 12.779 |  |  |  | 0 | 0 | 0
11 | MT-01古铜不锈钢线条（展开面为114mm） | 1、1.2mm厚 MT-01古铜不锈钢线条（展开面为114mm），结构胶固定 2、9厘玻镁板基层 3、包含完成该项内容所有工作及费用并满足设计图纸、规范等要求 | m | 9.405 |  |  |  | 0 | 0 | 0
12 | MT-01古铜不锈钢顶部收口条（展开面为41mm） | 1、1.2mm厚 MT-01古铜不锈钢顶部收口条（展开面为41mm），结构胶固定 2、9厘玻镁板基层 3、包含完成该项内容所有工作及费用并满足设计图纸、规范等要求 | m | 26.877 |  |  |  | 0 | 0 | 0
天花工程
1 | 石膏板吊顶 | 1.60系列轻钢主龙骨@900，60系列轻钢副龙骨@400，60系列横撑龙骨@600，08螺纹吊杆@900不上人天花吊顶（投影面计算） 2.玻镁板、双层9.5厚石膏板基层，含开孔、检修口、10*10凹槽等费用； 3.含除灯槽外的侧面高差及其连接件、吊件； 4.包含完成该项内容所有工作及费用并满足设计图纸、规范等要求； | m2 | 27.288 |  |  |  | 0 | 0 | 0
2 | 灯槽（100mm*200mm） | 1.灯槽（100mm*200mm）； 2.双层板：9mm玻镁板、9.5厚石膏板； 3.包含完成该项内容所有工作及费用并满足设计图纸、规范等要求； | m | 15.982 |  |  |  | 0 | 0 | 0
3 | 成品石膏线条 | 1.成品石膏线条（50mm*50mm）； 2.按图纸造型； 3.包含完成该项内容所有工作及费用并满足设计图纸、规范等要求； | m | 15.982 |  |  |  | 0 | 0 | 0
4 | 条形空调风口（150mm） | 1.条形空调风口（150mm）； 2.风口周边阻燃板封边加固处理； 3.包含完成该项内容所有工作及费用并满足设计图纸、规范等要求； | m | 10.24 |  |  |  | 0 | 0 | 0
5 | 天花肌理无机涂料PT-01 | 1.天花肌理无机涂料PT-01； 2.刮腻子二遍磨平； 3.底漆1遍，面漆2遍； 4.包含完成该项内容所有工作及费用并满足设计图纸、规范等要求； | m2 | 32.785 |  |  |  | 0 | 0 | 0
门窗、家具工程
四 | 四单元合用前室
地面工程
1 | 地面铺贴大理石ST-01 | 1.地面20mm大理石ST-01、铺贴、厚度及样式按物料书为准； 2.10mm厚石材专用粘结剂； 3.70mm厚DS-M15干混砂浆找平； 4.基层清理、石材六面防护、背面刷胶封闭,同色云石胶补缝； 5.含开槽、磨边、倒角、拼接等处理； 6.包含完成该项内容所有工作及费用并满足设计图纸、规范等要求； | m2 | 3.947 |  |  |  | 0 | 0 | 0 |  | 2
2 | 地面铺贴大理石ST-01.02拼花 | 1.地面20mm大理石拼花、参考3F-DF-01样式、ST-01、ST-02按物料书为准； 2.10mm厚石材专用粘结剂； 3.70mm厚DS-M15干混砂浆找平； 4.基层清理、石材六面防护、背面刷胶封闭,同色云石胶补缝； 5.含开槽、磨边、倒角、拼接等处理； 6.包含完成该项内容所有工作及费用并满足设计图纸、规范等要求； | m2 | 13.025 |  |  |  | 0 | 0 | 0 |  | 2
3 | 实心铜条5mm宽 | 1.实心铜条5mm宽； 2.包含完成该项内容所有工作及费用并满足设计图纸、规范等要求； | m | 14.566 |  |  |  | 0 | 0 | 0
4 | 地面石材晶面处理 | 1.石材结晶处理(结晶水及石材保养剂,中性清洁剂)； 2.包含完成该项内容所有工作及费用并满足设计图纸、规范等要求； | m2 | 16.972 |  |  |  | 0 | 0 | 0
墙面工程
1 | 墙面湿贴石材ST-05 | 1、墙面湿贴石材ST-05 2、8mm厚石材专用胶粘剂WC粘结层 3、界面剂拉毛处理 4、石材的开槽、磨边、倒角、粘接、形成所需之凹坑、抛光、六面防污防渗等一切处理费用均在主材费中考虑，不再另行计取 5、包含完成该项内容所有工作及费用并满足设计图纸、规范等要求 | m2 | 5.319 |  |  |  | 0 | 0 | 0
2 | 墙面干挂ST-05石材 | 1、墙面干挂ST-05石材 2、不锈钢背栓挂件安装，云石胶+AB胶固定 3、镀锌角钢钢架(高度超4m、完成面超150mm采用槽钢基层加固)，钢架防锈处理 4、膨胀螺栓固定预埋铁件(轻质砖墙体需要穿墙螺栓固定) 5、石材的开槽、磨边、倒角、粘接、形成所需之凹坑、抛光、六面防污防渗等一切处理费用均在主材费中考虑，不再另行计取 6、包含完成该项内容所有工作及费用并满足设计图纸、规范等要求 | m2 | 22.236 |  |  |  | 0 | 0 | 0
3 | WD-07摩素板 | 1、墙面WD-08摩素板(结构胶固定) 2、12厘玻镁板基层 3、膨胀螺栓、轻钢龙骨(钢结构)基层找平 4、包含完成该项内容所有工作及费用并满足设计图纸、规范等要求 | m2 | 1.901 |  |  |  | 0 | 0 | 0
4 | 电梯不锈钢门套 | 1、1.2mm厚 MT-01古铜不锈钢门套，结构胶固定 2、9厘玻镁板基层 3、工程量以展开面积计算 4、包含完成该项内容所有工作及费用并满足设计图纸、规范等要求 | m2 | 3.4 |  |  |  | 0 | 0 | 0
5 | 电梯不锈钢门头 | 1、1.2mm厚 MT-01古铜不锈钢门头，结构胶固定 2、12mm阻燃板，轻钢副龙骨@400 3、电梯门顶内置亚克力，内部面层刮白处理 4、工程量以展开面积计算 5、包含完成该项内容所有工作及费用并满足设计图纸、规范等要求 | m2 | 0.8911 |  |  |  | 0 | 0 | 0
6 | MT-01古铜不锈钢饰面（电梯按钮处） | 1、1.2mm厚 MT-01古铜不锈钢饰面 2、12mm阻燃板基层，轻钢副龙骨@400 3、工程量以展开面积计算 4、包含完成该项内容所有工作及费用并满足设计图纸、规范等要求 | m2 | 0.253 |  |  |  | 0 | 0 | 0
7 | MT-01古铜不锈钢踢脚线（高20mm） | 1、1.2mm厚 MT-01古铜不锈钢踢脚线（高20mm，展开面为46mm），结构胶固定 2、9厘玻镁板基层 3、包含完成该项内容所有工作及费用并满足设计图纸、规范等要求 | m | 11.965 |  |  |  | 0 | 0 | 0
8 | MT-01古铜不锈钢线条（展开面为114mm） | 1、1.2mm厚 MT-01古铜不锈钢线条（展开面为114mm），结构胶固定 2、9厘玻镁板基层 3、包含完成该项内容所有工作及费用并满足设计图纸、规范等要求 | m | 9.414 |  |  |  | 0 | 0 | 0
9 | MT-01古铜不锈钢顶部收口条（展开面为41mm） | 1、1.2mm厚 MT-01古铜不锈钢顶部收口条（展开面为41mm），结构胶固定 2、9厘玻镁板基层 3、包含完成该项内容所有工作及费用并满足设计图纸、规范等要求 | m | 12.798 |  |  |  | 0 | 0 | 0
天花工程
1 | 石膏板吊顶 | 1.60系列轻钢主龙骨@900，60系列轻钢副龙骨@400，60系列横撑龙骨@600，08螺纹吊杆@900不上人天花吊顶（投影面计算） 2.玻镁板、双层9.5厚石膏板基层，含开孔、检修口、10*10凹槽等费用； 3.含除灯槽外的侧面高差及其连接件、吊件； 4.包含完成该项内容所有工作及费用并满足设计图纸、规范等要求； | m2 | 17.826 |  |  |  | 0 | 0 | 0
2 | 灯槽（100mm*200mm） | 1.灯槽（100mm*200mm）； 2.双层板：9mm玻镁板、9.5厚石膏板； 3.包含完成该项内容所有工作及费用并满足设计图纸、规范等要求； | m | 14.582 |  |  |  | 0 | 0 | 0
3 | 成品石膏线条 | 1.成品石膏线条（50mm*50mm）； 2.按图纸造型； 3.包含完成该项内容所有工作及费用并满足设计图纸、规范等要求； | m | 14.582 |  |  |  | 0 | 0 | 0
4 | 条形空调风口（150mm） | 1.条形空调风口（150mm）； 2.风口周边阻燃板封边加固处理； 3.包含完成该项内容所有工作及费用并满足设计图纸、规范等要求； | m | 8.84 |  |  |  | 0 | 0 | 0
5 | 天花肌理无机涂料PT-01 | 1.天花肌理无机涂料PT-01； 2.刮腻子二遍磨平； 3.底漆1遍，面漆2遍； 4.包含完成该项内容所有工作及费用并满足设计图纸、规范等要求； | m2 | 22.836 |  |  |  | 0 | 0 | 0
门窗、家具工程
C | 负三层 | [8 empty] | 0
一 | 一单元合用前室
地面工程
1 | 地面铺贴大理石ST-01 | 1.地面20mm大理石ST-01、铺贴、厚度及样式按物料书为准； 2.10mm厚石材专用粘结剂； 3.70mm厚DS-M15干混砂浆找平； 4.基层清理、石材六面防护、背面刷胶封闭,同色云石胶补缝； 5.含开槽、磨边、倒角、拼接等处理； 6.包含完成该项内容所有工作及费用并满足设计图纸、规范等要求； | m2 | 7.546 |  |  |  | 0 | 0 | 0 |  | 3
2 | 地面铺贴大理石ST-01.02拼花 | 1.地面20mm大理石拼花、参考3F-DF-01样式、ST-01、ST-02按物料书为准； 2.10mm厚石材专用粘结剂； 3.70mm厚DS-M15干混砂浆找平； 4.基层清理、石材六面防护、背面刷胶封闭,同色云石胶补缝； 5.含开槽、磨边、倒角、拼接等处理； 6.包含完成该项内容所有工作及费用并满足设计图纸、规范等要求； | m2 | 16.519 |  |  |  | 0 | 0 | 0 |  | 3
3 | 实心铜条5mm宽 | 1.实心铜条5mm宽； 2.包含完成该项内容所有工作及费用并满足设计图纸、规范等要求； | m | 17.264 |  |  |  | 0 | 0 | 0
4 | 地面石材晶面处理 | 1.石材结晶处理(结晶水及石材保养剂,中性清洁剂)； 2.包含完成该项内容所有工作及费用并满足设计图纸、规范等要求； | m2 | 24.065 |  |  |  | 0 | 0 | 0
墙面工程
1 | 墙面湿贴石材ST-05 | 1、墙面湿贴石材ST-05 2、8mm厚石材专用胶粘剂WC粘结层 3、界面剂拉毛处理 4、石材的开槽、磨边、倒角、粘接、形成所需之凹坑、抛光、六面防污防渗等一切处理费用均在主材费中考虑，不再另行计取 5、包含完成该项内容所有工作及费用并满足设计图纸、规范等要求 | m2 | 6.099 |  |  |  | 0 | 0 | 0
2 | 墙面干挂ST-05石材 | 1、墙面干挂ST-05石材 2、不锈钢背栓挂件安装，云石胶+AB胶固定 3、镀锌角钢钢架(高度超4m、完成面超150mm采用槽钢基层加固)，钢架防锈处理 4、膨胀螺栓固定预埋铁件(轻质砖墙体需要穿墙螺栓固定) 5、石材的开槽、磨边、倒角、粘接、形成所需之凹坑、抛光、六面防污防渗等一切处理费用均在主材费中考虑，不再另行计取 6、包含完成该项内容所有工作及费用并满足设计图纸、规范等要求 | m2 | 24.873 |  |  |  | 0 | 0 | 0
3 | WD-07摩素板 | 1、墙面WD-08摩素板(结构胶固定) 2、12厘玻镁板基层 3、膨胀螺栓、轻钢龙骨(钢结构)基层找平 4、包含完成该项内容所有工作及费用并满足设计图纸、规范等要求 | m2 | 4.93 |  |  |  | 0 | 0 | 0
4 | 墙面PT-01肌理无机涂料 | 1、墙面PT-01肌理无机涂料(底漆1遍，面漆2遍) 2、刮白胶腻子找平二遍，打磨 3、阴、阳角护角收边 4、双层9.5mm纸面石膏板 5、轻钢龙骨基层找平 6、包含完成该项内容所有工作及费用并满足设计图纸、规范等要求 | m2 | 13.784 |  |  |  | 0 | 0 | 0
5 | 不锈钢门套 | 1、1.2mm厚 MT-01古铜不锈钢门套，结构胶固定 2、9厘玻镁板基层 3、工程量以展开面积计算 4、包含完成该项内容所有工作及费用并满足设计图纸、规范等要求 | m2 | 1.0905 |  |  |  | 0 | 0 | 0
6 | 电梯不锈钢门套 | 1、1.2mm厚 MT-01古铜不锈钢门套，结构胶固定 2、9厘玻镁板基层 3、工程量以展开面积计算 4、包含完成该项内容所有工作及费用并满足设计图纸、规范等要求 | m2 | 3.4 |  |  |  | 0 | 0 | 0
7 | 电梯不锈钢门头 | 1、1.2mm厚 MT-01古铜不锈钢门头，结构胶固定 2、12mm阻燃板，轻钢副龙骨@400 3、电梯门顶内置亚克力，内部面层刮白处理 4、工程量以展开面积计算 5、包含完成该项内容所有工作及费用并满足设计图纸、规范等要求 | m2 | 0.8911 |  |  |  | 0 | 0 | 0
8 | MT-01古铜不锈钢饰面（电梯按钮处） | 1、1.2mm厚 MT-01古铜不锈钢饰面 2、12mm阻燃板基层，轻钢副龙骨@400 3、工程量以展开面积计算 4、包含完成该项内容所有工作及费用并满足设计图纸、规范等要求 | m2 | 0.253 |  |  |  | 0 | 0 | 0
9 | MT-01古铜不锈钢踢脚线（高20mm） | 1、1.2mm厚 MT-01古铜不锈钢踢脚线（高20mm，展开面为46mm），结构胶固定 2、9厘玻镁板基层 3、包含完成该项内容所有工作及费用并满足设计图纸、规范等要求 | m | 19.611 |  |  |  | 0 | 0 | 0
10 | MT-01古铜不锈钢线条（展开面为51mm） | 1、1.2mm厚 MT-01古铜不锈钢线条（展开面为51mm），结构胶固定 2、9厘玻镁板基层 3、包含完成该项内容所有工作及费用并满足设计图纸、规范等要求 | m | 5.065 |  |  |  | 0 | 0 | 0
11 | MT-01古铜不锈钢线条（展开面为114mm） | 1、1.2mm厚 MT-01古铜不锈钢线条（展开面为114mm），结构胶固定 2、9厘玻镁板基层 3、包含完成该项内容所有工作及费用并满足设计图纸、规范等要求 | m | 10.795 |  |  |  | 0 | 0 | 0
12 | MT-01古铜不锈钢顶部收口条（展开面为41mm） | 1、1.2mm厚 MT-01古铜不锈钢顶部收口条（展开面为41mm），结构胶固定 2、9厘玻镁板基层 3、包含完成该项内容所有工作及费用并满足设计图纸、规范等要求 | m | 22.751 |  |  |  | 0 | 0 | 0
天花工程
1 | 石膏板吊顶 | 1.60系列轻钢主龙骨@900，60系列轻钢副龙骨@400，60系列横撑龙骨@600，08螺纹吊杆@900不上人天花吊顶（投影面计算） 2.玻镁板、双层9.5厚石膏板基层，含开孔、检修口、10*10凹槽等费用； 3.含除灯槽外的侧面高差及其连接件、吊件； 4.包含完成该项内容所有工作及费用并满足设计图纸、规范等要求； | m2 | 25.022 |  |  |  | 0 | 0 | 0
2 | 灯槽（100mm*200mm） | 1.灯槽（100mm*200mm）； 2.双层板：9mm玻镁板、9.5厚石膏板； 3.包含完成该项内容所有工作及费用并满足设计图纸、规范等要求； | m | 17.282 |  |  |  | 0 | 0 | 0
3 | 成品石膏线条 | 1.成品石膏线条（50mm*50mm）； 2.按图纸造型； 3.包含完成该项内容所有工作及费用并满足设计图纸、规范等要求； | m | 17.282 |  |  |  | 0 | 0 | 0
4 | 条形空调风口（150mm） | 1.条形空调风口（150mm）； 2.风口周边阻燃板封边加固处理； 3.包含完成该项内容所有工作及费用并满足设计图纸、规范等要求； | m | 10.24 |  |  |  | 0 | 0 | 0
5 | 天花肌理无机涂料PT-01 | 1.天花肌理无机涂料PT-01； 2.刮腻子二遍磨平； 3.底漆1遍，面漆2遍； 4.包含完成该项内容所有工作及费用并满足设计图纸、规范等要求； | m2 | 30.972 |  |  |  | 0 | 0 | 0
门窗、家具工程
二 | 二单元合用前室
地面工程
1 | 地面铺贴大理石ST-01 | 1.地面20mm大理石ST-01、铺贴、厚度及样式按物料书为准； 2.10mm厚石材专用粘结剂； 3.70mm厚DS-M15干混砂浆找平； 4.基层清理、石材六面防护、背面刷胶封闭,同色云石胶补缝； 5.含开槽、磨边、倒角、拼接等处理； 6.包含完成该项内容所有工作及费用并满足设计图纸、规范等要求； | m2 | 6.892 |  |  |  | 0 | 0 | 0 |  | 3
2 | 地面铺贴大理石ST-01.02拼花 | 1.地面20mm大理石拼花、参考3F-DF-01样式、ST-01、ST-02按物料书为准； 2.10mm厚石材专用粘结剂； 3.70mm厚DS-M15干混砂浆找平； 4.基层清理、石材六面防护、背面刷胶封闭,同色云石胶补缝； 5.含开槽、磨边、倒角、拼接等处理； 6.包含完成该项内容所有工作及费用并满足设计图纸、规范等要求； | m2 | 17.115 |  |  |  | 0 | 0 | 0 |  | 3
3 | 实心铜条5mm宽 | 1.实心铜条5mm宽； 2.包含完成该项内容所有工作及费用并满足设计图纸、规范等要求； | m | 17.725 |  |  |  | 0 | 0 | 0
4 | 地面石材晶面处理 | 1.石材结晶处理(结晶水及石材保养剂,中性清洁剂)； 2.包含完成该项内容所有工作及费用并满足设计图纸、规范等要求； | m2 | 24.007 |  |  |  | 0 | 0 | 0
墙面工程
1 | 墙面湿贴石材ST-05 | 1、墙面湿贴石材ST-05 2、8mm厚石材专用胶粘剂WC粘结层 3、界面剂拉毛处理 4、石材的开槽、磨边、倒角、粘接、形成所需之凹坑、抛光、六面防污防渗等一切处理费用均在主材费中考虑，不再另行计取 5、包含完成该项内容所有工作及费用并满足设计图纸、规范等要求 | m2 | 8.447 |  |  |  | 0 | 0 | 0
2 | 墙面干挂ST-05石材 | 1、墙面干挂ST-05石材 2、不锈钢背栓挂件安装，云石胶+AB胶固定 3、镀锌角钢钢架(高度超4m、完成面超150mm采用槽钢基层加固)，钢架防锈处理 4、膨胀螺栓固定预埋铁件(轻质砖墙体需要穿墙螺栓固定) 5、石材的开槽、磨边、倒角、粘接、形成所需之凹坑、抛光、六面防污防渗等一切处理费用均在主材费中考虑，不再另行计取 6、包含完成该项内容所有工作及费用并满足设计图纸、规范等要求 | m2 | 32.965 |  |  |  | 0 | 0 | 0
3 | 电梯不锈钢门套 | 1、1.2mm厚 MT-01古铜不锈钢门套，结构胶固定 2、9厘玻镁板基层 3、工程量以展开面积计算 4、包含完成该项内容所有工作及费用并满足设计图纸、规范等要求 | m2 | 3.4 |  |  |  | 0 | 0 | 0
4 | 电梯不锈钢门头 | 1、1.2mm厚 MT-01古铜不锈钢门头，结构胶固定 2、12mm阻燃板，轻钢副龙骨@400 3、电梯门顶内置亚克力，内部面层刮白处理 4、工程量以展开面积计算 5、包含完成该项内容所有工作及费用并满足设计图纸、规范等要求 | m2 | 0.8911 |  |  |  | 0 | 0 | 0
5 | MT-01古铜不锈钢饰面（电梯按钮处） | 1、1.2mm厚 MT-01古铜不锈钢饰面 2、12mm阻燃板基层，轻钢副龙骨@400 3、工程量以展开面积计算 4、包含完成该项内容所有工作及费用并满足设计图纸、规范等要求 | m2 | 0.253 |  |  |  | 0 | 0 | 0
6 | MT-01古铜不锈钢踢脚线（高20mm） | 1、1.2mm厚 MT-01古铜不锈钢踢脚线（高20mm，展开面为46mm），结构胶固定 2、9厘玻镁板基层 3、包含完成该项内容所有工作及费用并满足设计图纸、规范等要求 | m | 16.796 |  |  |  | 0 | 0 | 0
7 | MT-01古铜不锈钢线条（展开面为114mm） | 1、1.2mm厚 MT-01古铜不锈钢线条（展开面为114mm），结构胶固定 2、9厘玻镁板基层 3、包含完成该项内容所有工作及费用并满足设计图纸、规范等要求 | m | 14.948 |  |  |  | 0 | 0 | 0
8 | MT-01古铜不锈钢顶部收口条（展开面为41mm） | 1、1.2mm厚 MT-01古铜不锈钢顶部收口条（展开面为41mm），结构胶固定 2、9厘玻镁板基层 3、包含完成该项内容所有工作及费用并满足设计图纸、规范等要求 | m | 18.661 |  |  |  | 0 | 0 | 0
天花工程
1 | 石膏板吊顶 | 1.60系列轻钢主龙骨@900，60系列轻钢副龙骨@400，60系列横撑龙骨@600，08螺纹吊杆@900不上人天花吊顶（投影面计算） 2.玻镁板、双层9.5厚石膏板基层，含开孔、检修口、10*10凹槽等费用； 3.含除灯槽外的侧面高差及其连接件、吊件； 4.包含完成该项内容所有工作及费用并满足设计图纸、规范等要求； | m2 | 25.184 |  |  |  | 0 | 0 | 0
2 | 灯槽（100mm*200mm） | 1.灯槽（100mm*200mm）； 2.双层板：9mm玻镁板、9.5厚石膏板； 3.包含完成该项内容所有工作及费用并满足设计图纸、规范等要求； | m | 17.741 |  |  |  | 0 | 0 | 0
3 | 成品石膏线条 | 1.成品石膏线条（50mm*50mm）； 2.按图纸造型； 3.包含完成该项内容所有工作及费用并满足设计图纸、规范等要求； | m | 17.741 |  |  |  | 0 | 0 | 0
4 | 条形空调风口（150mm） | 1.条形空调风口（150mm）； 2.风口周边阻燃板封边加固处理； 3.包含完成该项内容所有工作及费用并满足设计图纸、规范等要求； | m | 12 |  |  |  | 0 | 0 | 0
5 | 天花肌理无机涂料PT-01 | 1.天花肌理无机涂料PT-01； 2.刮腻子二遍磨平； 3.底漆1遍，面漆2遍； 4.包含完成该项内容所有工作及费用并满足设计图纸、规范等要求； | m2 | 31.294 |  |  |  | 0 | 0 | 0
门窗、家具工程
三 | 三单元合用前室
地面工程
1 | 地面铺贴大理石ST-01 | 1.地面20mm大理石ST-01、铺贴、厚度及样式按物料书为准； 2.10mm厚石材专用粘结剂； 3.70mm厚DS-M15干混砂浆找平； 4.基层清理、石材六面防护、背面刷胶封闭,同色云石胶补缝； 5.含开槽、磨边、倒角、拼接等处理； 6.包含完成该项内容所有工作及费用并满足设计图纸、规范等要求； | m2 | 5.983 |  |  |  | 0 | 0 | 0 |  | 3
2 | 地面铺贴大理石ST-01.02拼花 | 1.地面20mm大理石拼花、参考3F-DF-01样式、ST-01、ST-02按物料书为准； 2.10mm厚石材专用粘结剂； 3.70mm厚DS-M15干混砂浆找平； 4.基层清理、石材六面防护、背面刷胶封闭,同色云石胶补缝； 5.含开槽、磨边、倒角、拼接等处理； 6.包含完成该项内容所有工作及费用并满足设计图纸、规范等要求； | m2 | 7.717 |  |  |  | 0 | 0 | 0 |  | 3
3 | 实心铜条5mm宽 | 1.实心铜条5mm宽； 2.包含完成该项内容所有工作及费用并满足设计图纸、规范等要求； | m | 10.468 |  |  |  | 0 | 0 | 0
4 | 地面石材晶面处理 | 1.石材结晶处理(结晶水及石材保养剂,中性清洁剂)； 2.包含完成该项内容所有工作及费用并满足设计图纸、规范等要求； | m2 | 13.7 |  |  |  | 0 | 0 | 0
墙面工程
1 | 墙面湿贴石材ST-05 | 1、墙面湿贴石材ST-05 2、8mm厚石材专用胶粘剂WC粘结层 3、界面剂拉毛处理 4、石材的开槽、磨边、倒角、粘接、形成所需之凹坑、抛光、六面防污防渗等一切处理费用均在主材费中考虑，不再另行计取 5、包含完成该项内容所有工作及费用并满足设计图纸、规范等要求 | m2 | 3.166 |  |  |  | 0 | 0 | 0
2 | 墙面干挂ST-05石材 | 1、墙面干挂ST-05石材 2、不锈钢背栓挂件安装，云石胶+AB胶固定 3、镀锌角钢钢架(高度超4m、完成面超150mm采用槽钢基层加固)，钢架防锈处理 4、膨胀螺栓固定预埋铁件(轻质砖墙体需要穿墙螺栓固定) 5、石材的开槽、磨边、倒角、粘接、形成所需之凹坑、抛光、六面防污防渗等一切处理费用均在主材费中考虑，不再另行计取 6、包含完成该项内容所有工作及费用并满足设计图纸、规范等要求 | m2 | 15.114 |  |  |  | 0 | 0 | 0
3 | WD-07摩素板 | 1、墙面WD-08摩素板(结构胶固定) 2、12厘玻镁板基层 3、膨胀螺栓、轻钢龙骨(钢结构)基层找平 4、包含完成该项内容所有工作及费用并满足设计图纸、规范等要求 | m2 | 4.929 |  |  |  | 0 | 0 | 0
4 | 墙面PT-01肌理无机涂料 | 1、墙面PT-01肌理无机涂料(底漆1遍，面漆2遍) 2、刮白胶腻子找平二遍，打磨 3、阴、阳角护角收边 4、双层9.5mm纸面石膏板 5、轻钢龙骨基层找平 6、包含完成该项内容所有工作及费用并满足设计图纸、规范等要求 | m2 | 29.297 |  |  |  | 0 | 0 | 0
5 | 不锈钢门套 | 1、1.2mm厚 MT-01古铜不锈钢门套，结构胶固定 2、9厘玻镁板基层 3、工程量以展开面积计算 4、包含完成该项内容所有工作及费用并满足设计图纸、规范等要求 | m2 | 11.045 |  |  |  | 0 | 0 | 0
6 | 电梯不锈钢门套 | 1、1.2mm厚 MT-01古铜不锈钢门套，结构胶固定 2、9厘玻镁板基层 3、工程量以展开面积计算 4、包含完成该项内容所有工作及费用并满足设计图纸、规范等要求 | m2 | 3.4 |  |  |  | 0 | 0 | 0
7 | 电梯不锈钢门头 | 1、1.2mm厚 MT-01古铜不锈钢门头，结构胶固定 2、12mm阻燃板，轻钢副龙骨@400 3、电梯门顶内置亚克力，内部面层刮白处理 4、工程量以展开面积计算 5、包含完成该项内容所有工作及费用并满足设计图纸、规范等要求 | m2 | 0.8911 |  |  |  | 0 | 0 | 0
8 | MT-01古铜不锈钢饰面（电梯按钮处） | 1、1.2mm厚 MT-01古铜不锈钢饰面 2、12mm阻燃板基层，轻钢副龙骨@400 3、工程量以展开面积计算 4、包含完成该项内容所有工作及费用并满足设计图纸、规范等要求 | m2 | 0.253 |  |  |  | 0 | 0 | 0
9 | MT-01古铜不锈钢踢脚线（高20mm） | 1、1.2mm厚 MT-01古铜不锈钢踢脚线（高20mm，展开面为46mm），结构胶固定 2、9厘玻镁板基层 3、包含完成该项内容所有工作及费用并满足设计图纸、规范等要求 | m | 13.6 |  |  |  | 0 | 0 | 0
10 | MT-01古铜不锈钢线条（展开面为51mm） | 1、1.2mm厚 MT-01古铜不锈钢线条（展开面为51mm），结构胶固定 2、9厘玻镁板基层 3、包含完成该项内容所有工作及费用并满足设计图纸、规范等要求 | m | 4.251 |  |  |  | 0 | 0 | 0
11 | MT-01古铜不锈钢线条（展开面为114mm） | 1、1.2mm厚 MT-01古铜不锈钢线条（展开面为114mm），结构胶固定 2、9厘玻镁板基层 3、包含完成该项内容所有工作及费用并满足设计图纸、规范等要求 | m | 5.602 |  |  |  | 0 | 0 | 0
12 | MT-01古铜不锈钢顶部收口条（展开面为41mm） | 1、1.2mm厚 MT-01古铜不锈钢顶部收口条（展开面为41mm），结构胶固定 2、9厘玻镁板基层 3、包含完成该项内容所有工作及费用并满足设计图纸、规范等要求 | m | 15.988 |  |  |  | 0 | 0 | 0
天花工程
1 | 石膏板吊顶 | 1.60系列轻钢主龙骨@900，60系列轻钢副龙骨@400，60系列横撑龙骨@600，08螺纹吊杆@900不上人天花吊顶（投影面计算） 2.玻镁板、双层9.5厚石膏板基层，含开孔、检修口、10*10凹槽等费用； 3.含除灯槽外的侧面高差及其连接件、吊件； 4.包含完成该项内容所有工作及费用并满足设计图纸、规范等要求； | m2 | 13.81 |  |  |  | 0 | 0 | 0
2 | 灯槽（100mm*200mm） | 1.灯槽（100mm*200mm）； 2.双层板：9mm玻镁板、9.5厚石膏板； 3.包含完成该项内容所有工作及费用并满足设计图纸、规范等要求； | m | 10.483 |  |  |  | 0 | 0 | 0
3 | 成品石膏线条 | 1.成品石膏线条（50mm*50mm）； 2.按图纸造型； 3.包含完成该项内容所有工作及费用并满足设计图纸、规范等要求； | m | 10.483 |  |  |  | 0 | 0 | 0
4 | 条形空调风口（150mm） | 1.条形空调风口（150mm）； 2.风口周边阻燃板封边加固处理； 3.包含完成该项内容所有工作及费用并满足设计图纸、规范等要求； | m | 4.74 |  |  |  | 0 | 0 | 0
5 | 天花肌理无机涂料PT-01 | 1.天花肌理无机涂料PT-01； 2.刮腻子二遍磨平； 3.底漆1遍，面漆2遍； 4.包含完成该项内容所有工作及费用并满足设计图纸、规范等要求； | m2 | 17.393 |  |  |  | 0 | 0 | 0
门窗、家具工程
四 | 四单元合用前室
地面工程
1 | 地面铺贴大理石ST-01 | 1.地面20mm大理石ST-01、铺贴、厚度及样式按物料书为准； 2.10mm厚石材专用粘结剂； 3.70mm厚DS-M15干混砂浆找平； 4.基层清理、石材六面防护、背面刷胶封闭,同色云石胶补缝； 5.含开槽、磨边、倒角、拼接等处理； 6.包含完成该项内容所有工作及费用并满足设计图纸、规范等要求； | m2 | 3.855 |  |  |  | 0 | 0 | 0 |  | 3
2 | 地面铺贴大理石ST-01.02拼花 | 1.地面20mm大理石拼花、参考3F-DF-01样式、ST-01、ST-02按物料书为准； 2.10mm厚石材专用粘结剂； 3.70mm厚DS-M15干混砂浆找平； 4.基层清理、石材六面防护、背面刷胶封闭,同色云石胶补缝； 5.含开槽、磨边、倒角、拼接等处理； 6.包含完成该项内容所有工作及费用并满足设计图纸、规范等要求； | m2 | 12.299 |  |  |  | 0 | 0 | 0 |  | 3
3 | 实心铜条5mm宽 | 1.实心铜条5mm宽； 2.包含完成该项内容所有工作及费用并满足设计图纸、规范等要求； | m | 14.006 |  |  |  | 0 | 0 | 0
4 | 地面石材晶面处理 | 1.石材结晶处理(结晶水及石材保养剂,中性清洁剂)； 2.包含完成该项内容所有工作及费用并满足设计图纸、规范等要求； | m2 | 16.154 |  |  |  | 0 | 0 | 0
墙面工程
1 | 墙面湿贴石材ST-05 | 1、墙面湿贴石材ST-05 2、8mm厚石材专用胶粘剂WC粘结层 3、界面剂拉毛处理 4、石材的开槽、磨边、倒角、粘接、形成所需之凹坑、抛光、六面防污防渗等一切处理费用均在主材费中考虑，不再另行计取 5、包含完成该项内容所有工作及费用并满足设计图纸、规范等要求 | m2 | 6.053 |  |  |  | 0 | 0 | 0
2 | 墙面干挂ST-05石材 | 1、墙面干挂ST-05石材 2、不锈钢背栓挂件安装，云石胶+AB胶固定 3、镀锌角钢钢架(高度超4m、完成面超150mm采用槽钢基层加固)，钢架防锈处理 4、膨胀螺栓固定预埋铁件(轻质砖墙体需要穿墙螺栓固定) 5、石材的开槽、磨边、倒角、粘接、形成所需之凹坑、抛光、六面防污防渗等一切处理费用均在主材费中考虑，不再另行计取 6、包含完成该项内容所有工作及费用并满足设计图纸、规范等要求 | m2 | 24.327 |  |  |  | 0 | 0 | 0
3 | WD-07摩素板 | 1、墙面WD-08摩素板(结构胶固定) 2、12厘玻镁板基层 3、膨胀螺栓、轻钢龙骨(钢结构)基层找平 4、包含完成该项内容所有工作及费用并满足设计图纸、规范等要求 | m2 | 1.901 |  |  |  | 0 | 0 | 0
4 | 电梯不锈钢门套 | 1、1.2mm厚 MT-01古铜不锈钢门套，结构胶固定 2、9厘玻镁板基层 3、工程量以展开面积计算 4、包含完成该项内容所有工作及费用并满足设计图纸、规范等要求 | m2 | 3.4 |  |  |  | 0 | 0 | 0
5 | 电梯不锈钢门头 | 1、1.2mm厚 MT-01古铜不锈钢门头，结构胶固定 2、12mm阻燃板，轻钢副龙骨@400 3、电梯门顶内置亚克力，内部面层刮白处理 4、工程量以展开面积计算 5、包含完成该项内容所有工作及费用并满足设计图纸、规范等要求 | m2 | 0.8911 |  |  |  | 0 | 0 | 0
6 | MT-01古铜不锈钢饰面（电梯按钮处） | 1、1.2mm厚 MT-01古铜不锈钢饰面 2、12mm阻燃板基层，轻钢副龙骨@400 3、工程量以展开面积计算 4、包含完成该项内容所有工作及费用并满足设计图纸、规范等要求 | m2 | 0.253 |  |  |  | 0 | 0 | 0
7 | MT-01古铜不锈钢踢脚线（高20mm） | 1、1.2mm厚 MT-01古铜不锈钢踢脚线（高20mm，展开面为46mm），结构胶固定 2、9厘玻镁板基层 3、包含完成该项内容所有工作及费用并满足设计图纸、规范等要求 | m | 13.264 |  |  |  | 0 | 0 | 0
8 | MT-01古铜不锈钢线条（展开面为114mm） | 1、1.2mm厚 MT-01古铜不锈钢线条（展开面为114mm），结构胶固定 2、9厘玻镁板基层 3、包含完成该项内容所有工作及费用并满足设计图纸、规范等要求 | m | 10.71 |  |  |  | 0 | 0 | 0
9 | MT-01古铜不锈钢顶部收口条（展开面为41mm） | 1、1.2mm厚 MT-01古铜不锈钢顶部收口条（展开面为41mm），结构胶固定 2、9厘玻镁板基层 3、包含完成该项内容所有工作及费用并满足设计图纸、规范等要求 | m | 15.293 |  |  |  | 0 | 0 | 0
天花工程
1 | 石膏板吊顶 | 1.60系列轻钢主龙骨@900，60系列轻钢副龙骨@400，60系列横撑龙骨@600，08螺纹吊杆@900不上人天花吊顶（投影面计算） 2.玻镁板、双层9.5厚石膏板基层，含开孔、检修口、10*10凹槽等费用； 3.含除灯槽外的侧面高差及其连接件、吊件； 4.包含完成该项内容所有工作及费用并满足设计图纸、规范等要求； | m2 | 16.922 |  |  |  | 0 | 0 | 0
2 | 灯槽（100mm*200mm） | 1.灯槽（100mm*200mm）； 2.双层板：9mm玻镁板、9.5厚石膏板； 3.包含完成该项内容所有工作及费用并满足设计图纸、规范等要求； | m | 14.022 |  |  |  | 0 | 0 | 0
3 | 成品石膏线条 | 1.成品石膏线条（50mm*50mm）； 2.按图纸造型； 3.包含完成该项内容所有工作及费用并满足设计图纸、规范等要求； | m | 14.022 |  |  |  | 0 | 0 | 0
4 | 条形空调风口（150mm） | 1.条形空调风口（150mm）； 2.风口周边阻燃板封边加固处理； 3.包含完成该项内容所有工作及费用并满足设计图纸、规范等要求； | m | 8.84 |  |  |  | 0 | 0 | 0
5 | 天花肌理无机涂料PT-01 | 1.天花肌理无机涂料PT-01； 2.刮腻子二遍磨平； 3.底漆1遍，面漆2遍； 4.包含完成该项内容所有工作及费用并满足设计图纸、规范等要求； | m2 | 21.737 |  |  |  | 0 | 0 | 0
门窗、家具工程
| 合计 | [8 empty] | 0

## 会所安装工程量清单
工程清单与计价表
序号 | 项目名称 | 项目特征描述 | 计量 单位 | 工程量 | 人工 | 主材 | 辅材及机械费 | 管理费、利润及规费 | 不含税综合单价 （元） | 不含税合价（元） | 备注
| 电气工程 | [8 empty] | 0
| （1）会所 | [8 empty] | 0
1 | D13m 可调深藏射灯 | 1.名称:D13m 可调深藏射灯 2.规格：功率：9W、流明量：756lm；63lm/W、色温：3500K、光速角：24° 3.其他:包含完成该项内容所有工作及费用并满足设计图纸、规范等要求 | 套 | 17 |  |  |  | 0 | 0 | 0
2 | D13f 可调深藏射灯 | 1.名称:D13f 可调深藏射灯 2.规格：功率：9W、流明量：594lm；63lm/W、色温：3500K、光速角：36° 3.其他:包含完成该项内容所有工作及费用并满足设计图纸、规范等要求 | 套 | 124 |  |  |  | 0 | 0 | 0
3 | D14m 可调深藏射灯 | 1.名称:D14m 可调深藏射灯 2.规格：功率：12W、流明量：756lm；63lm/W、色温：3500K、光速角：24° 3.其他:包含完成该项内容所有工作及费用并满足设计图纸、规范等要求 | 套 | 26 |  |  |  | 0 | 0 | 0
4 | D14f 可调深藏射灯 | 1.名称:D14f 可调深藏射灯 2.规格：功率：12W、流明量：792lm；66lm/W、色温：3500K、光速角：36° 3.其他:包含完成该项内容所有工作及费用并满足设计图纸、规范等要求 | 套 | 104 |  |  |  | 0 | 0 | 0
5 | D15m 可调深藏射灯 | 1.名称:D15m 可调深藏射灯 2.规格：功率：15W、流明量：951lm；65lm/W、色温：3500K、光速角：24° 3.其他:包含完成该项内容所有工作及费用并满足设计图纸、规范等要求 | 套 | 9 |  |  |  | 0 | 0 | 0
6 | D15f 可调深藏射灯 | 1.名称:D15f 可调深藏射灯 2.规格：功率：15W、流明量：970lm；67lm/W、色温：3500K、光速角：36° 3.其他:包含完成该项内容所有工作及费用并满足设计图纸、规范等要求 | 套 | 96 |  |  |  | 0 | 0 | 0
7 | D17m 可调深藏射灯 | 1.名称:D17m 可调深藏射灯 2.规格：功率：24W、流明量：1802lm；77lm/W、色温：3500K、光速角：24° 3.其他:包含完成该项内容所有工作及费用并满足设计图纸、规范等要求 | 套 | 24 |  |  |  | 0 | 0 | 0
8 | Gs15f 方形下照深藏射灯 | 1.名称:Gs15f 方形下照深藏射灯 2.规格：功率：9W、流明量：603lm；67lm/W、色温：3500K、光速角：36° 3.其他:包含完成该项内容所有工作及费用并满足设计图纸、规范等要求 | 套 | 12 |  |  |  | 0 | 0 | 0
9 | Mr15n 下照迷你格栅灯 | 1.名称:Mr15n 下照迷你格栅灯 2.规格：功率：10*2W、流明量：1400lm；70lm/W、色温：3500K、光速角：15° 3.其他:包含完成该项内容所有工作及费用并满足设计图纸、规范等要求 | 套 | 6 |  |  |  | 0 | 0 | 0
10 | Mr15m 下照迷你格栅灯 | 1.名称:Mr15m 下照迷你格栅灯 2.规格：功率：10*2W、流明量：1360lm；68lm/W、色温：3500K、光速角：24° 3.其他:包含完成该项内容所有工作及费用并满足设计图纸、规范等要求 | 套 | 8 |  |  |  | 0 | 0 | 0
11 | Mr15f 下照迷你格栅灯 | 1.名称:Mr15f 下照迷你格栅灯 2.规格：功率：10*2W、流明量：1360lm；68lm/W、色温：3500K、光速角：36° 3.其他:包含完成该项内容所有工作及费用并满足设计图纸、规范等要求 | 套 | 6 |  |  |  | 0 | 0 | 0
12 | Md15m 可调迷你格栅灯 | 1.名称:Md15m 可调迷你格栅灯 2.规格：功率：10*2W、流明量：1360lm；68lm/W、色温：3500K、光速角：36° 3.其他:包含完成该项内容所有工作及费用并满足设计图纸、规范等要求 | 套 | 25 |  |  |  | 0 | 0 | 0
13 | Ug10 可调深藏射灯 | 1.名称:Ug10 可调深藏射灯 2.规格：功率：3W、流明量：139lm；48lm/W、色温：3500K、光速角：24° 3.其他:包含完成该项内容所有工作及费用并满足设计图纸、规范等要求 | 套 | 4 |  |  |  | 0 | 0 | 0
14 | Ug11 埋地灯 | 1.名称:Ug11 埋地灯 2.规格：功率：8W、流明量：600lm；75lm/W、色温：3500K、光速角：20° 3.其他:包含完成该项内容所有工作及费用并满足设计图纸、规范等要求 | 套 | 4 |  |  |  | 0 | 0 | 0
15 | P1 LED吸顶灯 | 1.名称:P1 LED吸顶灯 2.规格：功率：18W、流明量：1350lm；70lm/W、色温：3500K 3.其他:包含完成该项内容所有工作及费用并满足设计图纸、规范等要求 | 套 | 9 |  |  |  | 0 | 0 | 0
16 | Da34m 可调深藏射灯 | 1.名称:Da34m 可调深藏射灯 2.规格：功率：9W、流明量：485lm；53lm/W、色温：3000K、光速角：15° 3.其他:包含完成该项内容所有工作及费用并满足设计图纸、规范等要求 | 套 | 8 |  |  |  | 0 | 0 | 0
17 | D34m 可调深藏射灯 | 1.名称:D34m 可调深藏射灯 2.规格：功率：9W、流明量：550lm；60lm/W、色温：3000K、光速角：24° 3.其他:包含完成该项内容所有工作及费用并满足设计图纸、规范等要求 | 套 | 34 |  |  |  | 0 | 0 | 0
18 | D34f 可调深藏射灯 | 1.名称:D34f 可调深藏射灯 2.规格：功率：9W、流明量：550lm；60lm/W、色温：3000K、光速角：36° 3.其他:包含完成该项内容所有工作及费用并满足设计图纸、规范等要求 | 套 | 82 |  |  |  | 0 | 0 | 0
19 | D35m 可调深藏射灯 | 1.名称:D35m 可调深藏射灯 2.规格：功率：15W、流明量：994lm；68lm/W、色温：3000K、光速角：24° 3.其他:包含完成该项内容所有工作及费用并满足设计图纸、规范等要求 | 套 | 5 |  |  |  | 0 | 0 | 0
20 | D35f 可调深藏射灯 | 1.名称:D35f 可调深藏射灯 2.规格：功率：15W、流明量：1003lm；69lm/W、色温：3000K、光速角：36° 3.其他:包含完成该项内容所有工作及费用并满足设计图纸、规范等要求 | 套 | 18 |  |  |  | 0 | 0 | 0
21 | Mr35m 下照迷你格栅灯 | 1.名称:Mr35m 下照迷你格栅灯 2.规格：功率：10*2W、流明量：1260lm；63lm/W、色温：3000K、光速角：24° 3.其他:包含完成该项内容所有工作及费用并满足设计图纸、规范等要求 | 套 | 2 |  |  |  | 0 | 0 | 0
22 | Md35m 可调迷你格栅灯（黑色） | 1.名称:Md35m 可调迷你格栅灯（黑色） 2.规格：功率：10*2W、流明量：1360lm；68lm/W、色温：3000K、光速角：36° 3.其他:包含完成该项内容所有工作及费用并满足设计图纸、规范等要求 | 套 | 6 |  |  |  | 0 | 0 | 0
23 | Wi12 线性洗墙灯 | 1.名称:Wi12 线性洗墙灯 2.规格：功率：26W/M、流明量：1845lm/M、色温：3500K、光速角：20° 3.含外置电源驱动 4.其他:包含完成该项内容所有工作及费用并满足设计图纸、规范等要求 | m | 106.7 |  |  |  | 0 | 0 | 0
24 | Rm10 LED透光模组灯 | 1.名称:Rm10 LED透光模组灯 2.规格：功率：80W、流明量：5500lm；80lm/W、色温：3500K、光速角：170° 3.含外置电源驱动 4.其他:包含完成该项内容所有工作及费用并满足设计图纸、规范等要求 | m | 24.4 |  |  |  | 0 | 0 | 0
25 | Rm10D LED透光模组灯（调光） | 1.名称:Rm10D LED透光模组灯（调光） 2.规格：功率：80W、流明量：5500lm；80lm/W、色温：2700K-6500K、光速角：170° 3.含外置电源驱动 4.其他:包含完成该项内容所有工作及费用并满足设计图纸、规范等要求 | m | 207.488 |  |  |  | 0 | 0 | 0
26 | Ls12-LED硬灯条 | 1.名称:Ls12-LED硬灯条 2.规格：功率：14W/M、流明量：1260lm/M；90lm/W、色温：3500K、光速角：120° 3.含外置电源驱动 4.其他:包含完成该项内容所有工作及费用并满足设计图纸、规范等要求 | m | 65.306 |  |  |  | 0 | 0 | 0
27 | Lc10-LED侧弯灯带 | 1.名称:Lc10-LED侧弯灯带 2.规格：功率：4W/M、流明量：320lm/M；80lm/W、色温：3500K、光速角：120° 3.含外置电源驱动 4.其他:包含完成该项内容所有工作及费用并满足设计图纸、规范等要求 | m | 103.2 |  |  |  | 0 | 0 | 0
28 | Lc12-LED侧弯灯带 | 1.名称:Lc12-LED侧弯灯带 2.规格：功率：14W/M、流明量：1260lm/M；90lm/W、色温：3500K、光速角：120° 3.含外置电源驱动 4.其他:包含完成该项内容所有工作及费用并满足设计图纸、规范等要求 | m | 511.297 |  |  |  | 0 | 0 | 0
29 | Lc12a-LED20mm宽侧弯灯带 | 1.名称:Lc12a-LED20mm宽侧弯灯带 2.规格：功率：14W/M、流明量：1260lm/M；90lm/W、色温：3500K、光速角：120° 3.含外置电源驱动 4.其他:包含完成该项内容所有工作及费用并满足设计图纸、规范等要求 | m | 50.704 |  |  |  | 0 | 0 | 0
30 | Lr12-LED正弯灯带 | 1.名称:Lr12-LED正弯灯带 2.规格：功率：14W/M、流明量：1260lm/M；90lm/W、色温：3500K、光速角：120° 3.含外置电源驱动 4.其他:包含完成该项内容所有工作及费用并满足设计图纸、规范等要求 | m | 10.744 |  |  |  | 0 | 0 | 0
31 | Lb10-LED地埋洗墙灯 | 1.名称:Lb10-LED地埋洗墙灯 2.规格：功率：20W/M、流明量：90lm/W、色温：3500K、光速角：50° 3.含外置电源驱动 4.其他:包含完成该项内容所有工作及费用并满足设计图纸、规范等要求 | m | 51.985 |  |  |  | 0 | 0 | 0
32 | Lb13-LED地埋洗墙灯 | 1.名称:Lb13-LED地埋洗墙灯 2.规格：功率：20W/M、流明量：90lm/W、色温：3500K、光速角：30° 3.含外置电源驱动 4.其他:包含完成该项内容所有工作及费用并满足设计图纸、规范等要求 | m | 27.256 |  |  |  | 0 | 0 | 0
33 | Ls32-LED硬灯条 | 1.名称:Ls32-LED硬灯条 2.规格：功率：14W/M、流明量：1260lm/M；90lm/W、色温：3000K、光速角：120° 3.含外置电源驱动 4.其他:包含完成该项内容所有工作及费用并满足设计图纸、规范等要求 | m | 12.985 |  |  |  | 0 | 0 | 0
34 | Lc32-ED侧弯灯带 | 1.名称:Lc32-ED侧弯灯带 2.规格：功率：14W/M、流明量：1260lm/M；90lm/W、色温：3000K、光速角：120° 3.含外置电源驱动 4.其他:包含完成该项内容所有工作及费用并满足设计图纸、规范等要求 | m | 123.453 |  |  |  | 0 | 0 | 0
35 | Lb1-拉绳灯 | 1.名称:Lb1-拉绳灯 2.规格：功率：10W/M、色温：3500K、光速角：120° 3.其他:包含完成该项内容所有工作及费用并满足设计图纸、规范等要求 | m | 31.476 |  |  |  | 0 | 0 | 0
36 | 单联单控暗开关 | 1.名称：单联单控暗开关 2.规格：86*86mm 颜色：曜岩灰 3.其他：包含完成该项内容所有工作及费用并满足设计图纸、规范等要求; | 个 | 11 |  |  |  | 0 | 0 | 0
37 | 双联单控暗开关 | 1.名称：双联单控暗开关 2.规格：86*86mm 颜色：曜岩灰 3.其他：包含完成该项内容所有工作及费用并满足设计图纸、规范等要求; | 个 | 12 |  |  |  | 0 | 0 | 0
38 | 三联单控暗开关 | 1.名称：三联单控暗开关 2.规格：86*86mm 颜色：曜岩灰 3.其他：包含完成该项内容所有工作及费用并满足设计图纸、规范等要求; | 个 | 41 |  |  |  | 0 | 0 | 0
39 | 五孔插座 | 1.名称：五孔插座 2.规格：86*86mm 颜色：曜岩灰 3.其他：包含完成该项内容所有工作及费用并满足设计图纸、规范等要求; | 个 | 113 |  |  |  | 0 | 0 | 0
40 | 五孔地面插座 | 1.名称：五孔地面插座 2.规格：86*86mm 颜色：曜岩灰 3.其他：包含完成该项内容所有工作及费用并满足设计图纸、规范等要求; | 个 | 29 |  |  |  | 0 | 0 | 0
41 | 五孔防溅插座 | 1.名称：五孔防溅插座 2.规格：86*86mm 颜色：曜岩灰 3.其他：包含完成该项内容所有工作及费用并满足设计图纸、规范等要求; | 个 | 21 |  |  |  | 0 | 0 | 0
42 | 接线盒 | 1.名称：接线盒 2.包含完成该项内容所有工作及费用并满足设计图纸、规范等要求; | 个 | 1265.2 |  |  |  | 0 | 0 | 0
43 | 金属桥架 200*100 | 1.型号、规格:金属桥架（含配件） 2.材质:200*100 3.其他:包含桥架支架制作、安装、除锈、刷油 4.其他:含配件及盖板、线槽接地 5.主材厚度：满足设计及规范要求 | m | 202.675 |  |  |  | 0 | 0 | 0
44 | 不锈钢线槽 500*200 | 1.型号、规格:不锈钢线槽（含配件） 2.材质:500*200 3.其他:包含桥架支架制作、安装、除锈、刷油 4.其他:含配件及盖板、线槽接地 5.主材厚度：满足设计及规范要求 | m | 10.704 |  |  |  | 0 | 0 | 0
45 | 管内穿线 WDZC-BYJ-2.5 | 1.名称：电线 2.型号规格：WDZC-BYJ-2.5 3.配线形式：管内穿线 4.包含接线端子 5.其他：为满足本清单工作所需的其他未描述的工作内容，详见相关规范、招标文件及图纸要求 | m | 13851.429 |  |  |  | 0 | 0 | 0
46 | 管内穿线 WDZC-BYJ-4 | 1.名称：电线 2.型号规格：WDZC-BYJ-4 3.配线形式：管内穿线 4.包含接线端子 5.其他：为满足本清单工作所需的其他未描述的工作内容，详见相关规范、招标文件及图纸要求 | m | 2897.412 |  |  |  | 0 | 0 | 0
47 | 管内穿线 WDZC-BYJ-6 | 1.名称：电线 2.型号规格：WDZC-BYJ-6 3.配线形式：管内穿线 4.包含接线端子 5.其他：为满足本清单工作所需的其他未描述的工作内容，详见相关规范、招标文件及图纸要求 | m | 691.463 |  |  |  | 0 | 0 | 0
48 | 管内穿线 WDZC-BYJ-10 | 1.名称：电线 2.型号规格：WDZC-BYJ-10 3.配线形式：管内穿线 4.包含接线端子 5.其他：为满足本清单工作所需的其他未描述的工作内容，详见相关规范、招标文件及图纸要求 | m | 54.098 |  |  |  | 0 | 0 | 0
49 | 管内穿线 WDZC-BYJ-16 | 1.名称：电线 2.型号规格：WDZC-BYJ-16 3.配线形式：管内穿线 4.包含接线端子 5.其他：为满足本清单工作所需的其他未描述的工作内容，详见相关规范、招标文件及图纸要求 | m | 160.689 |  |  |  | 0 | 0 | 0
50 | 线槽配线 WDZC-BYJ-2.5 | 1.名称：电线 2.型号规格：WDZC-BYJ-2.5 3.配线形式：线槽配线 4.包含接线端子 5.其他：为满足本清单工作所需的其他未描述的工作内容，详见相关规范、招标文件及图纸要求 | m | 4671.412 |  |  |  | 0 | 0 | 0
51 | 线槽配线 WDZC-BYJ-4 | 1.名称：电线 2.型号规格：WDZC-BYJ-4 3.配线形式：线槽配线 4.包含接线端子 5.其他：为满足本清单工作所需的其他未描述的工作内容，详见相关规范、招标文件及图纸要求 | m | 3444.294 |  |  |  | 0 | 0 | 0
52 | 线槽配线 WDZC-BYJ-6 | 1.名称：电线 2.型号规格：WDZC-BYJ-6 3.配线形式：线槽配线 4.包含接线端子 5.其他：为满足本清单工作所需的其他未描述的工作内容，详见相关规范、招标文件及图纸要求 | m | 1559.037 |  |  |  | 0 | 0 | 0
53 | 线槽配线 WDZC-BYJ-10 | 1.名称：电线 2.型号规格：WDZC-BYJ-10 3.配线形式：线槽配线 4.包含接线端子 5.其他：为满足本清单工作所需的其他未描述的工作内容，详见相关规范、招标文件及图纸要求 | m | 156.347 |  |  |  | 0 | 0 | 0
54 | 线槽配线 WDZC-BYJ-16 | 1.名称：电线 2.型号规格：WDZC-BYJ-16 3.配线形式：线槽配线 4.包含接线端子 5.其他：为满足本清单工作所需的其他未描述的工作内容，详见相关规范、招标文件及图纸要求 | m | 423.135 |  |  |  | 0 | 0 | 0
55 | 电力电缆 WDZC-YJY-4*25+1*16 | 1.型号:电力电缆 5芯内 2.规格:WDZC-YJY-4*25+1*16 3.敷设方式:线槽及管内 4.其他:含电缆头制作安装（电缆头形式综合考虑） | m | 55.771 |  |  |  | 0 | 0 | 0
56 | 明配管 JDG20 | 1.材质：镀锌电线管 2.规格：JDG20 明配 3.其他：为满足本清单工作所需的其他未描述的工作内容，详见相关规范、招标文件及图纸要求 | m | 2574.751 |  |  |  | 0 | 0 | 0
57 | 明配管 JDG25 | 1.材质：镀锌电线管 2.规格：JDG25 明配 3.其他：为满足本清单工作所需的其他未描述的工作内容，详见相关规范、招标文件及图纸要求 | m | 30.082 |  |  |  | 0 | 0 | 0
58 | 明配管 JDG32 | 1.材质：镀锌电线管 2.规格：JDG32 明配 3.其他：为满足本清单工作所需的其他未描述的工作内容，详见相关规范、招标文件及图纸要求 | m | 138.293 |  |  |  | 0 | 0 | 0
59 | 明配管 JDG40 | 1.材质：镀锌电线管 2.规格：JDG40 明配 3.其他：为满足本清单工作所需的其他未描述的工作内容，详见相关规范、招标文件及图纸要求 | m | 10.82 |  |  |  | 0 | 0 | 0
60 | 明配管 SC50 | 1.材质：镀锌钢管 2.规格：SC50 明配 3.其他：为满足本清单工作所需的其他未描述的工作内容，详见相关规范、招标文件及图纸要求 | m | 46.675 |  |  |  | 0 | 0 | 0
61 | 暗配管 PC20 | 1.名称:刚性阻燃管 2.材质:塑料 3.规格:PC20 4.配置形式:暗配 | m | 144.983 |  |  |  | 0 | 0 | 0
62 | 暗配管 PC25 | 1.名称:刚性阻燃管 2.材质:塑料 3.规格:PC25 4.配置形式:暗配 | m | 935.722 |  |  |  | 0 | 0 | 0
63 | 金属软管 DN20 | 1.材质：金属软管 2.规格：DN20 3.其他：为满足本清单工作所需的其他未描述的工作内容，详见相关规范、招标文件及图纸要求 | m | 1584 |  |  |  | 0 | 0 | 0
64 | 砖墙凿槽及修复 | 1.名称:凿槽及修补 2.规格:70mm×70mm 3.类型:砖结构 4.填充(恢复)方式:水泥砂浆修补 | m | 124.65 |  |  |  | 0 | 0 | 0
65 | 混凝土凿槽及修复 | 1.名称:凿槽及修补 2.规格:70mm×70mm 3.类型:混凝土结构 4.填充(恢复)方式:水泥砂浆修补 | m | 47 |  |  |  | 0 | 0 | 0
66 | 热水器 200L | 1.名称：热水器 200L 2.规格：200L 600*640*1691mm 3.热水器安装，包括角阀、不锈钢软管等所需材料 4.其他:包含完成该项内容所有工作及费用并满足设计图纸、规范等要求 | 个 | 1 |  |  |  | 0 | 0 | 0
67 | 小厨宝 | 1.名称：小厨宝 2.小厨宝安装，包括角阀、不锈钢软管等所需材料 3.包含完成该项内容所有工作及费用并满足设计图纸、规范等要求 | 个 | 8 |  |  |  | 0 | 0 | 0
68 | 冰箱 | 1.名称：冰箱 2.包含完成该项内容所有工作及费用并满足设计图纸、规范等要求 | 个 | 3 |  |  |  | 0 | 0 | 0
69 | 自助售卖机 | 1.名称：自助售卖机 2.规格：750*780*1830 3.包含完成该项内容所有工作及费用并满足设计图纸、规范等要求 | 个 | 2 |  |  |  | 0 | 0 | 0
| （2）标准层电梯厅 | [8 empty] | 0
1 | D13f 可调深藏射灯 | 1.名称:D13f 可调深藏射灯 2.规格：功率：9W、流明量：594lm；63lm/W、色温：3500K、光速角：36° 3.其他:包含完成该项内容所有工作及费用并满足设计图纸、规范等要求 | 套 | 21 |  |  |  | 0 | 0 | 0
2 | Rm10 LED透光模组灯 | 1.名称:Rm10 LED透光模组灯 2.规格：功率：80W、流明量：5500lm；80lm/W、色温：3500K、光速角：170° 3.含外置电源驱动 4.其他:包含完成该项内容所有工作及费用并满足设计图纸、规范等要求 | m | 13.6 |  |  |  | 0 | 0 | 0
3 | Lc12-LED侧弯灯带 | 1.名称:Lc12-LED侧弯灯带 2.规格：功率：14W/M、流明量：1260lm/M；90lm/W、色温：3500K、光速角：120° 3.含外置电源驱动 4.其他:包含完成该项内容所有工作及费用并满足设计图纸、规范等要求 | m | 36.295 |  |  |  | 0 | 0 | 0
| （3）地下室大堂 | [8 empty] | 0
1 | D13f 可调深藏射灯 | 1.名称:D13f 可调深藏射灯 2.规格：功率：9W、流明量：594lm；63lm/W、色温：3500K、光速角：36° 3.其他:包含完成该项内容所有工作及费用并满足设计图纸、规范等要求 | 套 | 78 |  |  |  | 0 | 0 | 0
2 | Rm10 LED透光模组灯 | 1.名称:Rm10 LED透光模组灯 2.规格：功率：80W、流明量：5500lm；80lm/W、色温：3500K、光速角：170° 3.含外置电源驱动 4.其他:包含完成该项内容所有工作及费用并满足设计图纸、规范等要求 | m | 40.8 |  |  |  | 0 | 0 | 0
3 | Lc12-LED侧弯灯带 | 1.名称:Lc12-LED侧弯灯带 2.规格：功率：14W/M、流明量：1260lm/M；90lm/W、色温：3500K、光速角：120° 3.含外置电源驱动 4.其他:包含完成该项内容所有工作及费用并满足设计图纸、规范等要求 | m | 184.32 |  |  |  | 0 | 0 | 0
| （4）电梯轿厢 | [8 empty] | 0
1 | Mr15m 下照迷你格栅灯 | 1.名称:Mr15m 下照迷你格栅灯 2.规格：功率：10*2W、流明量：1360lm；68lm/W、色温：3500K、光速角：24° 3.其他:包含完成该项内容所有工作及费用并满足设计图纸、规范等要求 | 套 | 2 |  |  |  | 0 | 0 | 0
2 | Ls12-LED硬灯条 | 1.名称:Ls12-LED硬灯条 2.规格：功率：14W/M、流明量：1260lm/M；90lm/W、色温：3500K、光速角：120° 3.含外置电源驱动 4.其他:包含完成该项内容所有工作及费用并满足设计图纸、规范等要求 | m | 6.98 |  |  |  | 0 | 0 | 0
3 | Lc12-LED侧弯灯带 | 1.名称:Lc12-LED侧弯灯带 2.规格：功率：14W/M、流明量：1260lm/M；90lm/W、色温：3500K、光速角：120° 3.含外置电源驱动 4.其他:包含完成该项内容所有工作及费用并满足设计图纸、规范等要求 | m | 4.78 |  |  |  | 0 | 0 | 0
| 给排水工程 | [8 empty] | 0
1 | 厨用单盆水槽 | 1.名称：厨用单盆水槽 2.水槽安装 3.包含完成该项内容所有工作及费用并满足设计图纸、规范等要求 | 个 | 3 |  |  |  | 0 | 0 | 0
2 | 厨用龙头 | 1.名称：厨用龙头 2.龙头安装，包括角阀、不锈钢软管、下水管等所需材料 3.包含完成该项内容所有工作及费用并满足设计图纸、规范等要求 | 个 | 3 |  |  |  | 0 | 0 | 0
3 | 台下盆 | 1.名称：台下盆 2.台盆安装 3.包含完成该项内容所有工作及费用并满足设计图纸、规范等要求 | 个 | 2 |  |  |  | 0 | 0 | 0 |  | 1
4 | 台盆龙头 | 1.名称：台盆龙头 2.台盆龙头安装，包括角阀、不锈钢软管、下水管等所需材料 3.包含完成该项内容所有工作及费用并满足设计图纸、规范等要求 | 个 | 6 |  |  |  | 0 | 0 | 0
5 | 智能马桶 | 1.名称：智能马桶 2.智能马桶安装，包括角阀、不锈钢软管、马桶橡胶圈等所需材料 3.包含完成该项内容所有工作及费用并满足设计图纸、规范等要求 | 个 | 7 |  |  |  | 0 | 0 | 0
6 | 连体蹲便器 | 1.名称：连体蹲便器 2.蹲便器、水箱安装，包括角阀、不锈钢软管、等所需材料 3.包含完成该项内容所有工作及费用并满足设计图纸、规范等要求 | 个 | 1 |  |  |  | 0 | 0 | 0
7 | 感应一体挂式小便器 | 1.名称：感应一体挂式小便器 2.小便器、感应开关安装及其他一切等所需材料 3.包含完成该项内容所有工作及费用并满足设计图纸、规范等要求 | 个 | 4 |  |  |  | 0 | 0 | 0
8 | 拖把池 | 1.名称：拖把池 2.拖把池安装 3.包含完成该项内容所有工作及费用并满足设计图纸、规范等要求 | 个 | 1 |  |  |  | 0 | 0 | 0
9 | 用水咀龙头 | 1.名称：用水咀龙头 2.拖把池安装 3.包含完成该项内容所有工作及费用并满足设计图纸、规范等要求 | 个 | 2 |  |  |  | 0 | 0 | 0
10 | 淋浴器 | 1.名称：淋浴器 2.淋浴器安装 3.包含完成该项内容所有工作及费用并满足设计图纸、规范等要求 | 套 | 4 |  |  |  | 0 | 0 | 0
11 | 地漏 | 1.名称：地漏 2.地漏安装 3.包含完成该项内容所有工作及费用并满足设计图纸、规范等要求 | 个 | 14 |  |  |  | 0 | 0 | 0
11 | 三层会所卫生间台下盆 | 1.名称：三层会所卫生间台下盆 2.台盆安装 3.包含完成该项内容所有工作及费用并满足设计图纸、规范等要求 | 个 | 4 |  |  |  | 0 | 0 | 0
12 | 冷水管PPR-DN15 | 1.安装部位：室内 2.规格：DN15 3.材质：冷水用PPR(S4系列） 4.连接形式：热熔连接 5.压力试验及吹、洗设计要求：管道冲洗、消毒 | m | 172.166 |  |  |  | 0 | 0 | 0
13 | 冷水管PPR-DN20 | 1.安装部位：室内 2.规格：DN20 3.材质：冷水用PPR(S4系列） 4.连接形式：热熔连接 5.压力试验及吹、洗设计要求：管道冲洗、消毒 | m | 9.865 |  |  |  | 0 | 0 | 0
14 | 冷水管PPR-DN25 | 1.安装部位：室内 2.规格：DN25 3.材质：冷水用PPR(S4系列） 4.连接形式：热熔连接 5.压力试验及吹、洗设计要求：管道冲洗、消毒 | m | 23.265 |  |  |  | 0 | 0 | 0
15 | 冷水管PPR-DN32 | 1.安装部位：室内 2.规格：DN32 3.材质：冷水用PPR(S4系列） 4.连接形式：热熔连接 5.压力试验及吹、洗设计要求：管道冲洗、消毒 | m | 20.711 |  |  |  | 0 | 0 | 0
16 | 冷水管PPR-DN50 | 1.安装部位：室内 2.规格：DN50 3.材质：冷水用PPR(S4系列） 4.连接形式：热熔连接 5.压力试验及吹、洗设计要求：管道冲洗、消毒 | m | 12.595 |  |  |  | 0 | 0 | 0
17 | 热水管PPR-DN15 | 1.安装部位：室内 2.规格：DN15 3.材质：热水用PPR(S3.2系列） 4.连接形式：热熔连接 5.压力试验及吹、洗设计要求：管道冲洗、消毒 | m | 59.619 |  |  |  | 0 | 0 | 0
18 | 热水管PPR-DN20 | 1.安装部位：室内 2.规格：DN20 3.材质：热水用PPR(S3.2系列） 4.连接形式：热熔连接 5.压力试验及吹、洗设计要求：管道冲洗、消毒 | m | 11.64 |  |  |  | 0 | 0 | 0
19 | 热水管PPR-DN25 | 1.安装部位：室内 2.规格：DN25 3.材质：热水用PPR(S3.2系列） 4.连接形式：热熔连接 5.压力试验及吹、洗设计要求：管道冲洗、消毒 | m | 48.66 |  |  |  | 0 | 0 | 0
20 | UPVC排水管-DN50 | 1.安装部位：室内 2.规格：DN50 3.材质：UPVC排水管 4.连接形式:粘接连接 | m | 42.534 |  |  |  | 0 | 0 | 0
21 | UPVC排水管-DN75 | 1.安装部位：室内 2.规格：DN75 3.材质：UPVC排水管 5.连接形式:粘接连接 | m | 13.509 |  |  |  | 0 | 0 | 0
22 | UPVC排水管-DN100 | 1.安装部位：室内 2.规格：DN100 3.材质：UPVC排水管 6.连接形式:粘接连接 | m | 121.478 |  |  |  | 0 | 0 | 0
23 | 闸阀 DN50 | 1.名称：闸阀 2.规格：DN50 3.材质：铸铁 6.连接形式:螺纹连接 | 个 | 1 |  |  |  | 0 | 0 | 0
| 消防工程 | [8 empty] | 0
| （1）消防水工程 | [8 empty] | 0
1 | 喷淋头 | 1．名称：喷淋头 2.规格：DN15 3.其他 | 个 | 614 |  |  |  | 0 | 0 | 0
2 | 热浸镀锌钢管 DN25 | 1．安装部位：室内 2．材质、规格：热镀锌钢管DN25 3．连接形式：螺纹连接 4．钢管镀锌设计要求：内外热镀锌 5．压力试验及冲洗设计要求：水压试验，水冲洗 | m | 428.939 |  |  |  | 0 | 0 | 0
3 | 热浸镀锌钢管 DN32 | 1．安装部位：室内 2．材质、规格：热镀锌钢管DN32 3．连接形式：螺纹连接 4．钢管镀锌设计要求：内外热镀锌 5．压力试验及冲洗设计要求：水压试验，水冲洗 | m | 200.256 |  |  |  | 0 | 0 | 0
4 | 热浸镀锌钢管 DN40 | 1．安装部位：室内 2．材质、规格：热镀锌钢管DN40 3．连接形式：螺纹连接 4．钢管镀锌设计要求：内外热镀锌 5．压力试验及冲洗设计要求：水压试验，水冲洗 | m | 47.745 |  |  |  | 0 | 0 | 0
5 | 热浸镀锌钢管 DN50 | 1．安装部位：室内 2．材质、规格：热镀锌钢管DN50 3．连接形式：螺纹连接 4．钢管镀锌设计要求：内外热镀锌 5．压力试验及冲洗设计要求：水压试验，水冲洗 | m | 84.006 |  |  |  | 0 | 0 | 0
6 | 热浸镀锌钢管 DN65 | 1．安装部位：室内 2．材质、规格：热镀锌钢管DN65 3．连接形式：螺纹连接 4．钢管镀锌设计要求：内外热镀锌 5．压力试验及冲洗设计要求：水压试验，水冲洗 | m | 19.44 |  |  |  | 0 | 0 | 0
7 | 热浸镀锌钢管 DN80 | 1．安装部位：室内 2．材质、规格：热镀锌钢管D80 3．连接形式：螺纹连接 4．钢管镀锌设计要求：内外热镀锌 5．压力试验及冲洗设计要求：水压试验，水冲洗 | m | 81.91 |  |  |  | 0 | 0 | 0
8 | 热浸镀锌钢管 DN100 | 1．安装部位：室内 2．材质、规格：热镀锌钢管DN100 3．连接形式：螺纹连接 4．钢管镀锌设计要求：内外热镀锌 5．压力试验及冲洗设计要求：水压试验，水冲洗 | m | 33.003 |  |  |  | 0 | 0 | 0
9 | 热浸镀锌钢管 DN150 | 1．安装部位：室内 2．材质、规格：热镀锌钢管DN150 3．连接形式：螺纹连接 4．钢管镀锌设计要求：内外热镀锌 5．压力试验及冲洗设计要求：水压试验，水冲洗 | m | 85.384 |  |  |  | 0 | 0 | 0
| （2）消防电工程 | [8 empty] | 0
1 | 感烟火灾探测器 | 1.名称：感烟探测器 2.安装：吸顶安装 | 个 | 95 |  |  |  | 0 | 0 | 0
2 | 火灾应急广播扬声器 | 1.名称：火灾应急广播扬声器 2.包含完成该项内容所有工作及费用并满足设计图纸、规范等要求 | 个 | 21 |  |  |  | 0 | 0 | 0
3 | 火灾声光报警器 | 1.名称：声光报警器 2.包含完成该项内容所有工作及费用并满足设计图纸、规范等要求 | 个 | 11 |  |  |  | 0 | 0 | 0
4 | 手动火灾报警按钮（带消防电话插孔） | 1.名称：带电话插孔手动报警按钮 2.安装：壁装 3.类型：智能型 4.包含完成该项内容所有工作及费用并满足设计图纸、规范等要求 | 个 | 11 |  |  |  | 0 | 0 | 0
5 | 智能型消火栓箱按钮 | 1.名称：消火栓按钮 2.安装：消火栓箱内安装 3.类型：智能型 | 个 | 14 |  |  |  | 0 | 0 | 0
6 | 火灾显示盘 | 1.名称：火灾显示盘 2.包含完成该项内容所有工作及费用并满足设计图纸、规范等要求 | 个 | 1 |  |  |  | 0 | 0 | 0
7 | 区域型火灾报警控制器 | 1.名称：区域型火灾报警控制器 2.包含完成该项内容所有工作及费用并满足设计图纸、规范等要求 | 个 | 2 |  |  |  | 0 | 0 | 0
8 | 消防应急广播线WDZN-RYS-B2-2X2.5mm2 | 1.名称：消防应急广播线 2.型号、规格：WDZN-RYS-B2-2X2.5mm2 3.配线部位：管内敷设 | m | 548.815 |  |  |  | 0 | 0 | 0
9 | 报警信号二线WDZN-RYS-B2-2X2.5mm2 | 1.名称：报警信号总线 2.型号、规格：WDZN-RYS-B2-2X2.5mm2 3.配线部位：管内敷设 | m | 1321.028 |  |  |  | 0 | 0 | 0
10 | 消防专用电话线WDZN-RYSP-B2-2X2.5mm2 | 1.名称：消防专用电话线 2.型号、规格：WDZN-RYSP-B2-2X2.5mm2 3.配线部位：管内敷设 | m | 402.963 |  |  |  | 0 | 0 | 0
11 | 配管JDG20 | 1.名称：电线保护管 2.材质： 3.规格：JDG20 | m | 1092.403 |  |  |  | 0 | 0 | 0
| 空调工程 | [8 empty] | 0
| （1）空调风工程 | [8 empty] | 0
1 | 多联外机-SWJ-250 | 1.名称：多联外机-SWJ-250 2.规格型号：设备制冷量：26(KW)；设备制热量：28.5(KW)；设备额定风量：10200M3/H;额定功率:7.1(KW) 3.含基础、减震器 4.本体安装 | 个 | 1 |  |  |  | 0 | 0 | 0
2 | 多联外机-SWJ-280 | 1.名称：多联外机-SWJ-280 2.规格型号：设备制冷量：28.5(KW)；设备制热量：31.5(KW)；设备额定风量：10800M3/H;额定功率:8.8(KW) 3.含基础、减震器 4.本体安装 | 个 | 2 |  |  |  | 0 | 0 | 0
3 | 多联外机-SWJ-335 | 1.名称：多联外机-SWJ-335 2.规格型号：设备制冷量：33.5(KW)；设备制热量：36(KW)；设备额定风量：10500M3/H;额定功率:9.5 (KW) 3.含基础、减震器 4.本体安装 | 个 | 7 |  |  |  | 0 | 0 | 0
4 | 多联外机-SWJ-615 | 1.名称：多联外机-SWJ-615 2.规格型号：设备制冷量：61.5(KW)；设备制热量：69(KW)；设备额定风量：16500M3/H;额定功率:8.8(KW) 3.含基础、减震器 4.本体安装 | 个 | 2 |  |  |  | 0 | 0 | 0
5 | 风管机-SNJ-10 | 1.名称：风管机-SNJ-10 2.规格型号：设备制冷量：10(KW)；设备制热量：11.2;(KW)；设备额定风量：1450~780M3/H;额定功率:0.135 (KW) 3.设备支架制作、安装，手工除锈，刷红丹防锈漆2遍、调和漆2遍 4.本体安装 | 个 | 2 |  |  |  | 0 | 0 | 0
6 | 风管机-SNJ-112 | 1.名称：风管机-SNJ-112 2.规格型号：设备制冷量：11.2(KW)；设备制热量：12.5(KW)；设备额定风量：1450~750M3/H;额定功率:0.135 (KW) 3.设备支架制作、安装，手工除锈，刷红丹防锈漆2遍、调和漆2遍 4.本体安装 | 个 | 4 |  |  |  | 0 | 0 | 0
7 | 风管机-SNJ-22 | 1.名称：风管机-SNJ-22 2.规格型号：设备制冷量：2.2(KW)；设备制热量：2.5(KW)；设备额定风量：450~200M3/H;额定功率:0.025 (KW) 3.设备支架制作、安装，手工除锈，刷红丹防锈漆2遍、调和漆2遍 4.本体安装 | 个 | 1 |  |  |  | 0 | 0 | 0
8 | 风管机-SNJ-28 | 1.名称：风管机-SNJ-28 2.规格型号：设备制冷量：2.8(KW)；设备制热量：3.2(KW)；设备额定风量：450~200M3/H;额定功率:0.025 (KW) 3.设备支架制作、安装，手工除锈，刷红丹防锈漆2遍、调和漆2遍 4.本体安装 | 个 | 2 |  |  |  | 0 | 0 | 0
9 | 风管机-SNJ-32 | 1.名称：风管机-SNJ-32 2.规格型号：设备制冷量：3.2(KW)；设备制热量：3.6(KW)；设备额定风量：550~240M3/H;额定功率:0.03KW) 3.设备支架制作、安装，手工除锈，刷红丹防锈漆2遍、调和漆2遍 4.本体安装 | 个 | 1 |  |  |  | 0 | 0 | 0
10 | 风管机-SNJ-36 | 1.名称：风管机-SNJ-36 2.规格型号：设备制冷量：3.6(KW)；设备制热量：4KW)；设备额定风量：550~240M3/H;额定功率:0.03(KW) 3.设备支架制作、安装，手工除锈，刷红丹防锈漆2遍、调和漆2遍 4.本体安装 | 个 | 1 |  |  |  | 0 | 0 | 0
11 | 风管机-SNJ-40 | 1.名称：风管机-SNJ-40 2.规格型号：设备制冷量：4(KW)；设备制热量：4.5KW)；设备额定风量：550~460M3/H;额定功率:0.03(KW) 3.设备支架制作、安装，手工除锈，刷红丹防锈漆2遍、调和漆2遍 4.本体安装 | 个 | 2 |  |  |  | 0 | 0 | 0
12 | 风管机-SNJ-45 | 1.名称：风管机-SNJ-45 2.规格型号：设备制冷量：4.5(KW)；设备制热量：5(KW)；设备额定风量：800~460M3/H;额定功率:0.04 (KW) 3.设备支架制作、安装，手工除锈，刷红丹防锈漆2遍、调和漆2遍 4.本体安装 | 个 | 6 |  |  |  | 0 | 0 | 0
13 | 风管机-SNJ-50 | 1.名称：风管机-SNJ-50 2.规格型号：设备制冷量：5(KW)；设备制热量：5.6KW)；设备额定风量：800~460M3/H;额定功率:0.04(KW) 3.设备支架制作、安装，手工除锈，刷红丹防锈漆2遍、调和漆2遍 4.本体安装 | 个 | 2 |  |  |  | 0 | 0 | 0
14 | 风管机-SNJ-56 | 1.名称：风管机-SNJ-56 2.规格型号：设备制冷量：5.6(KW)；设备制热量：6.3(KW)；设备额定风量：800~460M3/H;额定功率:0.04 (KW) 3.设备支架制作、安装，手工除锈，刷红丹防锈漆2遍、调和漆2遍 4.本体安装 | 个 | 9 |  |  |  | 0 | 0 | 0
15 | 风管机-SNJ-63 | 1.名称：风管机-SNJ-63 2.规格型号：设备制冷量：6.3(KW)；设备制热量：7.1(KW)；设备额定风量：1000~630M3/H;额定功率:0.05 (KW) 3.设备支架制作、安装，手工除锈，刷红丹防锈漆2遍、调和漆2遍 4.本体安装 | 个 | 5 |  |  |  | 0 | 0 | 0
16 | 风管机-SNJ-71 | 1.名称：风管机-SNJ-71 2.规格型号：设备制冷量：7.1(KW)；设备制热量：8(KW)；设备额定风量：1000~630M3/H;额定功率:0.05 (KW) 3.设备支架制作、安装，手工除锈，刷红丹防锈漆2遍、调和漆2遍 4.本体安装 | 个 | 5 |  |  |  | 0 | 0 | 0
17 | 风管机-SNJ-80 | 1.名称：风管机-SNJ-80 2.规格型号：设备制冷量：8(KW)；设备制热量：9(KW)；设备额定风量：1000~630M3/H;额定功率:0.05 (KW) 3.设备支架制作、安装，手工除锈，刷红丹防锈漆2遍、调和漆2遍 4.本体安装 | 个 | 26 |  |  |  | 0 | 0 | 0
18 | 一拖一风管机-SNJ-71 | 1.名称：一拖一风管机-SNJ-71 2.规格型号：设备制冷量：7.1(KW)；设备制热量：8(KW)；设备额定风量：1000~630M3/H;额定功率:0.05 (KW) 3.设备支架制作、安装，手工除锈，刷红丹防锈漆2遍、调和漆2遍 4.本体安装 | 个 | 1 |  |  |  | 0 | 0 | 0
19 | 一拖一风管机-1.0HP | 1.名称：一拖一风管机-1.0HP 2.规格型号：设备制冷量：2.5(KW)；设备制热量：3.2(KW)；设备额定风量：870~380M3/H;额定功率:0.98 (KW) 3.设备支架制作、安装，手工除锈，刷红丹防锈漆2遍、调和漆2遍、含外机安装 4.本体安装 | 个 | 1 |  |  |  | 0 | 0 | 0
20 | 风管软接头 | 1.材质:帆布 2.形状:矩形 3.本体安装 | m² | 42.272 |  |  |  | 0 | 0 | 0
21 | 空调风管 | 1.名称：镀锌薄钢板矩形风管 2.材质：镀锌钢板 3.形状：矩形 4.规格：长边长(mm) ≤1000 5.板材厚度：δ＝0.75mm 6.管件、法兰等附件及支架设计要求：吊架(型钢综合) 刷防锈底漆两道 风管法兰衬垫采用厚度为5mm的垫圈，法兰在连接前应除锈并刷防锈漆两遍，连接后再刷灰油漆两遍 7.接口形式：共板法兰连接，含弯头导流叶片制作安装 8.风管保温：难燃B1的橡塑绝热材料；厚度为30mm 9.系统调整费 10.本体安装 | m² | 159.96 |  |  |  | 0 | 0 | 0
22 | 空调风管 | 1.名称：镀锌薄钢板矩形风管 2.材质：镀锌钢板 3.形状：矩形 4.规格：长边长(mm) ≤2000 5.板材厚度：δ＝1mm 6.管件、法兰等附件及支架设计要求：吊架(型钢综合) 刷防锈底漆两道 风管法兰衬垫采用厚度为5mm的垫圈，法兰在连接前应除锈并刷防锈漆两遍，连接后再刷灰油漆两遍 7.接口形式：共板法兰连接，含弯头导流叶片制作安装 8.风管保温：难燃B1的橡塑绝热材料；厚度为30mm 9.系统调整费 10.本体安装 | m² | 449.856 |  |  |  | 0 | 0 | 0
| （2）新风工程 | [8 empty] | 0
1 | 全热交换新风换气机-YCH-650 | 1.名称：全热交换新风换气机-YCH-650 2.规格型号：设备额定风量：650/530/420M3/H;额定功率:0.42 (KW) 3.设备支架制作、安装，手工除锈，刷红丹防锈漆2遍、调和漆2遍 4.本体安装 | 个 | 1 |  |  |  | 0 | 0 | 0
2 | 全新风多联处理机-SNJ-D224 | 1.名称：全新风多联处理机-SNJ-D224 2.规格型号：设备制冷量：22.4(KW)；设备制热量：13.9;(KW)；设备额定风量：1680M3/H;额定功率:0.16 (KW) 3.设备支架制作、安装，手工除锈，刷红丹防锈漆2遍、调和漆2遍 4.本体安装 | 个 | 1 |  |  |  | 0 | 0 | 0
3 | 全新风多联处理机-SNJ-D335 | 1.名称：全新风多联处理机-SNJ-D335 2.规格型号：设备制冷量：33.5(KW)；设备制热量：20.8;(KW)；设备额定风量：2500M3/H;额定功率:0.25 (KW) 3.设备支架制作、安装，手工除锈，刷红丹防锈漆2遍、调和漆2遍 4.本体安装 | 个 | 1 |  |  |  | 0 | 0 | 0
4 | 新风外机-SWJ-335 | 1.名称：新风外机-SWJ-335 2.规格型号：设备制冷量：33.5(KW)；设备制热量：37.5(KW)；设备额定风量：11700M3/H;额定功率:8.8(KW) 3.设备支架制作、安装，手工除锈，刷红丹防锈漆2遍、调和漆2遍 4.本体安装 | 个 | 1 |  |  |  | 0 | 0 | 0
5 | 新风静压箱 | 1.名称：新风静压箱 2.型号、规格：1000*350*200 3.本体安装 | 个 | 2.24 |  |  |  | 0 | 0 | 0
6 | 塑料新风百叶带阀 | 1.名称：塑料新风百叶带阀 2.型号、规格：Φ160 3.本体安装 | 个 | 2 |  |  |  | 0 | 0 | 0
7 | 新风百叶 | 1.名称：新风百叶 2.型号、规格：1200*250 3.本体安装 | 个 | 1 |  |  |  | 0 | 0 | 0
8 | 新风百叶 | 1.名称：新风百叶 2.型号、规格：1000*200 3.本体安装 | 个 | 1 |  |  |  | 0 | 0 | 0
9 | 新风百叶 | 1.名称：新风百叶 2.型号、规格：800*250 3.本体安装 | 个 | 1 |  |  |  | 0 | 0 | 0
10 | 新风出风口 | 1.名称：新风出风口 2.型号、规格：Φ160 3.本体安装 | 个 | 1 |  |  |  | 0 | 0 | 0
11 | 新风送风口 | 1.名称：新风送风口 2.型号、规格：Φ160 3.本体安装 | 个 | 1 |  |  |  | 0 | 0 | 0
12 | 新风风管 | 1.名称：镀锌薄钢板矩形风管 2.材质：镀锌钢板 3.形状：矩形 4.规格：长边长(mm) ≤320 5.板材厚度：δ＝0.5mm 6.管件、法兰等附件及支架设计要求：吊架(型钢综合) 刷防锈底漆两道 风管法兰衬垫采用厚度为5mm的垫圈，法兰在连接前应除锈并刷防锈漆两遍，连接后再刷灰油漆两遍 7.接口形式：共板法兰连接，含弯头导流叶片制作安装 8.风管保温：难燃B1的橡塑绝热材料；厚度为30mm 9.系统调整费 10.本体安装 | m² | 186.656 |  |  |  | 0 | 0 | 0
13 | 新风风管 | 1.名称：镀锌薄钢板矩形风管 2.材质：镀锌钢板 3.形状：矩形 4.规格：长边长(mm) ≤450 5.板材厚度：δ＝0.6mm 6.管件、法兰等附件及支架设计要求：吊架(型钢综合) 刷防锈底漆两道 风管法兰衬垫采用厚度为5mm的垫圈，法兰在连接前应除锈并刷防锈漆两遍，连接后再刷灰油漆两遍 7.接口形式：共板法兰连接，含弯头导流叶片制作安装 8.风管保温：难燃B1的橡塑绝热材料；厚度为30mm 9.系统调整费 10.本体安装 | m² | 22.301 |  |  |  | 0 | 0 | 0
14 | 新风风管 | 1.名称：镀锌薄钢板矩形风管 2.材质：镀锌钢板 3.形状：矩形 4.规格：长边长(mm) ≤1000 5.板材厚度：δ＝0.75mm 6.管件、法兰等附件及支架设计要求：吊架(型钢综合) 刷防锈底漆两道 风管法兰衬垫采用厚度为5mm的垫圈，法兰在连接前应除锈并刷防锈漆两遍，连接后再刷灰油漆两遍 7.接口形式：共板法兰连接，含弯头导流叶片制作安装 8.风管保温：难燃B1的橡塑绝热材料；厚度为30mm 9.系统调整费 10.本体安装 | m² | 9.919 |  |  |  | 0 | 0 | 0
15 | 新风风管 | 1.名称：镀锌薄钢板矩形风管 2.材质：镀锌钢板 3.形状：矩形 4.规格：长边长(mm) ≤2000 5.板材厚度：δ＝1mm 6.管件、法兰等附件及支架设计要求：吊架(型钢综合) 刷防锈底漆两道 风管法兰衬垫采用厚度为5mm的垫圈，法兰在连接前应除锈并刷防锈漆两遍，连接后再刷灰油漆两遍 7.接口形式：共板法兰连接，含弯头导流叶片制作安装 8.风管保温：难燃B1的橡塑绝热材料；厚度为30mm 9.系统调整费 10.本体安装 | m² | 7.461 |  |  |  | 0 | 0 | 0
16 | 风管软接头 | 1.材质:帆布 2.形状:矩形 3.本体安装 | m² | 2.366 |  |  |  | 0 | 0 | 0
| （3）排风工程 | [8 empty] | 0
1 | 低噪音管道式通风机-EAF-02/03 | 1.名称：低噪音管道式通风机-EAF-02/03 2.规格型号：风量:800M3/H,余压:150PA 3.设备支架制作、安装，手工除锈，刷红丹防锈漆2遍、调和漆2遍 4.本体安装 | 个 | 2 |  |  |  | 0 | 0 | 0
2 | 低噪音管道式通风机-EAF-04~06 | 1.名称：低噪音管道式通风机-EAF-04~06 2.规格型号：风量:1200M3/H,余压:180PA 3.设备支架制作、安装，手工除锈，刷红丹防锈漆2遍、调和漆2遍 4.本体安装 | 个 | 3 |  |  |  | 0 | 0 | 0
3 | 通风机-EAF-01 | 1.名称：通风机-EAF-01 2.规格型号：设备额定风量：100M3/H;额定功率:0.015 (KW) 3.设备支架制作、安装，手工除锈，刷红丹防锈漆2遍、调和漆2遍 4.本体安装 | 个 | 1 |  |  |  | 0 | 0 | 0
4 | 通风机-PF-L1-01,02 | 1.名称：通风机-PF-L1-01,02 2.规格型号：L=1068CMH,H=180PA,N=0.04KW,220V 3.设备支架制作、安装，手工除锈，刷红丹防锈漆2遍、调和漆2遍 4.本体安装 | 个 | 1 |  |  |  | 0 | 0 | 0
5 | 通风机-PF-L1-03,04 | 1.名称：通风机-PF-L1-03,04 2.规格型号：L=4318CMH,H=100PA,N=0.25KW,220V 3.设备支架制作、安装，手工除锈，刷红丹防锈漆2遍、调和漆2遍 4.本体安装 | 个 | 2 |  |  |  | 0 | 0 | 0
6 | 通风机-PF-L1-05,06 | 1.名称：通风机-PF-L1-05,06 2.规格型号：L=1647CMH,H=84PA,N=0.06KW,220V 3.设备支架制作、安装，手工除锈，刷红丹防锈漆2遍、调和漆2遍 4.本体安装 | 个 | 2 |  |  |  | 0 | 0 | 0
7 | 排风静压箱 | 1.名称：排风静压箱 2.型号、规格：500*200*150 3.本体安装 | 个 | 5.64 |  |  |  | 0 | 0 | 0
8 | 单层百叶排风口 | 1.名称：单层百叶排风口 2.型号、规格：250*250 3.本体安装 | 个 | 1 |  |  |  | 0 | 0 | 0
9 | 防虫网封堵 | 1.名称：防虫网封堵 2.型号、规格：2000X300 3.本体安装 | 个 | 1 |  |  |  | 0 | 0 | 0
10 | 排风百叶 | 1.名称：排风百叶 2.型号、规格：1000*250 3.本体安装 | 个 | 1 |  |  |  | 0 | 0 | 0
11 | 排风百叶 | 1.名称：排风百叶 2.型号、规格：630*250 3.本体安装 | 个 | 1 |  |  |  | 0 | 0 | 0
12 | 排风百叶 | 1.名称：排风百叶 2.型号、规格：400*150 3.本体安装 | 个 | 2 |  |  |  | 0 | 0 | 0
13 | 排风百叶 | 1.名称：排风百叶 2.型号、规格：300*150 3.本体安装 | 个 | 7 |  |  |  | 0 | 0 | 0
14 | 排风百叶 | 1.名称：排风百叶 2.型号、规格：300*120 3.本体安装 | 个 | 3 |  |  |  | 0 | 0 | 0
15 | 排风百叶 | 1.名称：排风百叶 2.型号、规格：250*120 3.本体安装 | 个 | 8 |  |  |  | 0 | 0 | 0
16 | 排风风管 | 1.材质:镀锌薄钢板 2.形状:矩形 3.板材厚度:0.5mm 4.综合考虑按图纸和规范要求而实施、完成这项工程的一切有关费用 | m² | 139.067 |  |  |  | 0 | 0 | 0
17 | 排风风管 | 1.材质:镀锌薄钢板 2.形状:矩形 3.板材厚度:0.6mm 4.综合考虑按图纸和规范要求而实施、完成这项工程的一切有关费用 | m² | 1.592 |  |  |  | 0 | 0 | 0
18 | 排风风管 | 1.材质:镀锌薄钢板 2.形状:矩形 3.板材厚度:0.75mm 4.综合考虑按图纸和规范要求而实施、完成这项工程的一切有关费用 | m² | 3.269 |  |  |  | 0 | 0 | 0
19 | 风管软接头 | 1.材质:帆布 2.形状:矩形 3.本体安装 | m² | 2.89 |  |  |  | 0 | 0 | 0
| （4）空调水工程 | [8 empty] | 0
1 | 冷媒铜管 28.6 | 1.名称:冷媒铜管 2.规格：φ28.6 3.含保温套管,材质为难燃B1级橡塑保温材料保温，厚度20mm 4.其他:为满足本清单工作所需的其他未描述的工作内容，详见相关规范、招标文件及图纸要求 | m | 200.475 |  |  |  | 0 | 0 | 0
2 | 冷媒铜管 22.2 | 1.名称:冷媒铜管 2.规格：φ22.2 3.含保温套管,材质为难燃B1级橡塑保温材料保温，厚度20mm 4.其他:为满足本清单工作所需的其他未描述的工作内容，详见相关规范、招标文件及图纸要求 | m | 128.354 |  |  |  | 0 | 0 | 0
3 | 冷媒铜管 19.1 | 1.名称:冷媒铜管 2.规格：φ19.1 3.含保温套管,材质为难燃B1级橡塑保温材料保温，厚度20mm 4.其他:为满足本清单工作所需的其他未描述的工作内容，详见相关规范、招标文件及图纸要求 | m | 42.848 |  |  |  | 0 | 0 | 0
4 | 冷媒铜管 15.9 | 1.名称:冷媒铜管 2.规格：φ15.9 3.含保温套管,材质为难燃B1级橡塑保温材料保温，厚度20mm 4.其他:为满足本清单工作所需的其他未描述的工作内容，详见相关规范、招标文件及图纸要求 | m | 258.484 |  |  |  | 0 | 0 | 0
5 | 冷媒铜管 12.7 | 1.名称:冷媒铜管 2.规格：φ12.7 3.含保温套管,材质为难燃B1级橡塑保温材料保温，厚度15mm 4.其他:为满足本清单工作所需的其他未描述的工作内容，详见相关规范、招标文件及图纸要求 | m | 418.361 |  |  |  | 0 | 0 | 0
6 | 冷媒铜管 9.5 | 1.名称:冷媒铜管 2.规格：φ9.5 3.含保温套管,材质为难燃B1级橡塑保温材料保温，厚度15mm 4.其他:为满足本清单工作所需的其他未描述的工作内容，详见相关规范、招标文件及图纸要求 | m | 293.799 |  |  |  | 0 | 0 | 0
7 | 冷媒铜管 6.4 | 1.名称:冷媒铜管 2.规格：φ6.4 3.含保温套管,材质为难燃B1级橡塑保温材料保温，厚度15mm 4.其他:为满足本清单工作所需的其他未描述的工作内容，详见相关规范、招标文件及图纸要求 | m | 123.62 |  |  |  | 0 | 0 | 0
8 | UPVC冷凝水管 DN32 | 1.名称:UPVC冷凝水管 2.规格：DN32 3.连接方式：粘接连接 4.包含弯头、三通等相关接头管件，13mm厚橡塑保温套管 5.本体安装 | m | 107.8 |  |  |  | 0 | 0 | 0
9 | UPVC冷凝水管 DN25 | 1.名称:UPVC冷凝水管 2.规格：DN25 3.连接方式：粘接连接 4.包含弯头、三通等相关接头管件，13mm厚橡塑保温套管 5.本体安装 | m | 305.433 |  |  |  | 0 | 0 | 0
10 | PVC装饰盖管 | 1.名称:PVC装饰盖管 2.含装饰盖 3.本体安装 | m | 134.57 |  |  |  | 0 | 0 | 0
11 | 分歧器 FQ01 | 1.名称：分歧器 2.型号、规格：FQ01 3.本体安装 | 个 | 22 |  |  |  | 0 | 0 | 0
12 | 分歧器 FQ02 | 1.名称：分歧器 2.型号、规格：FQ02 3.本体安装 | 个 | 37 |  |  |  | 0 | 0 | 0
| （5）空调电工程 | [8 empty] | 0
1 | 风机控制器 | 1.名称：风机控制器 2.本体安装 | 个 | 5 |  |  |  | 0 | 0 | 0
2 | 有线控制器 | 1.名称：有线控制器 2.本体安装 | 个 | 74 |  |  |  | 0 | 0 | 0
3 | 室内机手拉手屏蔽线 | 1.名称：室内机手拉手屏蔽线 2.型号、规格：RVVP2*1.0 3.本体安装 | m | 680.663 |  |  |  | 0 | 0 | 0
4 | 温控器控制线 | 1.名称：室内机手拉手屏蔽线 2.型号、规格：RVVP2*0.75 3.本体安装 | m | 688.752 |  |  |  | 0 | 0 | 0
5 | 电气配管 | 1.名称：电气配管 2.型号、规格：KBG20 3.本体安装 | m | 1467.815 |  |  |  | 0 | 0 | 0
6 | 凿槽及修复 | 1.名称:凿槽及修补 2.规格:70mm×70mm 3.类型:砖结构 4.填充(恢复)方式:水泥砂浆修补 | m | 39 |  |  |  | 0 | 0 | 0
7 | 镀锌线槽 | 1.名称：镀锌线槽 2.型号、规格：300×150 3.含桥架支架，除锈刷油 4.本体安装 | m | 10.9 |  |  |  | 0 | 0 | 0
| 增补清单 | [8 empty] | 0
1 | [7 empty] | 0 | 0 | 0
2 | [7 empty] | 0 | 0 | 0
3 | [7 empty] | 0 | 0 | 0
4 | [7 empty] | 0 | 0 | 0
5 | [7 empty] | 0 | 0 | 0
合计 | [9 empty] | 0

## 措施费
丹田海德公馆公区装修工程-工程量清单
序号 | 项目名称 | 项目特征 | 单位 | 工程量 | 人工 | 主材 | 辅材及机械费 | 管理及利润取费 | 综合单价 （不含税） | 合价 （不含税） | 备注
一 | 措施费 | [8 empty] | 0
1 | 垃圾清理及卫生清洁 | 卫生清理、含粗清洁、精清洁（按地面投影面积计算） | m2 | 3700.17 |  |  |  | 0 | 0 | 0
2 | 脚手架费用 | 脚手架费用、包括活动式、满堂式、综合式、单排式（按地面投影面积计算） | m2 | 3700.17 |  |  |  | 0 | 0 | 0
二 | 合计 | [8 empty] | 0