## 车库装饰工程量清单-综合单价控制价
珠海丹田海德项目装修工程量清单
序号 | 项目名称 | 项目特征 | 单价包含工作内容 | 工程量计算规则及依据 | 单位 | 合计工程量 | 不含税基准价 | 下浮率 | 投标报价 |  | 甲供材 | 备注 | 外报清单综合单价 | 与H列基准价对比
[7 empty] | 综合单价（不含税） |  | 不含税报价单价 | 合价（不含税）
一 | 坡道装饰 | [6 empty] | 0%
墙柱面工程
1 | PT-01 涂料 | 1.PT-01 涂料一道; 2.内墙涂料一道; 3.封闭底涂料一道; 4.刮腻子两遍; 5.包含完成该项内容所有工作及费用并满足设计图纸、规范等要求; | 1.操作平台搭设、清扫、补缝、满刮腻子或嵌补缝腻子、板缝贴自粘胶带、磨砂纸、阴阳角塑料条等全部操作过程。 2.清扫、配料、喷、刷浆成活。 3.门窗洞口等部位的二次收口工作、嵌缝修补，完工清理、成品保护。 | 执行《GB/T50854-2024房屋建筑与装饰工程工程量计算标准》，按设计图示尺寸 以面积计算。 | m2 | 404.39 | 20 |  | 20 | 8087.8 | / |  | 37.6585 | 差:+17.66元 (+88.3%) 来源:地库
2 | PT-02 涂料 | 1.PT-01 涂料一道; 2.内墙涂料一道; 3.封闭底涂料一道; 4.刮腻子两遍; 5.含成品U型收口条 6.包含完成该项内容所有工作及费用并满足设计图纸、规范等要求; | 1.操作平台搭设、清扫、补缝、满刮腻子或嵌补缝腻子、板缝贴自粘胶带、磨砂纸、阴阳角塑料条等全部操作过程。 2.清扫、配料、喷、刷浆成活。 3.门窗洞口等部位的二次收口工作、嵌缝修补，完工清理、成品保护。 | 执行《GB/T50854-2024房屋建筑与装饰工程工程量计算标准》，按设计图示尺寸 以面积计算。 | m2 | 1120.88 | 23 |  | 23 | 25780.24 | / |  | 37.6585 | 差:+14.66元 (+63.7%) 来源:地库
3 | PT-05 涂料 | 1.PT-05 涂料(包含PT-01线条); 2.一底两面无机涂料饰面层(颜色以图纸标注为准）; 3.2mm厚无机涂料配套的腻子粉调浆满批并打磨平整; 4.包含完成该项内容所有工作及费用并满足设计图纸、规范等要求; | 1.操作平台搭设、清扫、补缝、满刮腻子或嵌补缝腻子、板缝贴自粘胶带、磨砂纸、阴阳角塑料条等全部操作过程。 2.清扫、配料、喷、刷浆成活。 3.门窗洞口等部位的二次收口工作、嵌缝修补，完工清理、成品保护。 | 执行《GB/T50854-2024房屋建筑与装饰工程工程量计算标准》，按设计图示尺寸 以面积计算。 | m2 | 277.82 | 20 |  | 20 | 5556.4 | / |  | 37.6585 | 差:+17.66元 (+88.3%) 来源:地库
4 | CH-03a 地坪漆踢脚线：H100mm | 1.CH-03a 地坪漆踢脚线：H100mm; 2.包含完成该项内容所有工作及费用并满足设计图纸、规范等要求; | 1.施工机械进出场、材料采购、场内外运输、基层处理、测量放线； 2.涂刷环氧底漆、环氧耐磨层打磨处理、环氧腻子层、面漆施工； 3.裂缝处理； 4.完工后垃圾清运至甲方指定地点、冬雨季及暗室施工，降效，配合其他分包施工，地坪平整度检测、附着力测试等检测、成品保护及其他完成该项工作的措施、安全文明施工等。 | 执行《GB/T50854-2024房屋建筑与装饰工程工程量计算标准》，按设计图示尺寸 以中心线长度计算。 | m | 11.18 | 14.2 |  | 14.2 | 158.756 | / |  | 19.6295 | 差:+5.43元 (+38.2%) 来源:地库
5 | CH-03a 地坪漆踢脚线：H50mm | 1.CH-03a 地坪漆踢脚线：H50mm; 2.包含完成该项内容所有工作及费用并满足设计图纸、规范等要求; | 1.施工机械进出场、材料采购、场内外运输、基层处理、测量放线； 2.涂刷环氧底漆、环氧耐磨层打磨处理、环氧腻子层、面漆施工； 3.裂缝处理； 4.完工后垃圾清运至甲方指定地点、冬雨季及暗室施工，降效，配合其他分包施工，地坪平整度检测、附着力测试等检测、成品保护及其他完成该项工作的措施、安全文明施工等。 | 执行《GB/T50854-2024房屋建筑与装饰工程工程量计算标准》，按设计图示尺寸 以中心线长度计算。 | m | 369.95 | 11.2 |  | 11.2 | 4143.44 | / |  | 15.2075 | 差:+4.01元 (+35.8%) 来源:地库
6 | MT-02 金属饰面 | 1.MT-02 金属饰面 1.2mm厚拉丝不锈钢（防指纹处理）; 2.10mm玻镁板、50*50*5mm镀锌方通; 3.包含完成该项内容所有工作及费用并满足设计图纸、规范等要求; | 具体工作内容除详见项目特征外，且不限于以下内容:1.包含材料的下车、场内运输；2.清理基层、找标高、弹线定位、安装预埋件及龙骨；3.安装墙体内防火、隔声等填充材料，配合预留机电管线设备接口；4.安装面层；5.清理面板，拼缝，刮嵌缝腻子，安装粘结层；6.完工清理及成品保护、配合留设墙面机电预留等末端设备等全部内容；包含开槽、开灯孔、检修口、窗帘盒、脚手架租赁搭设、升降机租赁等工序。 | 执行《GB/T50854-2024房屋建筑与装饰工程工程量计算标准》，按设计图示饰面外围尺寸 以面积计算。 扣除门窗洞口面积，不扣除单个面积≤0.3㎡的孔洞所占面积。 | m2 | 29.83 | 430 |  | 430 | 12826.9 | / |  | 672.87 | 差:+242.87元 (+56.5%) 来源:地库
7 | 玻镁板封墙 | 1.玻镁板封墙 2.10mm玻镁板、50*50*5mm镀锌方通; 3.包含完成该项内容所有工作及费用并满足设计图纸、规范等要求; | 具体工作内容除详见项目特征外，且不限于以下内容:1.包含材料的下车、场内运输；2.清理基层、找标高、弹线定位、安装预埋件及龙骨；3.安装墙体内防火、隔声等填充材料，配合预留机电管线设备接口；4.安装面层；5.清理面板，拼缝，刮嵌缝腻子，安装粘结层；6.完工清理及成品保护、配合留设墙面机电预留等末端设备等全部内容；包含开槽、开灯孔、检修口、窗帘盒、脚手架租赁搭设、升降机租赁等工序。 | 执行《GB/T50854-2024房屋建筑与装饰工程工程量计算标准》，按设计图示饰面外围尺寸 以面积计算。 扣除门窗洞口面积，不扣除单个面积≤0.3㎡的孔洞所占面积。 | m2 | 129.11 | 240 |  | 240 | 30986.4 | / |  | 273.075 | 差:+33.07元 (+13.8%) 来源:地库
8 | AM-01a 铝格栅 | 1.AM-01a 铝格栅 2.5mm厚; 2.铝格栅规格：30*120*2.5@130mm; 3.阳极氧化处理; 4.按要求做加固处理，含必要的骨架; 5.包含完成该项内容所有工作及费用并满足设计图纸、规范等要求; | 包含但不限于完成本项工作所需的施工准备、材料采购、卸车倒运（含二次或多次倒运）、材料保管、材料检测、制作安装、人工、机械、管理费、措施费用、洞口开洞及预留、成品保护、竣工清理、安全文明施工、样板间施工等全部费用，同时要负责配合机电点位定位、灯具、空调送回风口、排烟风口、喷淋定位、广播等开洞工作。 | 执行《GB/T50854-2024房屋建筑与装饰工程工程量计算标准》，按设计图示饰面外围尺寸 以面积计算。 扣除门窗洞口面积，不扣除单个面积≤0.3㎡的孔洞所占面积。 | m2 | 95.1 | 345 |  | 345 | 32809.5 | / |  | 956.087 | 差:+611.09元 (+177.1%) 来源:地库
天花工程
1 | 玻镁板吊顶（含刷白） | 1.双层10mm玻镁板刷白(按投影面积计算); 2.50*50*5镀锌方通基层、150*150*10mm镀锌钢板; 3.包含完成该项内容所有工作及费用并满足设计图纸、规范等要求; | 1.基层清理。 2.弹线定位、排版。 3.吊杆及连接件安装调平、收口及密封处理。 4.材料切割处理找平、石膏板安装及调整，打胶密封与清理. 5.收口及其他处理：检修口等制作安装、收边收口、配合预留安装、机电等专业孔洞及孔洞收口处理。 6.其他：指定地点到工作面的场内运输以及二次倒运、施工垃圾清运到指定地点、成品及半成品保护、场内安全文明施工、脚手架搭设等为完成本项工作内容的所有措施费用。 | 依据经承包人确认的施工部位,按设计图示尺寸以平方米计算。 | m2 | 24.92 | 285.7 |  | 285.7 | 7119.644 | / |  | 343.508 | 差:+57.81元 (+20.2%) 来源:地库
2 | 玻镁板吊顶 | 1.双层10mm玻镁板吊顶(按投影面积计算); 2.50*50*5镀锌方通基层; 3.包含完成该项内容所有工作及费用并满足设计图纸、规范等要求; | 1.基层清理。 2.弹线定位、排版。 3.吊杆及连接件安装调平、收口及密封处理。 4.材料切割处理找平、石膏板安装及调整，打胶密封与清理. 5.收口及其他处理：检修口等制作安装、收边收口、配合预留安装、机电等专业孔洞及孔洞收口处理。 6.其他：指定地点到工作面的场内运输以及二次倒运、施工垃圾清运到指定地点、成品及半成品保护、场内安全文明施工、脚手架搭设等为完成本项工作内容的所有措施费用。 | 依据经承包人确认的施工部位,按设计图示尺寸以平方米计算。 | m2 | 6.83 | 260.7 |  | 260.7 | 1780.581 | / |  | 313.258 | 差:+52.56元 (+20.2%) 来源:地库
3 | MT-02金属凹槽 100mm宽 | 1.100mm宽金属凹槽 1.2mm厚拉丝不锈钢（防指纹处理）; 2.镀锌方通规格：50*50*5mm; 3.双层10mm玻镁板; 4.展开面：400mm; 5.包含完成该项内容所有工作及费用并满足设计图纸、规范等要求; | 自现有现场条件下按照合同约定范围、图纸（含设计变更）及甲方要求内容以及规范、标准、相关做法等要求完成并达到总包合同全部目标的全部工作内容。 | 依据经承包人确认的施工部位,按设计图示尺寸以延长米计算。 | m | 12.57 | 193.3 |  | 193.3 | 2429.781 | / |  | 481.3567 | 差:+288.06元 (+149.0%) 来源:地库
4 | MT-02 金属饰面 | 1.MT-02金属饰面 1.2mm厚拉丝不锈钢（防指纹处理）; 2.50*50*5镀锌方通、30*13*3镀锌方通、10mm玻镁板; 3.包含完成该项内容所有工作及费用并满足设计图纸、规范等要求; | 1.基层清理。 2.弹线定位、排版。 3.吊杆及连接件安装调平、收口及密封处理。 4.材料切割处理找平、石膏板安装及调整，打胶密封与清理. 5.收口及其他处理：检修口等制作安装、收边收口、配合预留安装、机电等专业孔洞及孔洞收口处理。 6.其他：指定地点到工作面的场内运输以及二次倒运、施工垃圾清运到指定地点、成品及半成品保护、场内安全文明施工、脚手架搭设等为完成本项工作内容的所有措施费用。 | 依据经承包人确认的施工部位,按设计图示尺寸以平方米计算。 | m2 | 53.51 | 593 |  | 593 | 31731.43 | / |  | 822.8275 | 差:+229.83元 (+38.8%) 来源:地库
5 | AM-01a 铝格栅吊顶 | 1.AM-01a 铝格栅吊顶 2.5mm厚 2.包含但不限于钢龙骨; 3.铝格栅专用龙骨，Ø8钢筋吊杆，双向吊点中距900，与角钢焊接; 4.铝格栅规格：30*120*2.5@130mm; 5.阳极氧化处理; 6.包含完成该项内容所有工作及费用并满足设计图纸、规范等要求; | 1.基层清理。 2.弹线定位、排版。 3.吊杆及连接件安装调平、收口及密封处理。 4.材料切割处理找平、石膏板安装及调整，打胶密封与清理. 5.收口及其他处理：检修口等制作安装、收边收口、配合预留安装、机电等专业孔洞及孔洞收口处理。 6.其他：指定地点到工作面的场内运输以及二次倒运、施工垃圾清运到指定地点、成品及半成品保护、场内安全文明施工、脚手架搭设等为完成本项工作内容的所有措施费用。 | 依据经承包人确认的施工部位,按设计图示尺寸以平方米计算。 | m2 | 24.92 | 496.7 |  | 496.7 | 12377.764 | / |  | 982.487 | 差:+485.79元 (+97.8%) 来源:地库
6 | AM-01 铝格栅吊顶 | 1.AM-01 铝格栅吊顶 2.0mm厚 2.铝格栅规格：20*30*2.0@60mm; 3.阳极氧化处理; 4.包含完成该项内容所有工作及费用并满足设计图纸、规范等要求; | 1.基层清理。 2.弹线定位、排版。 3.吊杆及连接件安装调平、收口及密封处理。 4.材料切割处理找平、石膏板安装及调整，打胶密封与清理. 5.收口及其他处理：检修口等制作安装、收边收口、配合预留安装、机电等专业孔洞及孔洞收口处理。 6.其他：指定地点到工作面的场内运输以及二次倒运、施工垃圾清运到指定地点、成品及半成品保护、场内安全文明施工、脚手架搭设等为完成本项工作内容的所有措施费用。 | 依据经承包人确认的施工部位,按设计图示尺寸以平方米计算。 | m2 | 47.11 | 555.7 |  | 555.7 | 26179.027 | / |  | 690.558 | 差:+134.86元 (+24.3%) 来源:地库
7 | AM-01b 造型铝板 | 1.AM-01b 铝板造型天花 2.0mm厚; 2.50*50*5镀锌方通基层、10mm玻镁板 3.氟碳喷涂处理; 4.按投影面积计算、包含完成该项内容所有工作及费用并满足设计图纸、规范等要求; | 1.基层清理。 2.弹线定位、排版。 3.吊杆及连接件安装调平、收口及密封处理。 4.材料切割处理找平、石膏板安装及调整，打胶密封与清理. 5.收口及其他处理：检修口等制作安装、收边收口、配合预留安装、机电等专业孔洞及孔洞收口处理。 6.其他：指定地点到工作面的场内运输以及二次倒运、施工垃圾清运到指定地点、成品及半成品保护、场内安全文明施工、脚手架搭设等为完成本项工作内容的所有措施费用。 | 按设计图示尺寸以水平投影面积计算。不扣除间壁墙、检查口、附墙烟囱、柱垛和管道所占面积,扣除单个>0.3m3的孔洞、非密拼吊顶空隙所占的面积、独立柱及与天棚相连的窗帘盒所占的面积。 | m2 | 3.08 | 643 |  | 643 | 1980.44 | / |  | 633.6825 | 差:-9.32元 (-1.4%) 来源:地库
8 | AM-01b 铝板 | 1.AM-01b 铝板天花 2.0mm厚铝板; 2.50*50*5镀锌方通基层、10mm玻镁板 3.氟碳喷涂处理; 4.按投影面积计算、包含完成该项内容所有工作及费用并满足设计图纸、规范等要求; | 1.基层清理。 2.弹线定位、排版。 3.吊杆及连接件安装调平、收口及密封处理。 4.材料切割处理找平、石膏板安装及调整，打胶密封与清理. 5.收口及其他处理：检修口等制作安装、收边收口、配合预留安装、机电等专业孔洞及孔洞收口处理。 6.其他：指定地点到工作面的场内运输以及二次倒运、施工垃圾清运到指定地点、成品及半成品保护、场内安全文明施工、脚手架搭设等为完成本项工作内容的所有措施费用。 | 按设计图示尺寸以水平投影面积计算。不扣除间壁墙、检查口、附墙烟囱、柱垛和管道所占面积,扣除单个>0.3m3的孔洞、非密拼吊顶空隙所占的面积、独立柱及与天棚相连的窗帘盒所占的面积。 | m2 | 27.75 | 628 |  | 628 | 17427 | / |  | 633.6825 | 差:+5.68元 (+0.9%) 来源:地库
9 | AM-02 铝板 | 1.AM-02 铝板天花 2.0mm厚; 2.50*50*5镀锌方通基层、10mm玻镁板 3.氟碳喷涂处理; 4.按投影面积计算、包含完成该项内容所有工作及费用并满足设计图纸、规范等要求; | 1.基层清理。 2.弹线定位、排版。 3.吊杆及连接件安装调平、收口及密封处理。 4.材料切割处理找平、石膏板安装及调整，打胶密封与清理. 5.收口及其他处理：检修口等制作安装、收边收口、配合预留安装、机电等专业孔洞及孔洞收口处理。 6.其他：指定地点到工作面的场内运输以及二次倒运、施工垃圾清运到指定地点、成品及半成品保护、场内安全文明施工、脚手架搭设等为完成本项工作内容的所有措施费用。 | 按设计图示尺寸以水平投影面积计算。不扣除间壁墙、检查口、附墙烟囱、柱垛和管道所占面积,扣除单个>0.3m3的孔洞、非密拼吊顶空隙所占的面积、独立柱及与天棚相连的窗帘盒所占的面积。 | m2 | 0.89 | 628 |  | 628 | 558.92 | / |  | 633.6825 | 差:+5.68元 (+0.9%) 来源:地库
10 | UP-01 防火软膜 | 1.UP-01 防火软膜; 2.按投影面积计算; 3.包含完成该项内容所有工作及费用并满足设计图纸、规范等要求; | 自现有现场条件下按照合同约定范围、图纸（含设计变更）及甲方要求内容以及规范、标准、相关做法等要求完成并达到总包合同全部目标的全部工作内容。 | 依据经承包人确认的施工部位,按设计图示尺寸以平方米计算。 | m2 | 45.45 | 232.3 |  | 232.3 | 10558.035 | / |  | 373.45 | 差:+141.15元 (+60.8%) 来源:地库
11 | 超白磨砂亚克力 | 1.5mm超白磨砂亚克力; 2.包含完成该项内容所有工作及费用并满足设计图纸、规范等要求; | 自现有现场条件下按照合同约定范围、图纸（含设计变更）及甲方要求内容以及规范、标准、相关做法等要求完成并达到总包合同全部目标的全部工作内容。 | 依据经承包人确认的施工部位,按设计图示尺寸以平方米计算。 | m2 | 2.1 | 251 |  | 251 | 527.1 | / |  | 294.085 | 差:+43.08元 (+17.2%) 来源:地库
12 | PT-01 原顶涂料 | 1.PT-01 原顶涂料 2.一底两面无机涂料饰面层(颜色以图纸标注为准）; 3.2mm厚无机涂料配套的腻子粉调浆满批并打磨平整; 4.包含完成该项内容所有工作及费用并满足设计图纸、规范等要求; | 包括但不限于材料计划、采购、卸车倒运、保管、检验试验费、测量放线，包含四周阴角找平直、含天棚四周阴角找平直，打磨，简易脚手架搭拆及操作平台、升降机，基层清理、打磨平整、底层找补、满刮涂料（含阴阳角塑料条）、涂料打磨、补遗处理、配合其他分包施工、完工后场清、成品保护、保修等直到达到竣工交付标准的全部工作内容。包括所有为完成工作所需的小型机具；包括所有为完成工作所需的附属工作；包括但不限于以上内容。 | 执行《GB/T50854-2024房屋建筑与装饰工程工程量计算标准》，按设计图示尺寸以面积计算。扣除0.3平方米以上洞口的面积；梁侧面及檐口天棚并入天棚计算；以设计图纸和技术交底为基础 | m2 | 1076.68 | 20 |  | 20 | 21533.6 | / |  | 37.6585 | 差:+17.66元 (+88.3%) 来源:地库
13 | PT-05 涂料 | 1.PT-05 涂料（包含PT-01线条）; 2.一底两面无机涂料饰面层(颜色以图纸标注为准）; 3.2mm厚无机涂料配套的腻子粉调浆满批并打磨平整; 4.包含完成该项内容所有工作及费用并满足设计图纸、规范等要求; | 包括但不限于材料计划、采购、卸车倒运、保管、检验试验费、测量放线，包含四周阴角找平直、含天棚四周阴角找平直，打磨，简易脚手架搭拆及操作平台、升降机，基层清理、打磨平整、底层找补、满刮涂料（含阴阳角塑料条）、涂料打磨、补遗处理、配合其他分包施工、完工后场清、成品保护、保修等直到达到竣工交付标准的全部工作内容。包括所有为完成工作所需的小型机具；包括所有为完成工作所需的附属工作；包括但不限于以上内容。 | 执行《GB/T50854-2024房屋建筑与装饰工程工程量计算标准》，按设计图示尺寸以面积计算。扣除0.3平方米以上洞口的面积；梁侧面及檐口天棚并入天棚计算；以设计图纸和技术交底为基础 | m2 | 2.94 | 23 |  | 23 | 67.62 | / |  | 37.6585 | 差:+14.66元 (+63.7%) 来源:地库
14 | AM-02 L型铝板灯槽(450宽) | 1.L型铝板灯槽 2.0mm厚（展开面：1500mm）; 2.氟碳喷涂处理; 3.双层10mm玻镁板基底; 4.镀锌方通规格：50*50*5mm; 5.包含完成该项内容所有工作及费用并满足设计图纸、规范等要求; | 自现有现场条件下按照合同约定范围、图纸（含设计变更）及甲方要求内容以及规范、标准、相关做法等要求完成并达到总包合同全部目标的全部工作内容。 | 依据经承包人确认的施工部位,按设计图示尺寸以平方米计算。 | m2 | 38.86 | 536.9 |  | 536.9 | 20863.934 | / |  | 633.6825 | 差:+96.78元 (+18.0%) 来源:地库
15 | AM-02 L型铝板灯槽(650宽) | 1.L型铝板灯槽 2.0mm厚（展开面：1900mm）; 2.氟碳喷涂处理; 3.双层10mm玻镁板基底; 4.镀锌方通规格：50*50*5mm; 5.包含完成该项内容所有工作及费用并满足设计图纸、规范等要求; | 自现有现场条件下按照合同约定范围、图纸（含设计变更）及甲方要求内容以及规范、标准、相关做法等要求完成并达到总包合同全部目标的全部工作内容。 | 依据经承包人确认的施工部位,按设计图示尺寸以平方米计算。 | m2 | 4.46 | 540.7 |  | 540.7 | 2411.522 | / |  | 633.6825 | 差:+92.98元 (+17.2%) 来源:地库
16 | AM-02 L型铝板灯槽(850宽) | 1.L型铝板灯槽 2.0mm厚（展开面：2300mm）; 2.氟碳喷涂处理; 3.双层10mm玻镁板基底; 4.镀锌方通规格：50*50*5mm; 5.包含完成该项内容所有工作及费用并满足设计图纸、规范等要求; | 自现有现场条件下按照合同约定范围、图纸（含设计变更）及甲方要求内容以及规范、标准、相关做法等要求完成并达到总包合同全部目标的全部工作内容。 | 依据经承包人确认的施工部位,按设计图示尺寸以平方米计算。 | m2 | 5.84 | 591.8 |  | 591.8 | 3456.112 | / |  | 633.6825 | 差:+41.88元 (+7.1%) 来源:地库
17 | AM-02 铝板灯槽 | 1.AM-02 铝板灯槽 2.0mm厚（高250mm*宽80mm）; 2.氟碳喷涂处理; 3.5mm超白亚克力 4.吊件、10mm丝杆、20*40*3镀锌方通、50*50*5镀锌角钢 5.吊件具体高度及距离以现场为准 6.包含完成该项内容所有工作及费用并满足设计图纸、规范等要求; | 自现有现场条件下按照合同约定范围、图纸（含设计变更）及甲方要求内容以及规范、标准、相关做法等要求完成并达到总包合同全部目标的全部工作内容。 | 依据经承包人确认的施工部位,按设计图示尺寸以延长米计算。 | m | 273.18 | 387 |  | 387 | 105720.66 | / |  | 363.0632 | 差:-23.94元 (-6.2%) 来源:地库
一 | 地库装饰
墙柱面工程
1 | PT-01 涂料 | 1.PT-01 涂料一道; 2.内墙涂料一道; 3.封闭底涂料一道; 4.刮腻子两遍; 5.包含完成该项内容所有工作及费用并满足设计图纸、规范等要求; | 1.操作平台搭设、清扫、补缝、满刮腻子或嵌补缝腻子、板缝贴自粘胶带、磨砂纸、阴阳角塑料条等全部操作过程。 2.清扫、配料、喷、刷浆成活。 3.门窗洞口等部位的二次收口工作、嵌缝修补，完工清理、成品保护。 | 执行《GB/T50854-2024房屋建筑与装饰工程工程量计算标准》，按设计图示尺寸 以面积计算。 | m2 | 2409.04 | 20 |  | 20 | 48180.8 | / |  | 37.6585 | 差:+17.66元 (+88.3%) 来源:地库
2 | PT-02 涂料 | 1.PT-01 涂料一道; 2.内墙涂料一道; 3.封闭底涂料一道; 4.刮腻子两遍; 5.含成品U型收口条 6.包含完成该项内容所有工作及费用并满足设计图纸、规范等要求; | 1.操作平台搭设、清扫、补缝、满刮腻子或嵌补缝腻子、板缝贴自粘胶带、磨砂纸、阴阳角塑料条等全部操作过程。 2.清扫、配料、喷、刷浆成活。 3.门窗洞口等部位的二次收口工作、嵌缝修补，完工清理、成品保护。 | 执行《GB/T50854-2024房屋建筑与装饰工程工程量计算标准》，按设计图示尺寸 以面积计算。 | m2 | 5902.18 | 23 |  | 23 | 135750.14 | / |  | 37.6585 | 差:+14.66元 (+63.7%) 来源:地库
3 | PT-07 涂料 | 1.PT-07 涂料一道; 2.内墙涂料一道; 3.封闭底涂料一道; 4.刮腻子两遍; 5.包含完成该项内容所有工作及费用并满足设计图纸、规范等要求; | 1.操作平台搭设、清扫、补缝、满刮腻子或嵌补缝腻子、板缝贴自粘胶带、磨砂纸、阴阳角塑料条等全部操作过程。 2.清扫、配料、喷、刷浆成活。 3.门窗洞口等部位的二次收口工作、嵌缝修补，完工清理、成品保护。 | 执行《GB/T50854-2024房屋建筑与装饰工程工程量计算标准》，按设计图示尺寸 以面积计算。 | m2 | 120.96 | 23 |  | 23 | 2782.08 | / |  | 37.6585 | 差:+14.66元 (+63.7%) 来源:地库
3 | 玻镁板墙面 | 1.玻镁板墙面; 2.9mm阻燃夹板+10mm玻镁板; 3.镀锌方通50*50*5mm; 4.包含完成该项内容所有工作及费用并满足设计图纸、规范等要求; | 具体工作内容除详见项目特征外，且不限于以下内容:1.包含材料的下车、场内运输；2.清理基层、找标高、弹线定位、安装预埋件及龙骨；3.安装墙体内防火、隔声等填充材料，配合预留机电管线设备接口；4.安装面层；5.清理面板，拼缝，刮嵌缝腻子，安装粘结层；6.完工清理及成品保护、配合留设墙面机电预留等末端设备等全部内容；包含开槽、开灯孔、检修口、窗帘盒、脚手架租赁搭设、升降机租赁等工序。 | 执行《GB/T50854-2024房屋建筑与装饰工程工程量计算标准》，按设计图示饰面外围尺寸 以面积计算。 扣除门窗洞口面积，不扣除单个面积≤0.3㎡的孔洞所占面积。 | m2 | 89.13 | 240 |  | 240 | 21391.2 | / |  | 273.075 | 差:+33.07元 (+13.8%) 来源:地库
4 | ST-04 石材湿贴 | 1.ST-04 石材湿贴 25厚; 2.石材专用胶、双层10mm玻镁板; 3.50*50*5镀锌方通 4.石材六面防水、防污处理、背筋; 5.包含完成该项内容所有工作及费用并满足设计图纸、规范等要求; | 具体工作内容除详见项目特征外，且不限于以下内容:1.包含材料的下车、场内运输；2.清理基层、找标高、弹线定位、安装预埋件及龙骨；3.安装墙体内防火、隔声等填充材料，配合预留机电管线设备接口；4.安装面层；5.清理面板，拼缝，刮嵌缝腻子，安装粘结层；6.完工清理及成品保护、配合留设墙面机电预留等末端设备等全部内容；包含开槽、开灯孔、检修口、窗帘盒、脚手架租赁搭设、升降机租赁等工序。 | 执行《GB/T50854-2024房屋建筑与装饰工程工程量计算标准》，按设计图示镶贴后外围面积计算 | m2 | 188.06 | 732 |  | 732 | 137659.92 | / |  | 725.78 | 差:-6.22元 (-0.8%) 来源:地库
5 | ST-04a 石材湿贴 | 1.ST-04a 石材湿贴 25厚（毛面）; 2.石材专用胶、双层10mm玻镁板; 3.50*50*5镀锌方通 4.石材六面防水、防污处理、背筋; 5.包含完成该项内容所有工作及费用并满足设计图纸、规范等要求; | 具体工作内容除详见项目特征外，且不限于以下内容:1.包含材料的下车、场内运输；2.清理基层、找标高、弹线定位、安装预埋件及龙骨；3.安装墙体内防火、隔声等填充材料，配合预留机电管线设备接口；4.安装面层；5.清理面板，拼缝，刮嵌缝腻子，安装粘结层；6.完工清理及成品保护、配合留设墙面机电预留等末端设备等全部内容；包含开槽、开灯孔、检修口、窗帘盒、脚手架租赁搭设、升降机租赁等工序。 | 执行《GB/T50854-2024房屋建筑与装饰工程工程量计算标准》，按设计图示镶贴后外围面积计算 | m2 | 53.17 | 732 |  | 732 | 38920.44 | / |  | 870.21 | 差:+138.21元 (+18.9%) 来源:地库
6 | ST-04 石材干挂 | 1.ST-04 石材干挂 25厚; 2.不锈钢石材挂件; 3.30*30*3镀锌方通 4.石材六面防水、防污处理、背筋; 5.包含完成该项内容所有工作及费用并满足设计图纸、规范等要求; | 具体工作内容除详见项目特征外，且不限于以下内容:1.包含材料的下车、场内运输；2.清理基层、找标高、弹线定位、安装预埋件及龙骨；3.安装墙体内防火、隔声等填充材料，配合预留机电管线设备接口；4.安装面层；5.清理面板，拼缝，刮嵌缝腻子，安装粘结层；6.完工清理及成品保护、配合留设墙面机电预留等末端设备等全部内容；包含开槽、开灯孔、检修口、窗帘盒、脚手架租赁搭设、升降机租赁等工序。 | 执行《GB/T50854-2024房屋建筑与装饰工程工程量计算标准》，按设计图示镶贴后外围面积计算 | m2 | 112.73 | 712 |  | 712 | 80263.76 | / |  | 809.655 | 差:+97.65元 (+13.7%) 来源:地库
7 | ST-04a 石材干挂 | 1.ST-04a 石材湿贴 25厚（毛面）; 2.不锈钢石材挂件; 3.30*30*3镀锌方通; 4.石材拉槽、六面防水、防污处理、背筋; 5.包含完成该项内容所有工作及费用并满足设计图纸、规范等要求; | 具体工作内容除详见项目特征外，且不限于以下内容:1.包含材料的下车、场内运输；2.清理基层、找标高、弹线定位、安装预埋件及龙骨；3.安装墙体内防火、隔声等填充材料，配合预留机电管线设备接口；4.安装面层；5.清理面板，拼缝，刮嵌缝腻子，安装粘结层；6.完工清理及成品保护、配合留设墙面机电预留等末端设备等全部内容；包含开槽、开灯孔、检修口、窗帘盒、脚手架租赁搭设、升降机租赁等工序。 | 执行《GB/T50854-2024房屋建筑与装饰工程工程量计算标准》，按设计图示镶贴后外围面积计算 | m2 | 34.01 | 712 |  | 712 | 24215.12 | / |  | 959.805 | 差:+247.80元 (+34.8%) 来源:地库
8 | CT-03 瓷砖600*600mm | 1.CT-03 瓷砖600*600mm; 2.瓷砖专用胶; 3.水泥砂浆找平层; 4.包含完成该项内容所有工作及费用并满足设计图纸、规范等要求; | 具体工作内容除详见项目特征外，且不限于以下内容:1.包含材料的下车、场内运输；2.清理基层、找标高、弹线定位；3.安装墙体内防火、隔声等填充材料，配合预留机电管线设备接口；4.安装面层；5.清理面板，拼缝，刮嵌缝腻子，安装粘结层；6.完工清理及成品保护、配合留设墙面机电预留等末端设备等全部内容；包含开槽、开灯孔、检修口、窗帘盒、脚手架租赁搭设、升降机租赁等工序。 | 执行《GB/T50854-2024房屋建筑与装饰工程工程量计算标准》，按设计图示镶贴后外围面积计算 | m2 | 27.16 | 147 |  | 147 | 3992.52 | / |  | 117.7 | 差:-29.30元 (-19.9%) 来源:地库
9 | MT-02 50宽金属线条（展开面：120mm） | 1.MT-02 50宽金属线条 1.2mm厚拉丝不锈钢（防指纹处理） 2.展开面：120mm; 3.包含完成该项内容所有工作及费用并满足设计图纸、规范等要求; | 包含但不限于完成本项工作所需的施工准备、材料采购、卸车倒运（含二次或多次倒运）、材料保管、材料检测、瓷缝剂填缝、制作安装、人工、机械、管理费、措施费用、洞口开洞及预留、成品保护、竣工清理、安全文明施工、样板间施工等全部费用。 | 按设计图示尺寸以中心线长度计算。 | m | 33.3 | 75 |  | 75 | 2497.5 | / |  | 84.6945 | 差:+9.69元 (+12.9%) 来源:地库
10 | MT-02 10宽金属线条（展开面：65mm） | 1.MT-02 10宽金属线条 1.2mm厚拉丝不锈钢（防指纹处理）; 2.展开面：65mm 3.包含完成该项内容所有工作及费用并满足设计图纸、规范等要求; | 包含但不限于完成本项工作所需的施工准备、材料采购、卸车倒运（含二次或多次倒运）、材料保管、材料检测、瓷缝剂填缝、制作安装、人工、机械、管理费、措施费用、洞口开洞及预留、成品保护、竣工清理、安全文明施工、样板间施工等全部费用。 | 按设计图示尺寸以中心线长度计算。 | m | 157.54 | 50 |  | 50 | 7877 | / |  | 56.6527 | 差:+6.65元 (+13.3%) 来源:地库
11 | MT-02 瓷砖位金属收口线条（展开面：55mm） | 1.MT-02 瓷砖位金属收口线条 1.2mm厚拉丝不锈钢（防指纹处理）; 2.展开面：55mm 3.包含完成该项内容所有工作及费用并满足设计图纸、规范等要求; | 包含但不限于完成本项工作所需的施工准备、材料采购、卸车倒运（含二次或多次倒运）、材料保管、材料检测、瓷缝剂填缝、制作安装、人工、机械、管理费、措施费用、洞口开洞及预留、成品保护、竣工清理、安全文明施工、样板间施工等全部费用。 | 按设计图示尺寸以中心线长度计算。 | m | 20.67 | 58 |  | 58 | 1198.86 | / |  | 51.5543 | 差:-6.45元 (-11.1%) 来源:地库
12 | MT-02 金属饰面 | 1.MT-02 金属饰面 1.2mm厚拉丝不锈钢（防指纹处理）; 2.30*30*3镀锌方通支架; 3.双层10mm玻镁板基底; 4.包含完成该项内容所有工作及费用并满足设计图纸、规范等要求; | 具体工作内容除详见项目特征外，且不限于以下内容:1.包含材料的下车、场内运输；2.清理基层、找标高、弹线定位、安装预埋件及龙骨；3.安装墙体内防火、隔声等填充材料，配合预留机电管线设备接口；4.安装面层；5.清理面板，拼缝，刮嵌缝腻子，安装粘结层；6.完工清理及成品保护、配合留设墙面机电预留等末端设备等全部内容；包含开槽、开灯孔、检修口、窗帘盒、脚手架租赁搭设、升降机租赁等工序。 | 执行《GB/T50854-2024房屋建筑与装饰工程工程量计算标准》，按设计图示饰面外围尺寸 以面积计算。 扣除门窗洞口面积，不扣除单个面积≤0.3㎡的孔洞所占面积。 | m2 | 6.67 | 430 |  | 430 | 2868.1 | / |  | 672.87 | 差:+242.87元 (+56.5%) 来源:地库
13 | CH-03a 地坪漆踢脚线：H50mm | 1.CH-03a 地坪漆踢脚线：H50mm; 2.包含完成该项内容所有工作及费用并满足设计图纸、规范等要求; | 1.施工机械进出场、材料采购、场内外运输、基层处理、测量放线； 2.涂刷环氧底漆、环氧耐磨层打磨处理、环氧腻子层、面漆施工； 3.裂缝处理； 4.完工后垃圾清运至甲方指定地点、冬雨季及暗室施工，降效，配合其他分包施工，地坪平整度检测、附着力测试等检测、成品保护及其他完成该项工作的措施、安全文明施工等。 | 执行《GB/T50854-2024房屋建筑与装饰工程工程量计算标准》，按设计图示尺寸 以中心线长度计算。 | m | 2490.45 | 11.2 |  | 11.2 | 27893.04 | / |  | 15.2075 | 差:+4.01元 (+35.8%) 来源:地库
14 | MT-01 暗装金属踢脚 | 1.MT-01 暗装金属踢脚 H50mm（展开面：80mm） 2.10mm玻镁板 3.包含完成该项内容所有工作及费用并满足设计图纸、规范等要求; | 包含但不限于完成本项工作所需的施工准备、材料采购、卸车倒运（含二次或多次倒运）、材料保管、材料检测、瓷缝剂填缝、制作安装、人工、机械、管理费、措施费用、洞口开洞及预留、成品保护、竣工清理、安全文明施工、样板间施工等全部费用。 | 按设计图示尺寸以长度计算。 | m | 180.05 | 60.85 |  | 60.85 | 10956.0425 | / |  | 64.3005 | 差:+3.45元 (+5.7%) 来源:地库
天花工程
1 | AM-03 铝板造型天花 | 1.AM-03 铝板造型天花 2.5mm厚; 2.50*50*5镀锌方通基层、10mm玻镁板 3.氟碳喷涂处理; 4.按投影面积计算、包含完成该项内容所有工作及费用并满足设计图纸、规范等要求; | 1.基层清理。 2.弹线定位、排版。 3.吊杆及连接件安装调平、收口及密封处理。 4.材料切割处理找平、石膏板安装及调整，打胶密封与清理. 5.收口及其他处理：检修口等制作安装、收边收口、配合预留安装、机电等专业孔洞及孔洞收口处理。 6.其他：指定地点到工作面的场内运输以及二次倒运、施工垃圾清运到指定地点、成品及半成品保护、场内安全文明施工、脚手架搭设等为完成本项工作内容的所有措施费用。 | 按设计图示尺寸以水平投影面积计算。不扣除间壁墙、检查口、附墙烟囱、柱垛和管道所占面积,扣除单个>0.3m3的孔洞、非密拼吊顶空隙所占的面积、独立柱及与天棚相连的窗帘盒所占的面积。 | m2 | 336.53 | 643 |  | 643 | 216388.79 | / |  | 676.1783 | 差:+33.18元 (+5.2%) 来源:地库
2 | 玻镁板侧板 | 1.双层玻镁板侧板; 2.按投影面积计算、包含完成该项内容所有工作及费用并满足设计图纸、规范等要求; | 自现有现场条件下按照合同约定范围、图纸（含设计变更）及甲方要求内容以及规范、标准、相关做法等要求完成并达到总包合同全部目标的全部工作内容。 | 依据经承包人确认的施工部位,按设计图示尺寸以平方米计算。 | m2 | 207.84 | 240 |  | 240 | 49881.6 | / |  | 290.9775 | 差:+50.98元 (+21.2%) 来源:地库
3 | AM-03 铝板天花 | 1.AM-03 铝板天花 2.0mm厚; 2.10mm玻镁板; 3.60系轻钢龙骨、Ø8全螺吊杆; 4.氟碳喷涂处理; 5.按投影面积计算、包含完成该项内容所有工作及费用并满足设计图纸、规范等要求; | 1.基层清理。 2.弹线定位、排版。 3.吊杆及连接件安装调平、收口及密封处理。 4.材料切割处理找平、石膏板安装及调整，打胶密封与清理. 5.收口及其他处理：检修口等制作安装、收边收口、配合预留安装、机电等专业孔洞及孔洞收口处理。 6.其他：指定地点到工作面的场内运输以及二次倒运、施工垃圾清运到指定地点、成品及半成品保护、场内安全文明施工、脚手架搭设等为完成本项工作内容的所有措施费用。 | 按设计图示尺寸以水平投影面积计算。不扣除间壁墙、检查口、附墙烟囱、柱垛和管道所占面积,扣除单个>0.3m3的孔洞、非密拼吊顶空隙所占的面积、独立柱及与天棚相连的窗帘盒所占的面积。 | m2 | 501.82 | 637 |  | 637 | 319659.34 | / |  | 606.1825 | 差:-30.82元 (-4.8%) 来源:地库
4 | AM-02 铝板天花（防火卷帘收口） | 1.AM-02 铝板天花 2.0mm厚（防火卷帘收口）; 2.氟碳喷涂处理; 3.30*30*3镀锌方通、10mm玻镁板; 4.包含完成该项内容所有工作及费用并满足设计图纸、规范等要求; | 1.基层清理。 2.弹线定位、排版。 3.吊杆及连接件安装调平、收口及密封处理。 4.材料切割处理找平、石膏板安装及调整，打胶密封与清理. 5.收口及其他处理：检修口等制作安装、收边收口、配合预留安装、机电等专业孔洞及孔洞收口处理。 6.其他：指定地点到工作面的场内运输以及二次倒运、施工垃圾清运到指定地点、成品及半成品保护、场内安全文明施工、脚手架搭设等为完成本项工作内容的所有措施费用。 | 按设计图示尺寸以水平投影面积计算。不扣除间壁墙、检查口、附墙烟囱、柱垛和管道所占面积,扣除单个>0.3m3的孔洞、非密拼吊顶空隙所占的面积、独立柱及与天棚相连的窗帘盒所占的面积。 | m2 | 149.64 | 704.2 |  | 704.2 | 105376.488 | / |  | 606.1825 | 差:-98.02元 (-13.9%) 来源:地库
5 | AM-02 铝板灯槽 | 1.AM-02 铝板灯槽 2.0mm厚（高250mm*宽80mm）; 2.氟碳喷涂处理; 3.5mm超白亚克力 4.吊件、10mm丝杆、20*40*3镀锌方通、50*50*5镀锌角钢 5.吊件具体高度及距离以现场为准 6.包含完成该项内容所有工作及费用并满足设计图纸、规范等要求; | 自现有现场条件下按照合同约定范围、图纸（含设计变更）及甲方要求内容以及规范、标准、相关做法等要求完成并达到总包合同全部目标的全部工作内容。 | 依据经承包人确认的施工部位,按设计图示尺寸以延长米计算。 | m | 1407.58 | 387 |  | 387 | 544733.46 | / |  | 363.0632 | 差:-23.94元 (-6.2%) 来源:地库
6 | PT-01 原顶涂料（投影面计算） | 1.PT-01 原顶涂料（投影面计算）; 2.一底两面无机涂料饰面层(颜色以图纸标注为准）; 3.2mm厚无机涂料配套的腻子粉调浆满批并打磨平整; 4.包含完成该项内容所有工作及费用并满足设计图纸、规范等要求; | 包括但不限于材料计划、采购、卸车倒运、保管、检验试验费、测量放线，包含四周阴角找平直、含天棚四周阴角找平直，打磨，简易脚手架搭拆及操作平台、升降机，基层清理、打磨平整、底层找补、满刮涂料（含阴阳角塑料条）、涂料打磨、补遗处理、配合其他分包施工、完工后场清、成品保护、保修等直到达到竣工交付标准的全部工作内容。包括所有为完成工作所需的小型机具；包括所有为完成工作所需的附属工作；包括但不限于以上内容。 | 执行《GB/T50854-2024房屋建筑与装饰工程工程量计算标准》，按设计图示尺寸以面积计算。扣除0.3平方米以上洞口的面积；梁侧面及檐口天棚并入天棚计算；以设计图纸和技术交底为基础 | m2 | 9294.66 | 20 |  | 20 | 185893.2 | / |  | 37.6585 | 差:+17.66元 (+88.3%) 来源:地库
其它工程
1 | 消防栓暗门：800*2210mm | 1.消防栓暗门：800*2210mm; 2.10mm玻镁板基底; 3.包含一切安装所需的配件及辅材，不包含涂料; | 自现有现场条件下按照合同约定范围、图纸（含设计变更）及甲方要求内容以及规范、标准、相关做法等要求完成并达到总包合同全部目标的全部工作内容。 | 以最终验收合格的工程量计算 | 樘 | 3 | 965 |  | 965 | 2895 | / |  | 1010.368 | 差:+45.37元 (+4.7%) 来源:地库
2 | 消防栓石材暗门：700*2150mm | 1.消防栓石材暗门：700*2150mm; 2.大理石石材ST-04/ST-04a干挂; 3.石材加工; 4.包含一切安装所需的配件及辅材; | 自现有现场条件下按照合同约定范围、图纸（含设计变更）及甲方要求内容以及规范、标准、相关做法等要求完成并达到总包合同全部目标的全部工作内容。 | 以最终验收合格的工程量计算 | 樘 | 2 | 1185 |  | 1185 | 2370 | / |  | 1795.673 | 差:+610.67元 (+51.5%) 来源:地库
3 | 消防栓石材暗门：800*2210mm | 1.消防栓石材暗门：800*2210mm; 2.大理石石材ST-04/ST-04a干挂; 3.石材加工; 4.包含一切安装所需的配件及辅材; | 自现有现场条件下按照合同约定范围、图纸（含设计变更）及甲方要求内容以及规范、标准、相关做法等要求完成并达到总包合同全部目标的全部工作内容。 | 以最终验收合格的工程量计算 | 樘 | 7 | 1530 |  | 1530 | 10710 | / |  | 2109.18 | 差:+579.18元 (+37.9%) 来源:地库
4 | 工具间石材暗门：1300*2200mm | 1.工具间石材暗门：1300*2200mm; 2.大理石石材ST-04/ST-04a干挂; 3.石材加工; 4.包含一切安装所需的配件及辅材; | 自现有现场条件下按照合同约定范围、图纸（含设计变更）及甲方要求内容以及规范、标准、相关做法等要求完成并达到总包合同全部目标的全部工作内容。 | 以最终验收合格的工程量计算 | 樘 | 2 | 2390 |  | 2390 | 4780 | / |  | 3410.8898 | 差:+1020.89元 (+42.7%) 来源:地库
5 | 电井门石材暗门：900*2210mm | 1.电井门石材暗门：900*2210mm; 2.大理石石材ST-04/ST-04a干挂; 3.石材加工; 4.包含一切安装所需的配件及辅材; | 自现有现场条件下按照合同约定范围、图纸（含设计变更）及甲方要求内容以及规范、标准、相关做法等要求完成并达到总包合同全部目标的全部工作内容。 | 以最终验收合格的工程量计算 | 樘 | 5 | 1655 |  | 1655 | 8275 | / |  | 2372.6213 | 差:+717.62元 (+43.4%) 来源:地库
6 | 电井门石材暗门：1000*2210mm | 1.电井门石材暗门：1000*2210mm； 2.大理石石材ST-04/ST-04a干挂； 3.石材加工； 4.包含一切安装所需的配件及辅材； | 自现有现场条件下按照合同约定范围、图纸（含设计变更）及甲方要求内容以及规范、标准、相关做法等要求完成并达到总包合同全部目标的全部工作内容。 | 以最终验收合格的工程量计算 | 樘 | 1 | 1885 |  | 1885 | 1885 | / |  | 2636.0625 | 差:+751.06元 (+39.8%) 来源:地库
7 | 双开电井暗门：1300*2210mm | 1.双开电井暗门：1300*2210mm； 2.10mm玻镁板基底; 3.包含一切安装所需的配件及辅材，不包含涂料； | 自现有现场条件下按照合同约定范围、图纸（含设计变更）及甲方要求内容以及规范、标准、相关做法等要求完成并达到总包合同全部目标的全部工作内容。 | 以最终验收合格的工程量计算 | 樘 | 1 | 2395 |  | 2395 | 2395 | / |  | 1640.8168 | 差:-754.18元 (-31.5%) 来源:地库
8 | 双开电井石材暗门：1300*2210mm | 1.双开电井石材暗门：1300*2210mm； 2.大理石石材ST-04/ST-04a干挂； 3.石材加工； 4.包含一切安装所需的配件及辅材； | 自现有现场条件下按照合同约定范围、图纸（含设计变更）及甲方要求内容以及规范、标准、相关做法等要求完成并达到总包合同全部目标的全部工作内容。 | 以最终验收合格的工程量计算 | 樘 | 2 | 2395 |  | 2395 | 4790 | / |  | 3426.3863 | 差:+1031.39元 (+43.1%) 来源:地库
9 | 护角：H900mm | 1.护角：H900mm 2.包含完成该项内容所有工作及费用并满足设计图纸、规范等要求; | 自现有现场条件下按照合同约定范围、图纸（含设计变更）及甲方要求内容以及规范、标准、相关做法等要求完成并达到总包合同全部目标的全部工作内容。 | 以最终验收合格的工程量计算 | 套 | 339 | 25.5 |  | 25.5 | 8644.5 | / |  | 44.22 | 差:+18.72元 (+73.4%) 来源:地库
10 | 防撞杆 | 1.防撞杆 2.MT-02a 金属饰面 3.包含完成该项内容所有工作及费用并满足设计图纸、规范等要求; | 自现有现场条件下按照合同约定范围、图纸（含设计变更）及甲方要求内容以及规范、标准、相关做法等要求完成并达到总包合同全部目标的全部工作内容。 | 以最终验收合格的工程量计算 | 套 | 108 | 116.5 |  | 116.5 | 12582 | / |  | 144.87 | 差:+28.37元 (+24.4%) 来源:地库
一 | 坡道安装工程
1 | LT.1 明装LED线形灯 | 1、名称：明装LED线形灯 2、规格型号：型号：CEB0512B-B/J、色温：4000K、功率：26W、显指：Ra＞90 3、包含完成该项内容所有工作及费用并满足设计图纸、规范等要求; | 自现有现场条件下按照合同约定范围、图纸（含设计变更）及甲方要求内容以及规范、标准、相关做法等要求完成并达到总包合同全部目标的全部工作内容。 | 结合施工图纸及施工方案，根据GB/T50856-2024通用安装工程工程量计算规范，以最终验收合格的工程量计算。 | 套 | 150 | 87.5 |  | 87.5 | 13125 | / |  | 158.95 | 差:+71.45元 (+81.7%) 来源:地库
2 | LT.3b 天花嵌入式射灯 | 1、名称：天花嵌入式射灯 2、规格型号：型号：PAK564151、名称：色温：4000K、功率：20W、显指：Ra＞90 3、包含完成该项内容所有工作及费用并满足设计图纸、规范等要求; | 自现有现场条件下按照合同约定范围、图纸（含设计变更）及甲方要求内容以及规范、标准、相关做法等要求完成并达到总包合同全部目标的全部工作内容。 | 结合施工图纸及施工方案，根据GB/T50856-2024通用安装工程工程量计算规范，以最终验收合格的工程量计算。 | 套 | 14 | 70.5 |  | 70.5 | 987 | / |  | 169.95 | 差:+99.45元 (+141.1%) 来源:地库
3 | T.8 地灯 | 1、名称：地灯 2、规格型号：型号：PAK520036、色温：4000K、功率：3W、显指：Ra＞90 3、包含完成该项内容所有工作及费用并满足设计图纸、规范等要求; | 自现有现场条件下按照合同约定范围、图纸（含设计变更）及甲方要求内容以及规范、标准、相关做法等要求完成并达到总包合同全部目标的全部工作内容。 | 结合施工图纸及施工方案，根据GB/T50856-2024通用安装工程工程量计算规范，以最终验收合格的工程量计算。 | 套 | 59 | 93 |  | 93 | 5487 | / |  | 161.15 | 差:+68.15元 (+73.3%) 来源:地库
一 | 地库电气工程
1 | LT.1 明装LED线形灯 | 1、名称：明装LED线形灯 2、规格型号：型号：CEB0512B-B/J、色温：4000K、功率：26W、显指：Ra＞90 3、包含完成该项内容所有工作及费用并满足设计图纸、规范等要求; | 自现有现场条件下按照合同约定范围、图纸（含设计变更）及甲方要求内容以及规范、标准、相关做法等要求完成并达到总包合同全部目标的全部工作内容。 | 结合施工图纸及施工方案，根据GB/T50856-2024通用安装工程工程量计算规范，以最终验收合格的工程量计算。 | 套 | 510 | 100.5 |  | 100.5 | 51255 | / |  | 158.95 | 差:+58.45元 (+58.2%) 来源:地库
2 | LT.2 吊装筒灯（含吊杆） | 1、名称：吊装筒灯（含吊杆） 2、规格型号：型号：CEAM316-A、色温：4000K、功率：15W、显指：Ra≥90 3、包含完成该项内容所有工作及费用并满足设计图纸、规范等要求; | 自现有现场条件下按照合同约定范围、图纸（含设计变更）及甲方要求内容以及规范、标准、相关做法等要求完成并达到总包合同全部目标的全部工作内容。 | 结合施工图纸及施工方案，根据GB/T50856-2024通用安装工程工程量计算规范，以最终验收合格的工程量计算。 | 套 | 306 | 174 |  | 174 | 53244 | / |  | 114.95 | 差:-59.05元 (-33.9%) 来源:地库
3 | LT.3 轨道射灯 | 1、名称：轨道射灯 2、规格型号：型号：PAK564151、名称：色温：4000K、功率：10W、显指：Ra＞90 3、包含轨道、驱动及完成该项内容所有工作及费用并满足设计图纸、规范等要求; | 自现有现场条件下按照合同约定范围、图纸（含设计变更）及甲方要求内容以及规范、标准、相关做法等要求完成并达到总包合同全部目标的全部工作内容。 | 结合施工图纸及施工方案，根据GB/T50856-2024通用安装工程工程量计算规范，以最终验收合格的工程量计算。 | 套 | 212 | 104.2 |  | 104.2 | 22090.4 | / |  | 169.95 | 差:+65.75元 (+63.1%) 来源:地库
4 | LT.4 嵌入式筒灯 | 1、名称：嵌入式筒灯 2、规格型号：型号：CEJ61075F01 、色温：3000K、功率：9W、光束角：50° 3、包含完成该项内容所有工作及费用并满足设计图纸、规范等要求; | 自现有现场条件下按照合同约定范围、图纸（含设计变更）及甲方要求内容以及规范、标准、相关做法等要求完成并达到总包合同全部目标的全部工作内容。 | 结合施工图纸及施工方案，根据GB/T50856-2024通用安装工程工程量计算规范，以最终验收合格的工程量计算。 | 套 | 4 | 58.1 |  | 58.1 | 232.4 | / |  | 114.95 | 差:+56.85元 (+97.8%) 来源:地库
5 | LT.6 洗墙灯 | 1、名称：洗墙灯 2、规格型号：、色温：4000K、功率：4W、输入电压：DC24V、光效：85 lm/W 3、包含完成该项内容所有工作及费用并满足设计图纸、规范等要求; | 自现有现场条件下按照合同约定范围、图纸（含设计变更）及甲方要求内容以及规范、标准、相关做法等要求完成并达到总包合同全部目标的全部工作内容。 | 结合施工图纸及施工方案，根据GB/T50856-2024通用安装工程工程量计算规范，以最终验收合格的工程量计算。 | m | 155.23 | 176.9 |  | 176.9 | 27460.187 | / |  | 147.95 | 差:-28.95元 (-16.4%) 来源:地库
6 | LT.7 壁灯 | 1、名称：壁灯 2、规格型号：色温：4000K、功率：7W、显指：Ra＞90 3、包含完成该项内容所有工作及费用并满足设计图纸、规范等要求; | 自现有现场条件下按照合同约定范围、图纸（含设计变更）及甲方要求内容以及规范、标准、相关做法等要求完成并达到总包合同全部目标的全部工作内容。 | 结合施工图纸及施工方案，根据GB/T50856-2024通用安装工程工程量计算规范，以最终验收合格的工程量计算。 | 套 | 12 | 182.4 |  | 182.4 | 2188.8 | / |  | 109.45 | 差:-72.95元 (-40.0%) 来源:地库
7 | T.1 LED软灯带 | 1、名称：LED软灯带 2、规格型号：型号：PAK544189、色温：4000K、功率：3W、光束角：120° 3.其他:含驱动电源、灯具安装 4.包含完成该项内容所有工作及费用并满足设计图纸、规范等要求; | 自现有现场条件下按照合同约定范围、图纸（含设计变更）及甲方要求内容以及规范、标准、相关做法等要求完成并达到总包合同全部目标的全部工作内容。 | 结合施工图纸及施工方案，根据GB/T50856-2024通用安装工程工程量计算规范，以最终验收合格的工程量计算。 | m | 263.08 | 48 |  | 48 | 12627.84 | / |  | 35.2 | 差:-12.80元 (-26.7%) 来源:地库
8 | T.2 LED硬灯条 | 1、名称：LED硬灯条 2、规格型号：型号：PAK544351、名称：色温：4000K、功率：7.2W、光束角：120° 3.其他:含驱动电源、灯具安装 4.包含完成该项内容所有工作及费用并满足设计图纸、规范等要求; | 自现有现场条件下按照合同约定范围、图纸（含设计变更）及甲方要求内容以及规范、标准、相关做法等要求完成并达到总包合同全部目标的全部工作内容。 | 结合施工图纸及施工方案，根据GB/T50856-2024通用安装工程工程量计算规范，以最终验收合格的工程量计算。 | m | 484.73 | 59.8 |  | 59.8 | 28986.854 | / |  | 33.55 | 差:-26.25元 (-43.9%) 来源:地库
9 | 感应开关 | 1、名称：感应开关 2、包含完成该项内容所有工作及费用并满足设计图纸、规范等要求; | 自现有现场条件下按照合同约定范围、图纸（含设计变更）及甲方要求内容以及规范、标准、相关做法等要求完成并达到总包合同全部目标的全部工作内容。 | 结合施工图纸及施工方案，根据GB/T50856-2024通用安装工程工程量计算规范，以最终验收合格的工程量计算。 | 个 | 142 | 52 |  | 52 | 7384 | / |  | 41.25 | 差:-10.75元 (-20.7%) 来源:地库
10 | 五孔单相暗插座 | 1、名称：五孔单相暗插座 2、包含完成该项内容所有工作及费用并满足设计图纸、规范等要求; | 自现有现场条件下按照合同约定范围、图纸（含设计变更）及甲方要求内容以及规范、标准、相关做法等要求完成并达到总包合同全部目标的全部工作内容。 | 结合施工图纸及施工方案，根据GB/T50856-2024通用安装工程工程量计算规范，以最终验收合格的工程量计算。 | 个 | 38 | 30 |  | 30 | 1140 | / |  | 24.75 | 差:-5.25元 (-17.5%) 来源:地库
一 | 地库给排水工程
1 | 洗手盆及龙头 | 1、名称：洗手盆及龙头 2、洗手盆、龙头安装，包括角阀、不锈钢软管、下水管等所需材料 3、规格型号：洗手盆：和成：LF3530S/LF616K、龙头：和成：AF6013H、角阀：和成：FE0014 4、包含完成该项内容所有工作及费用并满足设计图纸、规范等要求; | 自现有现场条件下按照合同约定范围、图纸（含设计变更）及甲方要求内容以及规范、标准、相关做法等要求完成并达到总包合同全部目标的全部工作内容。 | 结合施工图纸及施工方案，根据GB/T50856-2024通用安装工程工程量计算规范，以最终验收合格的工程量计算。 | 套 | 2 | 1033.5 |  | 1033.5 | 2067 | / |  | 1257.3 | 差:+223.80元 (+21.7%) 来源:地库
2 | 地漏 | 1、名称：地漏 2、规格型号：和成：BA30086 3、包含完成该项内容所有工作及费用并满足设计图纸、规范等要求; | 自现有现场条件下按照合同约定范围、图纸（含设计变更）及甲方要求内容以及规范、标准、相关做法等要求完成并达到总包合同全部目标的全部工作内容。 | 结合施工图纸及施工方案，根据GB/T50856-2024通用安装工程工程量计算规范，以最终验收合格的工程量计算。 | 套 | 1 | 67.3 |  | 67.3 | 67.3 | / |  | 89.65 | 差:+22.35元 (+33.2%) 来源:地库
| 不含税合计 | [8 empty] | 2643121.2875
| 税金9% | [8 empty] | 237880.9159
| 含税合计 | [8 empty] | 2881002.2034