## 车库装饰工程量清单-劳务单价控制价
珠海丹田海德项目装修工程量清单
序号 | 项目名称 | 项目特征 | 单价包含工作内容 | 工程量计算规则及依据 | 单位 | 合计工程量 | 不含税基准价 | 下浮率 | 投标报价 |  | 甲供材 | 备注 | 学习清单人工费 | 与H列基准价对比
[7 empty] | 综合单价（不含税） |  | 综合单价（不含税） | 合价（不含税）
一 | 坡道装饰 | [6 empty] | 0%
墙柱面工程
1 | PT-01 涂料 | 1.PT-01 涂料一道; 2.内墙涂料一道; 3.封闭底涂料一道; 4.刮腻子两遍; 5.包含完成该项内容所有工作及费用并满足设计图纸、规范等要求; | 1.操作平台搭设、清扫、补缝、满刮腻子或嵌补缝腻子、板缝贴自粘胶带、磨砂纸、阴阳角塑料条等全部操作过程。 2.清扫、配料、喷、刷浆成活。 3.门窗洞口等部位的二次收口工作、嵌缝修补，完工清理、成品保护。 | 执行《GB/T50854-2024房屋建筑与装饰工程工程量计算标准》，按设计图示尺寸 以面积计算。 | m2 | 404.39 | 14 |  |  |  | 涂料 |  | 22.5 | 差:+8.50元 (+60.7%) 来源:地库
| PT-02 涂料 | 1.PT-01 涂料一道; 2.内墙涂料一道; 3.封闭底涂料一道; 4.刮腻子两遍; 5.含成品U型收口条 6.包含完成该项内容所有工作及费用并满足设计图纸、规范等要求; | 1.操作平台搭设、清扫、补缝、满刮腻子或嵌补缝腻子、板缝贴自粘胶带、磨砂纸、阴阳角塑料条等全部操作过程。 2.清扫、配料、喷、刷浆成活。 3.门窗洞口等部位的二次收口工作、嵌缝修补，完工清理、成品保护。 | 执行《GB/T50854-2024房屋建筑与装饰工程工程量计算标准》，按设计图示尺寸 以面积计算。 | m2 | 1120.88 | 17 |  |  |  | 涂料 |  | 22.5 | 差:+5.50元 (+32.4%) 来源:地库
| PT-05 涂料 | 1.PT-05 涂料(包含PT-01线条); 2.一底两面无机涂料饰面层(颜色以图纸标注为准）; 3.2mm厚无机涂料配套的腻子粉调浆满批并打磨平整; 4.包含完成该项内容所有工作及费用并满足设计图纸、规范等要求; | 1.操作平台搭设、清扫、补缝、满刮腻子或嵌补缝腻子、板缝贴自粘胶带、磨砂纸、阴阳角塑料条等全部操作过程。 2.清扫、配料、喷、刷浆成活。 3.门窗洞口等部位的二次收口工作、嵌缝修补，完工清理、成品保护。 | 执行《GB/T50854-2024房屋建筑与装饰工程工程量计算标准》，按设计图示尺寸 以面积计算。 | m2 | 277.82 | 14 |  |  |  | 涂料 |  | 22.5 | 差:+8.50元 (+60.7%) 来源:地库
| CH-03a 地坪漆踢脚线：H100mm | 1.CH-03a 地坪漆踢脚线：H100mm; 2.包含完成该项内容所有工作及费用并满足设计图纸、规范等要求; | 1.施工机械进出场、材料采购、场内外运输、基层处理、测量放线； 2.涂刷环氧底漆、环氧耐磨层打磨处理、环氧腻子层、面漆施工； 3.裂缝处理； 4.完工后垃圾清运至甲方指定地点、冬雨季及暗室施工，降效，配合其他分包施工，地坪平整度检测、附着力测试等检测、成品保护及其他完成该项工作的措施、安全文明施工等。 | 执行《GB/T50854-2024房屋建筑与装饰工程工程量计算标准》，按设计图示尺寸 以中心线长度计算。 | m | 11.18 | 14.2 |  |  |  | / |  | 12 | 差:-2.20元 (-15.5%) 来源:地库
| CH-03a 地坪漆踢脚线：H50mm | 1.CH-03a 地坪漆踢脚线：H50mm; 2.包含完成该项内容所有工作及费用并满足设计图纸、规范等要求; | 1.施工机械进出场、材料采购、场内外运输、基层处理、测量放线； 2.涂刷环氧底漆、环氧耐磨层打磨处理、环氧腻子层、面漆施工； 3.裂缝处理； 4.完工后垃圾清运至甲方指定地点、冬雨季及暗室施工，降效，配合其他分包施工，地坪平整度检测、附着力测试等检测、成品保护及其他完成该项工作的措施、安全文明施工等。 | 执行《GB/T50854-2024房屋建筑与装饰工程工程量计算标准》，按设计图示尺寸 以中心线长度计算。 | m | 369.95 | 11.2 |  |  |  | / |  | 10 | 差:-1.20元 (-10.7%) 来源:地库
| MT-02 金属饰面 | 1.MT-02 金属饰面 1.2mm厚拉丝不锈钢（防指纹处理）; 2.10mm玻镁板、50*50*5mm镀锌方通; 3.包含完成该项内容所有工作及费用并满足设计图纸、规范等要求; | 具体工作内容除详见项目特征外，且不限于以下内容:1.包含材料的下车、场内运输；2.清理基层、找标高、弹线定位、安装预埋件及龙骨；3.安装墙体内防火、隔声等填充材料，配合预留机电管线设备接口；4.安装面层；5.清理面板，拼缝，刮嵌缝腻子，安装粘结层；6.完工清理及成品保护、配合留设墙面机电预留等末端设备等全部内容；包含开槽、开灯孔、检修口、窗帘盒、脚手架租赁搭设、升降机租赁等工序。 | 执行《GB/T50854-2024房屋建筑与装饰工程工程量计算标准》，按设计图示饰面外围尺寸 以面积计算。 扣除门窗洞口面积，不扣除单个面积≤0.3㎡的孔洞所占面积。 | m2 | 29.83 | 130 |  |  |  | 金属饰面 |  | 85 | 差:-45.00元 (-34.6%) 来源:地库
| 玻镁板封墙 | 1.玻镁板封墙 2.10mm玻镁板、50*50*5mm镀锌方通; 3.包含完成该项内容所有工作及费用并满足设计图纸、规范等要求; | 具体工作内容除详见项目特征外，且不限于以下内容:1.包含材料的下车、场内运输；2.清理基层、找标高、弹线定位、安装预埋件及龙骨；3.安装墙体内防火、隔声等填充材料，配合预留机电管线设备接口；4.安装面层；5.清理面板，拼缝，刮嵌缝腻子，安装粘结层；6.完工清理及成品保护、配合留设墙面机电预留等末端设备等全部内容；包含开槽、开灯孔、检修口、窗帘盒、脚手架租赁搭设、升降机租赁等工序。 | 执行《GB/T50854-2024房屋建筑与装饰工程工程量计算标准》，按设计图示饰面外围尺寸 以面积计算。 扣除门窗洞口面积，不扣除单个面积≤0.3㎡的孔洞所占面积。 | m2 | 129.11 | 240 |  |  |  | / |  | 75 | 差:-165.00元 (-68.8%) 来源:地库
| AM-01a 铝格栅 | 1.AM-01a 铝格栅 2.5mm厚; 2.铝格栅规格：30*120*2.5@130mm; 3.阳极氧化处理; 4.按要求做加固处理，含必要的骨架; 5.包含完成该项内容所有工作及费用并满足设计图纸、规范等要求; | 包含但不限于完成本项工作所需的施工准备、材料采购、卸车倒运（含二次或多次倒运）、材料保管、材料检测、制作安装、人工、机械、管理费、措施费用、洞口开洞及预留、成品保护、竣工清理、安全文明施工、样板间施工等全部费用，同时要负责配合机电点位定位、灯具、空调送回风口、排烟风口、喷淋定位、广播等开洞工作。 | 执行《GB/T50854-2024房屋建筑与装饰工程工程量计算标准》，按设计图示饰面外围尺寸 以面积计算。 扣除门窗洞口面积，不扣除单个面积≤0.3㎡的孔洞所占面积。 | m2 | 95.1 | 105 |  |  |  | 铝格栅 |  | 96 | 差:-9.00元 (-8.6%) 来源:地库
天花工程
1 | 玻镁板吊顶（含刷白） | 1.双层10mm玻镁板刷白(按投影面积计算); 2.50*50*5镀锌方通基层、150*150*10mm镀锌钢板; 3.包含完成该项内容所有工作及费用并满足设计图纸、规范等要求; | 1.基层清理。 2.弹线定位、排版。 3.吊杆及连接件安装调平、收口及密封处理。 4.材料切割处理找平、石膏板安装及调整，打胶密封与清理. 5.收口及其他处理：检修口等制作安装、收边收口、配合预留安装、机电等专业孔洞及孔洞收口处理。 6.其他：指定地点到工作面的场内运输以及二次倒运、施工垃圾清运到指定地点、成品及半成品保护、场内安全文明施工、脚手架搭设等为完成本项工作内容的所有措施费用。 | 依据经承包人确认的施工部位,按设计图示尺寸以平方米计算。 | m2 | 24.92 | 285.7 |  |  |  | / |  | 109.5 | 差:-176.20元 (-61.7%) 来源:地库
| 玻镁板吊顶 | 1.双层10mm玻镁板吊顶(按投影面积计算); 2.50*50*5镀锌方通基层; 3.包含完成该项内容所有工作及费用并满足设计图纸、规范等要求; | 1.基层清理。 2.弹线定位、排版。 3.吊杆及连接件安装调平、收口及密封处理。 4.材料切割处理找平、石膏板安装及调整，打胶密封与清理. 5.收口及其他处理：检修口等制作安装、收边收口、配合预留安装、机电等专业孔洞及孔洞收口处理。 6.其他：指定地点到工作面的场内运输以及二次倒运、施工垃圾清运到指定地点、成品及半成品保护、场内安全文明施工、脚手架搭设等为完成本项工作内容的所有措施费用。 | 依据经承包人确认的施工部位,按设计图示尺寸以平方米计算。 | m2 | 6.83 | 260.7 |  |  |  | / |  | 109.5 | 差:-151.20元 (-58.0%) 来源:地库
| MT-02金属凹槽 100mm宽 | 1.100mm宽金属凹槽 1.2mm厚拉丝不锈钢（防指纹处理）; 2.镀锌方通规格：50*50*5mm; 3.双层10mm玻镁板; 4.展开面：400mm; 5.包含完成该项内容所有工作及费用并满足设计图纸、规范等要求; | 自现有现场条件下按照合同约定范围、图纸（含设计变更）及甲方要求内容以及规范、标准、相关做法等要求完成并达到总包合同全部目标的全部工作内容。 | 依据经承包人确认的施工部位,按设计图示尺寸以延长米计算。 | m | 12.57 | 193.3 |  |  |  | / |  | 100 | 差:-93.30元 (-48.3%) 来源:地库
| MT-02 金属饰面 | 1.MT-02金属饰面 1.2mm厚拉丝不锈钢（防指纹处理）; 2.50*50*5镀锌方通、30*13*3镀锌方通、10mm玻镁板; 3.包含完成该项内容所有工作及费用并满足设计图纸、规范等要求; | 1.基层清理。 2.弹线定位、排版。 3.吊杆及连接件安装调平、收口及密封处理。 4.材料切割处理找平、石膏板安装及调整，打胶密封与清理. 5.收口及其他处理：检修口等制作安装、收边收口、配合预留安装、机电等专业孔洞及孔洞收口处理。 6.其他：指定地点到工作面的场内运输以及二次倒运、施工垃圾清运到指定地点、成品及半成品保护、场内安全文明施工、脚手架搭设等为完成本项工作内容的所有措施费用。 | 依据经承包人确认的施工部位,按设计图示尺寸以平方米计算。 | m2 | 53.51 | 220 |  |  |  | 金属饰面 |  | 110 | 差:-110.00元 (-50.0%) 来源:地库
| AM-01a 铝格栅吊顶 | 1.AM-01a 铝格栅吊顶 2.5mm厚 2.包含但不限于钢龙骨; 3.铝格栅专用龙骨，Ø8钢筋吊杆，双向吊点中距900，与角钢焊接; 4.铝格栅规格：30*120*2.5@130mm; 5.阳极氧化处理; 6.包含完成该项内容所有工作及费用并满足设计图纸、规范等要求; | 1.基层清理。 2.弹线定位、排版。 3.吊杆及连接件安装调平、收口及密封处理。 4.材料切割处理找平、石膏板安装及调整，打胶密封与清理. 5.收口及其他处理：检修口等制作安装、收边收口、配合预留安装、机电等专业孔洞及孔洞收口处理。 6.其他：指定地点到工作面的场内运输以及二次倒运、施工垃圾清运到指定地点、成品及半成品保护、场内安全文明施工、脚手架搭设等为完成本项工作内容的所有措施费用。 | 依据经承包人确认的施工部位,按设计图示尺寸以平方米计算。 | m2 | 24.92 | 110.7 |  |  |  | 铝格栅 |  | 120 | 差:+9.30元 (+8.4%) 来源:地库
| AM-01 铝格栅吊顶 | 1.AM-01 铝格栅吊顶 2.0mm厚 2.铝格栅规格：20*30*2.0@60mm; 3.阳极氧化处理; 4.包含完成该项内容所有工作及费用并满足设计图纸、规范等要求; | 1.基层清理。 2.弹线定位、排版。 3.吊杆及连接件安装调平、收口及密封处理。 4.材料切割处理找平、石膏板安装及调整，打胶密封与清理. 5.收口及其他处理：检修口等制作安装、收边收口、配合预留安装、机电等专业孔洞及孔洞收口处理。 6.其他：指定地点到工作面的场内运输以及二次倒运、施工垃圾清运到指定地点、成品及半成品保护、场内安全文明施工、脚手架搭设等为完成本项工作内容的所有措施费用。 | 依据经承包人确认的施工部位,按设计图示尺寸以平方米计算。 | m2 | 47.11 | 105.7 |  |  |  | 铝格栅 |  | 135 | 差:+29.30元 (+27.7%) 来源:地库
| AM-01b 造型铝板 | 1.AM-01b 铝板造型天花 2.0mm厚; 2.50*50*5镀锌方通基层、10mm玻镁板 3.氟碳喷涂处理; 4.按投影面积计算、包含完成该项内容所有工作及费用并满足设计图纸、规范等要求; | 1.基层清理。 2.弹线定位、排版。 3.吊杆及连接件安装调平、收口及密封处理。 4.材料切割处理找平、石膏板安装及调整，打胶密封与清理. 5.收口及其他处理：检修口等制作安装、收边收口、配合预留安装、机电等专业孔洞及孔洞收口处理。 6.其他：指定地点到工作面的场内运输以及二次倒运、施工垃圾清运到指定地点、成品及半成品保护、场内安全文明施工、脚手架搭设等为完成本项工作内容的所有措施费用。 | 按设计图示尺寸以水平投影面积计算。不扣除间壁墙、检查口、附墙烟囱、柱垛和管道所占面积,扣除单个>0.3m3的孔洞、非密拼吊顶空隙所占的面积、独立柱及与天棚相连的窗帘盒所占的面积。 | m2 | 3.08 | 258 |  |  |  | 铝板 |  | 135 | 差:-123.00元 (-47.7%) 来源:地库
| AM-01b 铝板 | 1.AM-01b 铝板天花 2.0mm厚铝板; 2.50*50*5镀锌方通基层、10mm玻镁板 3.氟碳喷涂处理; 4.按投影面积计算、包含完成该项内容所有工作及费用并满足设计图纸、规范等要求; | 1.基层清理。 2.弹线定位、排版。 3.吊杆及连接件安装调平、收口及密封处理。 4.材料切割处理找平、石膏板安装及调整，打胶密封与清理. 5.收口及其他处理：检修口等制作安装、收边收口、配合预留安装、机电等专业孔洞及孔洞收口处理。 6.其他：指定地点到工作面的场内运输以及二次倒运、施工垃圾清运到指定地点、成品及半成品保护、场内安全文明施工、脚手架搭设等为完成本项工作内容的所有措施费用。 | 按设计图示尺寸以水平投影面积计算。不扣除间壁墙、检查口、附墙烟囱、柱垛和管道所占面积,扣除单个>0.3m3的孔洞、非密拼吊顶空隙所占的面积、独立柱及与天棚相连的窗帘盒所占的面积。 | m2 | 27.75 | 243 |  |  |  | 铝板 |  | 135 | 差:-108.00元 (-44.4%) 来源:地库
| AM-02 铝板 | 1.AM-02 铝板天花 2.0mm厚; 2.50*50*5镀锌方通基层、10mm玻镁板 3.氟碳喷涂处理; 4.按投影面积计算、包含完成该项内容所有工作及费用并满足设计图纸、规范等要求; | 1.基层清理。 2.弹线定位、排版。 3.吊杆及连接件安装调平、收口及密封处理。 4.材料切割处理找平、石膏板安装及调整，打胶密封与清理. 5.收口及其他处理：检修口等制作安装、收边收口、配合预留安装、机电等专业孔洞及孔洞收口处理。 6.其他：指定地点到工作面的场内运输以及二次倒运、施工垃圾清运到指定地点、成品及半成品保护、场内安全文明施工、脚手架搭设等为完成本项工作内容的所有措施费用。 | 按设计图示尺寸以水平投影面积计算。不扣除间壁墙、检查口、附墙烟囱、柱垛和管道所占面积,扣除单个>0.3m3的孔洞、非密拼吊顶空隙所占的面积、独立柱及与天棚相连的窗帘盒所占的面积。 | m2 | 0.89 | 243 |  |  |  | 铝板 |  | 135 | 差:-108.00元 (-44.4%) 来源:地库
| UP-01 防火软膜 | 1.UP-01 防火软膜; 2.按投影面积计算; 3.包含完成该项内容所有工作及费用并满足设计图纸、规范等要求; | 自现有现场条件下按照合同约定范围、图纸（含设计变更）及甲方要求内容以及规范、标准、相关做法等要求完成并达到总包合同全部目标的全部工作内容。 | 依据经承包人确认的施工部位,按设计图示尺寸以平方米计算。 | m2 | 45.45 | 104.3 |  |  |  | 防火软膜 |  | 80 | 差:-24.30元 (-23.3%) 来源:地库
| 超白磨砂亚克力 | 1.5mm超白磨砂亚克力; 2.包含完成该项内容所有工作及费用并满足设计图纸、规范等要求; | 自现有现场条件下按照合同约定范围、图纸（含设计变更）及甲方要求内容以及规范、标准、相关做法等要求完成并达到总包合同全部目标的全部工作内容。 | 依据经承包人确认的施工部位,按设计图示尺寸以平方米计算。 | m2 | 2.1 | 251 |  |  |  | / |  | 65 | 差:-186.00元 (-74.1%) 来源:地库
| PT-01 原顶涂料 | 1.PT-01 原顶涂料 2.一底两面无机涂料饰面层(颜色以图纸标注为准）; 3.2mm厚无机涂料配套的腻子粉调浆满批并打磨平整; 4.包含完成该项内容所有工作及费用并满足设计图纸、规范等要求; | 包括但不限于材料计划、采购、卸车倒运、保管、检验试验费、测量放线，包含四周阴角找平直、含天棚四周阴角找平直，打磨，简易脚手架搭拆及操作平台、升降机，基层清理、打磨平整、底层找补、满刮涂料（含阴阳角塑料条）、涂料打磨、补遗处理、配合其他分包施工、完工后场清、成品保护、保修等直到达到竣工交付标准的全部工作内容。包括所有为完成工作所需的小型机具；包括所有为完成工作所需的附属工作；包括但不限于以上内容。 | 执行《GB/T50854-2024房屋建筑与装饰工程工程量计算标准》，按设计图示尺寸以面积计算。扣除0.3平方米以上洞口的面积；梁侧面及檐口天棚并入天棚计算；以设计图纸和技术交底为基础 | m2 | 1076.68 | 14 |  |  |  | 涂料 |  | 22.5 | 差:+8.50元 (+60.7%) 来源:地库
| PT-05 涂料 | 1.PT-05 涂料（包含PT-01线条）; 2.一底两面无机涂料饰面层(颜色以图纸标注为准）; 3.2mm厚无机涂料配套的腻子粉调浆满批并打磨平整; 4.包含完成该项内容所有工作及费用并满足设计图纸、规范等要求; | 包括但不限于材料计划、采购、卸车倒运、保管、检验试验费、测量放线，包含四周阴角找平直、含天棚四周阴角找平直，打磨，简易脚手架搭拆及操作平台、升降机，基层清理、打磨平整、底层找补、满刮涂料（含阴阳角塑料条）、涂料打磨、补遗处理、配合其他分包施工、完工后场清、成品保护、保修等直到达到竣工交付标准的全部工作内容。包括所有为完成工作所需的小型机具；包括所有为完成工作所需的附属工作；包括但不限于以上内容。 | 执行《GB/T50854-2024房屋建筑与装饰工程工程量计算标准》，按设计图示尺寸以面积计算。扣除0.3平方米以上洞口的面积；梁侧面及檐口天棚并入天棚计算；以设计图纸和技术交底为基础 | m2 | 2.94 | 17 |  |  |  | 涂料 |  | 22.5 | 差:+5.50元 (+32.4%) 来源:地库
| AM-02 L型铝板灯槽(450宽) | 1.L型铝板灯槽 2.0mm厚（展开面：1500mm）; 2.氟碳喷涂处理; 3.双层10mm玻镁板基底; 4.镀锌方通规格：50*50*5mm; 5.包含完成该项内容所有工作及费用并满足设计图纸、规范等要求; | 自现有现场条件下按照合同约定范围、图纸（含设计变更）及甲方要求内容以及规范、标准、相关做法等要求完成并达到总包合同全部目标的全部工作内容。 | 依据经承包人确认的施工部位,按设计图示尺寸以平方米计算。 | m2 | 38.86 | 228.9 |  |  |  | 铝板灯槽 |  | 135 | 差:-93.90元 (-41.0%) 来源:地库
| AM-02 L型铝板灯槽(650宽) | 1.L型铝板灯槽 2.0mm厚（展开面：1900mm）; 2.氟碳喷涂处理; 3.双层10mm玻镁板基底; 4.镀锌方通规格：50*50*5mm; 5.包含完成该项内容所有工作及费用并满足设计图纸、规范等要求; | 自现有现场条件下按照合同约定范围、图纸（含设计变更）及甲方要求内容以及规范、标准、相关做法等要求完成并达到总包合同全部目标的全部工作内容。 | 依据经承包人确认的施工部位,按设计图示尺寸以平方米计算。 | m2 | 4.46 | 232.7 |  |  |  | 铝板灯槽 |  | 135 | 差:-97.70元 (-42.0%) 来源:地库
| AM-02 L型铝板灯槽(850宽) | 1.L型铝板灯槽 2.0mm厚（展开面：2300mm）; 2.氟碳喷涂处理; 3.双层10mm玻镁板基底; 4.镀锌方通规格：50*50*5mm; 5.包含完成该项内容所有工作及费用并满足设计图纸、规范等要求; | 自现有现场条件下按照合同约定范围、图纸（含设计变更）及甲方要求内容以及规范、标准、相关做法等要求完成并达到总包合同全部目标的全部工作内容。 | 依据经承包人确认的施工部位,按设计图示尺寸以平方米计算。 | m2 | 5.84 | 241.8 |  |  |  | 铝板灯槽 |  | 135 | 差:-106.80元 (-44.2%) 来源:地库
| AM-02 铝板灯槽 | 1.AM-02 铝板灯槽 2.0mm厚（高250mm*宽80mm）; 2.氟碳喷涂处理; 3.5mm超白亚克力 4.吊件、10mm丝杆、20*40*3镀锌方通、50*50*5镀锌角钢 5.吊件具体高度及距离以现场为准 6.包含完成该项内容所有工作及费用并满足设计图纸、规范等要求; | 自现有现场条件下按照合同约定范围、图纸（含设计变更）及甲方要求内容以及规范、标准、相关做法等要求完成并达到总包合同全部目标的全部工作内容。 | 依据经承包人确认的施工部位,按设计图示尺寸以延长米计算。 | m | 273.18 | 87 |  |  |  | 铝板灯槽 |  | 55 | 差:-32.00元 (-36.8%) 来源:地库
一 | 地库装饰
墙柱面工程
1 | PT-01 涂料 | 1.PT-01 涂料一道; 2.内墙涂料一道; 3.封闭底涂料一道; 4.刮腻子两遍; 5.包含完成该项内容所有工作及费用并满足设计图纸、规范等要求; | 1.操作平台搭设、清扫、补缝、满刮腻子或嵌补缝腻子、板缝贴自粘胶带、磨砂纸、阴阳角塑料条等全部操作过程。 2.清扫、配料、喷、刷浆成活。 3.门窗洞口等部位的二次收口工作、嵌缝修补，完工清理、成品保护。 | 执行《GB/T50854-2024房屋建筑与装饰工程工程量计算标准》，按设计图示尺寸 以面积计算。 | m2 | 2409.04 | 14 |  |  |  | 涂料 |  | 22.5 | 差:+8.50元 (+60.7%) 来源:地库
| PT-02 涂料 | 1.PT-01 涂料一道; 2.内墙涂料一道; 3.封闭底涂料一道; 4.刮腻子两遍; 5.含成品U型收口条 6.包含完成该项内容所有工作及费用并满足设计图纸、规范等要求; | 1.操作平台搭设、清扫、补缝、满刮腻子或嵌补缝腻子、板缝贴自粘胶带、磨砂纸、阴阳角塑料条等全部操作过程。 2.清扫、配料、喷、刷浆成活。 3.门窗洞口等部位的二次收口工作、嵌缝修补，完工清理、成品保护。 | 执行《GB/T50854-2024房屋建筑与装饰工程工程量计算标准》，按设计图示尺寸 以面积计算。 | m2 | 5902.18 | 17 |  |  |  | 涂料 |  | 22.5 | 差:+5.50元 (+32.4%) 来源:地库
| PT-07 涂料 | 1.PT-07 涂料一道; 2.内墙涂料一道; 3.封闭底涂料一道; 4.刮腻子两遍; 5.包含完成该项内容所有工作及费用并满足设计图纸、规范等要求; | 1.操作平台搭设、清扫、补缝、满刮腻子或嵌补缝腻子、板缝贴自粘胶带、磨砂纸、阴阳角塑料条等全部操作过程。 2.清扫、配料、喷、刷浆成活。 3.门窗洞口等部位的二次收口工作、嵌缝修补，完工清理、成品保护。 | 执行《GB/T50854-2024房屋建筑与装饰工程工程量计算标准》，按设计图示尺寸 以面积计算。 | m2 | 120.96 | 17 |  |  |  | 涂料 |  | 22.5 | 差:+5.50元 (+32.4%) 来源:地库
| 玻镁板墙面 | 1.玻镁板墙面; 2.9mm阻燃夹板+10mm玻镁板; 3.镀锌方通50*50*5mm; 4.包含完成该项内容所有工作及费用并满足设计图纸、规范等要求; | 具体工作内容除详见项目特征外，且不限于以下内容:1.包含材料的下车、场内运输；2.清理基层、找标高、弹线定位、安装预埋件及龙骨；3.安装墙体内防火、隔声等填充材料，配合预留机电管线设备接口；4.安装面层；5.清理面板，拼缝，刮嵌缝腻子，安装粘结层；6.完工清理及成品保护、配合留设墙面机电预留等末端设备等全部内容；包含开槽、开灯孔、检修口、窗帘盒、脚手架租赁搭设、升降机租赁等工序。 | 执行《GB/T50854-2024房屋建筑与装饰工程工程量计算标准》，按设计图示饰面外围尺寸 以面积计算。 扣除门窗洞口面积，不扣除单个面积≤0.3㎡的孔洞所占面积。 | m2 | 89.13 | 240 |  |  |  | / |  | 75 | 差:-165.00元 (-68.8%) 来源:地库
| ST-04 石材湿贴 | 1.ST-04 石材湿贴 25厚; 2.石材专用胶、双层10mm玻镁板; 3.50*50*5镀锌方通 4.石材六面防水、防污处理、背筋; 5.包含完成该项内容所有工作及费用并满足设计图纸、规范等要求; | 具体工作内容除详见项目特征外，且不限于以下内容:1.包含材料的下车、场内运输；2.清理基层、找标高、弹线定位、安装预埋件及龙骨；3.安装墙体内防火、隔声等填充材料，配合预留机电管线设备接口；4.安装面层；5.清理面板，拼缝，刮嵌缝腻子，安装粘结层；6.完工清理及成品保护、配合留设墙面机电预留等末端设备等全部内容；包含开槽、开灯孔、检修口、窗帘盒、脚手架租赁搭设、升降机租赁等工序。 | 执行《GB/T50854-2024房屋建筑与装饰工程工程量计算标准》，按设计图示镶贴后外围面积计算 | m2 | 188.06 | 182 |  |  |  | 石材 |  | 125 | 差:-57.00元 (-31.3%) 来源:地库
| ST-04a 石材湿贴 | 1.ST-04a 石材湿贴 25厚（毛面）; 2.石材专用胶、双层10mm玻镁板; 3.50*50*5镀锌方通 4.石材六面防水、防污处理、背筋; 5.包含完成该项内容所有工作及费用并满足设计图纸、规范等要求; | 具体工作内容除详见项目特征外，且不限于以下内容:1.包含材料的下车、场内运输；2.清理基层、找标高、弹线定位、安装预埋件及龙骨；3.安装墙体内防火、隔声等填充材料，配合预留机电管线设备接口；4.安装面层；5.清理面板，拼缝，刮嵌缝腻子，安装粘结层；6.完工清理及成品保护、配合留设墙面机电预留等末端设备等全部内容；包含开槽、开灯孔、检修口、窗帘盒、脚手架租赁搭设、升降机租赁等工序。 | 执行《GB/T50854-2024房屋建筑与装饰工程工程量计算标准》，按设计图示镶贴后外围面积计算 | m2 | 53.17 | 182 |  |  |  | 石材 |  | 125 | 差:-57.00元 (-31.3%) 来源:地库
| ST-04 石材干挂 | 1.ST-04 石材干挂 25厚; 2.不锈钢石材挂件; 3.30*30*3镀锌方通 4.石材六面防水、防污处理、背筋; 5.包含完成该项内容所有工作及费用并满足设计图纸、规范等要求; | 具体工作内容除详见项目特征外，且不限于以下内容:1.包含材料的下车、场内运输；2.清理基层、找标高、弹线定位、安装预埋件及龙骨；3.安装墙体内防火、隔声等填充材料，配合预留机电管线设备接口；4.安装面层；5.清理面板，拼缝，刮嵌缝腻子，安装粘结层；6.完工清理及成品保护、配合留设墙面机电预留等末端设备等全部内容；包含开槽、开灯孔、检修口、窗帘盒、脚手架租赁搭设、升降机租赁等工序。 | 执行《GB/T50854-2024房屋建筑与装饰工程工程量计算标准》，按设计图示镶贴后外围面积计算 | m2 | 112.73 | 162 |  |  |  | 石材 |  | 150 | 差:-12.00元 (-7.4%) 来源:地库
| ST-04a 石材干挂 | 1.ST-04a 石材湿贴 25厚（毛面）; 2.不锈钢石材挂件; 3.30*30*3镀锌方通; 4.石材拉槽、六面防水、防污处理、背筋; 5.包含完成该项内容所有工作及费用并满足设计图纸、规范等要求; | 具体工作内容除详见项目特征外，且不限于以下内容:1.包含材料的下车、场内运输；2.清理基层、找标高、弹线定位、安装预埋件及龙骨；3.安装墙体内防火、隔声等填充材料，配合预留机电管线设备接口；4.安装面层；5.清理面板，拼缝，刮嵌缝腻子，安装粘结层；6.完工清理及成品保护、配合留设墙面机电预留等末端设备等全部内容；包含开槽、开灯孔、检修口、窗帘盒、脚手架租赁搭设、升降机租赁等工序。 | 执行《GB/T50854-2024房屋建筑与装饰工程工程量计算标准》，按设计图示镶贴后外围面积计算 | m2 | 34.01 | 162 |  |  |  | 石材 |  | 150 | 差:-12.00元 (-7.4%) 来源:地库
| CT-03 瓷砖600*600mm | 1.CT-03 瓷砖600*600mm; 2.瓷砖专用胶; 3.水泥砂浆找平层; 4.包含完成该项内容所有工作及费用并满足设计图纸、规范等要求; | 具体工作内容除详见项目特征外，且不限于以下内容:1.包含材料的下车、场内运输；2.清理基层、找标高、弹线定位；3.安装墙体内防火、隔声等填充材料，配合预留机电管线设备接口；4.安装面层；5.清理面板，拼缝，刮嵌缝腻子，安装粘结层；6.完工清理及成品保护、配合留设墙面机电预留等末端设备等全部内容；包含开槽、开灯孔、检修口、窗帘盒、脚手架租赁搭设、升降机租赁等工序。 | 执行《GB/T50854-2024房屋建筑与装饰工程工程量计算标准》，按设计图示镶贴后外围面积计算 | m2 | 27.16 | 67 |  |  |  | 瓷砖 |  | 45 | 差:-22.00元 (-32.8%) 来源:地库
| MT-02 50宽金属线条（展开面：120mm） | 1.MT-02 50宽金属线条 1.2mm厚拉丝不锈钢（防指纹处理） 2.展开面：120mm; 3.包含完成该项内容所有工作及费用并满足设计图纸、规范等要求; | 包含但不限于完成本项工作所需的施工准备、材料采购、卸车倒运（含二次或多次倒运）、材料保管、材料检测、瓷缝剂填缝、制作安装、人工、机械、管理费、措施费用、洞口开洞及预留、成品保护、竣工清理、安全文明施工、样板间施工等全部费用。 | 按设计图示尺寸以中心线长度计算。 | m | 33.3 | 75 |  |  |  | / |  | 15 | 差:-60.00元 (-80.0%) 来源:地库
| MT-02 10宽金属线条（展开面：65mm） | 1.MT-02 10宽金属线条 1.2mm厚拉丝不锈钢（防指纹处理）; 2.展开面：65mm 3.包含完成该项内容所有工作及费用并满足设计图纸、规范等要求; | 包含但不限于完成本项工作所需的施工准备、材料采购、卸车倒运（含二次或多次倒运）、材料保管、材料检测、瓷缝剂填缝、制作安装、人工、机械、管理费、措施费用、洞口开洞及预留、成品保护、竣工清理、安全文明施工、样板间施工等全部费用。 | 按设计图示尺寸以中心线长度计算。 | m | 157.54 | 50 |  |  |  | / |  | 15 | 差:-35.00元 (-70.0%) 来源:地库
| MT-02 瓷砖位金属收口线条（展开面：55mm） | 1.MT-02 瓷砖位金属收口线条 1.2mm厚拉丝不锈钢（防指纹处理）; 2.展开面：55mm 3.包含完成该项内容所有工作及费用并满足设计图纸、规范等要求; | 包含但不限于完成本项工作所需的施工准备、材料采购、卸车倒运（含二次或多次倒运）、材料保管、材料检测、瓷缝剂填缝、制作安装、人工、机械、管理费、措施费用、洞口开洞及预留、成品保护、竣工清理、安全文明施工、样板间施工等全部费用。 | 按设计图示尺寸以中心线长度计算。 | m | 20.67 | 58 |  |  |  | / |  | 15 | 差:-43.00元 (-74.1%) 来源:地库
| MT-02 金属饰面 | 1.MT-02 金属饰面 1.2mm厚拉丝不锈钢（防指纹处理）; 2.30*30*3镀锌方通支架; 3.双层10mm玻镁板基底; 4.包含完成该项内容所有工作及费用并满足设计图纸、规范等要求; | 具体工作内容除详见项目特征外，且不限于以下内容:1.包含材料的下车、场内运输；2.清理基层、找标高、弹线定位、安装预埋件及龙骨；3.安装墙体内防火、隔声等填充材料，配合预留机电管线设备接口；4.安装面层；5.清理面板，拼缝，刮嵌缝腻子，安装粘结层；6.完工清理及成品保护、配合留设墙面机电预留等末端设备等全部内容；包含开槽、开灯孔、检修口、窗帘盒、脚手架租赁搭设、升降机租赁等工序。 | 执行《GB/T50854-2024房屋建筑与装饰工程工程量计算标准》，按设计图示饰面外围尺寸 以面积计算。 扣除门窗洞口面积，不扣除单个面积≤0.3㎡的孔洞所占面积。 | m2 | 6.67 | 130 |  |  |  | 金属饰面 |  | 85 | 差:-45.00元 (-34.6%) 来源:地库
| CH-03a 地坪漆踢脚线：H50mm | 1.CH-03a 地坪漆踢脚线：H50mm; 2.包含完成该项内容所有工作及费用并满足设计图纸、规范等要求; | 1.施工机械进出场、材料采购、场内外运输、基层处理、测量放线； 2.涂刷环氧底漆、环氧耐磨层打磨处理、环氧腻子层、面漆施工； 3.裂缝处理； 4.完工后垃圾清运至甲方指定地点、冬雨季及暗室施工，降效，配合其他分包施工，地坪平整度检测、附着力测试等检测、成品保护及其他完成该项工作的措施、安全文明施工等。 | 执行《GB/T50854-2024房屋建筑与装饰工程工程量计算标准》，按设计图示尺寸 以中心线长度计算。 | m | 2490.45 | 11.2 |  |  |  | / |  | 10 | 差:-1.20元 (-10.7%) 来源:地库
| MT-01 暗装金属踢脚 | 1.MT-01 暗装金属踢脚 H50mm（展开面：80mm） 2.10mm玻镁板 3.包含完成该项内容所有工作及费用并满足设计图纸、规范等要求; | 包含但不限于完成本项工作所需的施工准备、材料采购、卸车倒运（含二次或多次倒运）、材料保管、材料检测、瓷缝剂填缝、制作安装、人工、机械、管理费、措施费用、洞口开洞及预留、成品保护、竣工清理、安全文明施工、样板间施工等全部费用。 | 按设计图示尺寸以长度计算。 | m | 180.05 | 19.85 |  |  |  | 金属踢脚 |  | 15 | 差:-4.85元 (-24.4%) 来源:地库
天花工程
1 | AM-03 铝板造型天花 | 1.AM-03 铝板造型天花 2.5mm厚; 2.50*50*5镀锌方通基层、10mm玻镁板 3.氟碳喷涂处理; 4.按投影面积计算、包含完成该项内容所有工作及费用并满足设计图纸、规范等要求; | 1.基层清理。 2.弹线定位、排版。 3.吊杆及连接件安装调平、收口及密封处理。 4.材料切割处理找平、石膏板安装及调整，打胶密封与清理. 5.收口及其他处理：检修口等制作安装、收边收口、配合预留安装、机电等专业孔洞及孔洞收口处理。 6.其他：指定地点到工作面的场内运输以及二次倒运、施工垃圾清运到指定地点、成品及半成品保护、场内安全文明施工、脚手架搭设等为完成本项工作内容的所有措施费用。 | 按设计图示尺寸以水平投影面积计算。不扣除间壁墙、检查口、附墙烟囱、柱垛和管道所占面积,扣除单个>0.3m3的孔洞、非密拼吊顶空隙所占的面积、独立柱及与天棚相连的窗帘盒所占的面积。 | m2 | 336.53 | 303 |  |  |  | 铝板天花 |  | 135 | 差:-168.00元 (-55.4%) 来源:地库
2 | 玻镁板侧板 | 1.双层玻镁板侧板; 2.按投影面积计算、包含完成该项内容所有工作及费用并满足设计图纸、规范等要求; | 自现有现场条件下按照合同约定范围、图纸（含设计变更）及甲方要求内容以及规范、标准、相关做法等要求完成并达到总包合同全部目标的全部工作内容。 | 依据经承包人确认的施工部位,按设计图示尺寸以平方米计算。 | m2 | 207.84 | 240 |  |  |  | / |  | 75 | 差:-165.00元 (-68.8%) 来源:地库
3 | AM-03 铝板天花 | 1.AM-03 铝板天花 2.0mm厚; 2.10mm玻镁板; 3.60系轻钢龙骨、Ø8全螺吊杆; 4.氟碳喷涂处理; 5.按投影面积计算、包含完成该项内容所有工作及费用并满足设计图纸、规范等要求; | 1.基层清理。 2.弹线定位、排版。 3.吊杆及连接件安装调平、收口及密封处理。 4.材料切割处理找平、石膏板安装及调整，打胶密封与清理. 5.收口及其他处理：检修口等制作安装、收边收口、配合预留安装、机电等专业孔洞及孔洞收口处理。 6.其他：指定地点到工作面的场内运输以及二次倒运、施工垃圾清运到指定地点、成品及半成品保护、场内安全文明施工、脚手架搭设等为完成本项工作内容的所有措施费用。 | 按设计图示尺寸以水平投影面积计算。不扣除间壁墙、检查口、附墙烟囱、柱垛和管道所占面积,扣除单个>0.3m3的孔洞、非密拼吊顶空隙所占的面积、独立柱及与天棚相连的窗帘盒所占的面积。 | m2 | 501.82 | 257 |  |  |  | 铝板天花 |  | 135 | 差:-122.00元 (-47.5%) 来源:地库
4 | AM-02 铝板天花（防火卷帘收口） | 1.AM-02 铝板天花 2.0mm厚（防火卷帘收口）; 2.氟碳喷涂处理; 3.30*30*3镀锌方通、10mm玻镁板; 4.包含完成该项内容所有工作及费用并满足设计图纸、规范等要求; | 1.基层清理。 2.弹线定位、排版。 3.吊杆及连接件安装调平、收口及密封处理。 4.材料切割处理找平、石膏板安装及调整，打胶密封与清理. 5.收口及其他处理：检修口等制作安装、收边收口、配合预留安装、机电等专业孔洞及孔洞收口处理。 6.其他：指定地点到工作面的场内运输以及二次倒运、施工垃圾清运到指定地点、成品及半成品保护、场内安全文明施工、脚手架搭设等为完成本项工作内容的所有措施费用。 | 按设计图示尺寸以水平投影面积计算。不扣除间壁墙、检查口、附墙烟囱、柱垛和管道所占面积,扣除单个>0.3m3的孔洞、非密拼吊顶空隙所占的面积、独立柱及与天棚相连的窗帘盒所占的面积。 | m2 | 149.64 | 314.2 |  |  |  | 铝板天花 |  | 135 | 差:-179.20元 (-57.0%) 来源:地库
5 | AM-02 铝板灯槽 | 1.AM-02 铝板灯槽 2.0mm厚（高250mm*宽80mm）; 2.氟碳喷涂处理; 3.5mm超白亚克力 4.吊件、10mm丝杆、20*40*3镀锌方通、50*50*5镀锌角钢 5.吊件具体高度及距离以现场为准 6.包含完成该项内容所有工作及费用并满足设计图纸、规范等要求; | 自现有现场条件下按照合同约定范围、图纸（含设计变更）及甲方要求内容以及规范、标准、相关做法等要求完成并达到总包合同全部目标的全部工作内容。 | 依据经承包人确认的施工部位,按设计图示尺寸以延长米计算。 | m | 1407.58 | 87 |  |  |  | 铝板灯槽 |  | 55 | 差:-32.00元 (-36.8%) 来源:地库
6 | PT-01 原顶涂料（投影面计算） | 1.PT-01 原顶涂料（投影面计算）; 2.一底两面无机涂料饰面层(颜色以图纸标注为准）; 3.2mm厚无机涂料配套的腻子粉调浆满批并打磨平整; 4.包含完成该项内容所有工作及费用并满足设计图纸、规范等要求; | 包括但不限于材料计划、采购、卸车倒运、保管、检验试验费、测量放线，包含四周阴角找平直、含天棚四周阴角找平直，打磨，简易脚手架搭拆及操作平台、升降机，基层清理、打磨平整、底层找补、满刮涂料（含阴阳角塑料条）、涂料打磨、补遗处理、配合其他分包施工、完工后场清、成品保护、保修等直到达到竣工交付标准的全部工作内容。包括所有为完成工作所需的小型机具；包括所有为完成工作所需的附属工作；包括但不限于以上内容。 | 执行《GB/T50854-2024房屋建筑与装饰工程工程量计算标准》，按设计图示尺寸以面积计算。扣除0.3平方米以上洞口的面积；梁侧面及檐口天棚并入天棚计算；以设计图纸和技术交底为基础 | m2 | 9294.66 | 14 |  |  |  | 涂料 |  | 22.5 | 差:+8.50元 (+60.7%) 来源:地库
其它工程
1 | 消防栓暗门：800*2210mm | 1.消防栓暗门：800*2210mm; 2.10mm玻镁板基底; 3.包含一切安装所需的配件及辅材，不包含涂料; | 自现有现场条件下按照合同约定范围、图纸（含设计变更）及甲方要求内容以及规范、标准、相关做法等要求完成并达到总包合同全部目标的全部工作内容。 | 以最终验收合格的工程量计算 | 樘 | 3 | 965 |  |  |  | / |  | 291.72 | 差:-673.28元 (-69.8%) 来源:地库
| 消防栓石材暗门：700*2150mm | 1.消防栓石材暗门：700*2150mm; 2.大理石石材ST-04/ST-04a干挂; 3.石材加工; 4.包含一切安装所需的配件及辅材; | 自现有现场条件下按照合同约定范围、图纸（含设计变更）及甲方要求内容以及规范、标准、相关做法等要求完成并达到总包合同全部目标的全部工作内容。 | 以最终验收合格的工程量计算 | 樘 | 2 | 1185 |  |  |  | / |  | 376.25 | 差:-808.75元 (-68.2%) 来源:地库
| 消防栓石材暗门：800*2210mm | 1.消防栓石材暗门：800*2210mm; 2.大理石石材ST-04/ST-04a干挂; 3.石材加工; 4.包含一切安装所需的配件及辅材; | 自现有现场条件下按照合同约定范围、图纸（含设计变更）及甲方要求内容以及规范、标准、相关做法等要求完成并达到总包合同全部目标的全部工作内容。 | 以最终验收合格的工程量计算 | 樘 | 7 | 1530 |  |  |  | / |  | 442 | 差:-1088.00元 (-71.1%) 来源:地库
| 工具间石材暗门：1300*2200mm | 1.工具间石材暗门：1300*2200mm; 2.大理石石材ST-04/ST-04a干挂; 3.石材加工; 4.包含一切安装所需的配件及辅材; | 自现有现场条件下按照合同约定范围、图纸（含设计变更）及甲方要求内容以及规范、标准、相关做法等要求完成并达到总包合同全部目标的全部工作内容。 | 以最终验收合格的工程量计算 | 樘 | 2 | 2390 |  |  |  | / |  | 715 | 差:-1675.00元 (-70.1%) 来源:地库
| 电井门石材暗门：900*2210mm | 1.电井门石材暗门：900*2210mm; 2.大理石石材ST-04/ST-04a干挂; 3.石材加工; 4.包含一切安装所需的配件及辅材; | 自现有现场条件下按照合同约定范围、图纸（含设计变更）及甲方要求内容以及规范、标准、相关做法等要求完成并达到总包合同全部目标的全部工作内容。 | 以最终验收合格的工程量计算 | 樘 | 5 | 1655 |  |  |  | / |  | 497.25 | 差:-1157.75元 (-70.0%) 来源:地库
| 电井门石材暗门：1000*2210mm | 1.电井门石材暗门：1000*2210mm； 2.大理石石材ST-04/ST-04a干挂； 3.石材加工； 4.包含一切安装所需的配件及辅材； | 自现有现场条件下按照合同约定范围、图纸（含设计变更）及甲方要求内容以及规范、标准、相关做法等要求完成并达到总包合同全部目标的全部工作内容。 | 以最终验收合格的工程量计算 | 樘 | 1 | 1885 |  |  |  | / |  | 552.5 | 差:-1332.50元 (-70.7%) 来源:地库
| 双开电井暗门：1300*2210mm | 1.双开电井暗门：1300*2210mm； 2.10mm玻镁板基底; 3.包含一切安装所需的配件及辅材，不包含涂料； | 自现有现场条件下按照合同约定范围、图纸（含设计变更）及甲方要求内容以及规范、标准、相关做法等要求完成并达到总包合同全部目标的全部工作内容。 | 以最终验收合格的工程量计算 | 樘 | 1 | 2395 |  |  |  | / |  | 474.045 | 差:-1920.95元 (-80.2%) 来源:地库
| 双开电井石材暗门：1300*2210mm | 1.双开电井石材暗门：1300*2210mm； 2.大理石石材ST-04/ST-04a干挂； 3.石材加工； 4.包含一切安装所需的配件及辅材； | 自现有现场条件下按照合同约定范围、图纸（含设计变更）及甲方要求内容以及规范、标准、相关做法等要求完成并达到总包合同全部目标的全部工作内容。 | 以最终验收合格的工程量计算 | 樘 | 2 | 2395 |  |  |  | / |  | 718.25 | 差:-1676.75元 (-70.0%) 来源:地库
| 护角：H900mm | 1.护角：H900mm 2.包含完成该项内容所有工作及费用并满足设计图纸、规范等要求; | 自现有现场条件下按照合同约定范围、图纸（含设计变更）及甲方要求内容以及规范、标准、相关做法等要求完成并达到总包合同全部目标的全部工作内容。 | 以最终验收合格的工程量计算 | 套 | 339 | 25.5 |  |  |  | / |  | 8 | 差:-17.50元 (-68.6%) 来源:地库
| 防撞杆 | 1.防撞杆 2.MT-02a 金属饰面 3.包含完成该项内容所有工作及费用并满足设计图纸、规范等要求; | 自现有现场条件下按照合同约定范围、图纸（含设计变更）及甲方要求内容以及规范、标准、相关做法等要求完成并达到总包合同全部目标的全部工作内容。 | 以最终验收合格的工程量计算 | 套 | 108 | 16.5 |  |  |  | 金属饰面 |  | 35 | 差:+18.50元 (+112.1%) 来源:地库
一 | 坡道安装工程
1 | LT.1 明装LED线形灯 | 1、名称：明装LED线形灯 2、规格型号：型号：CEB0512B-B/J、色温：4000K、功率：26W、显指：Ra＞90 3、包含完成该项内容所有工作及费用并满足设计图纸、规范等要求; | 自现有现场条件下按照合同约定范围、图纸（含设计变更）及甲方要求内容以及规范、标准、相关做法等要求完成并达到总包合同全部目标的全部工作内容。 | 结合施工图纸及施工方案，根据GB/T50856-2024通用安装工程工程量计算规范，以最终验收合格的工程量计算。 | 套 | 150 | 22.5 |  |  |  | 灯具 |  | 18 | 差:-4.50元 (-20.0%) 来源:地库
2 | LT.3b 天花嵌入式射灯 | 1、名称：天花嵌入式射灯 2、规格型号：型号：PAK564151、名称：色温：4000K、功率：20W、显指：Ra＞90 3、包含完成该项内容所有工作及费用并满足设计图纸、规范等要求; | 自现有现场条件下按照合同约定范围、图纸（含设计变更）及甲方要求内容以及规范、标准、相关做法等要求完成并达到总包合同全部目标的全部工作内容。 | 结合施工图纸及施工方案，根据GB/T50856-2024通用安装工程工程量计算规范，以最终验收合格的工程量计算。 | 套 | 14 | 20.5 |  |  |  | 灯具 |  | 18 | 差:-2.50元 (-12.2%) 来源:地库
3 | T.8 地灯 | 1、名称：地灯 2、规格型号：型号：PAK520036、色温：4000K、功率：3W、显指：Ra＞90 3、包含完成该项内容所有工作及费用并满足设计图纸、规范等要求; | 自现有现场条件下按照合同约定范围、图纸（含设计变更）及甲方要求内容以及规范、标准、相关做法等要求完成并达到总包合同全部目标的全部工作内容。 | 结合施工图纸及施工方案，根据GB/T50856-2024通用安装工程工程量计算规范，以最终验收合格的工程量计算。 | 套 | 59 | 43 |  |  |  | 灯具 |  | 35 | 差:-8.00元 (-18.6%) 来源:地库
一 | 地库电气工程
1 | LT.1 明装LED线形灯 | 1、名称：明装LED线形灯 2、规格型号：型号：CEB0512B-B/J、色温：4000K、功率：26W、显指：Ra＞90 3、包含完成该项内容所有工作及费用并满足设计图纸、规范等要求; | 自现有现场条件下按照合同约定范围、图纸（含设计变更）及甲方要求内容以及规范、标准、相关做法等要求完成并达到总包合同全部目标的全部工作内容。 | 结合施工图纸及施工方案，根据GB/T50856-2024通用安装工程工程量计算规范，以最终验收合格的工程量计算。 | 套 | 510 | 31 |  |  |  | 灯具 |  | 18 | 差:-13.00元 (-41.9%) 来源:地库
2 | LT.2 吊装筒灯（含吊杆） | 1、名称：吊装筒灯（含吊杆） 2、规格型号：型号：CEAM316-A、色温：4000K、功率：15W、显指：Ra≥90 3、包含完成该项内容所有工作及费用并满足设计图纸、规范等要求; | 自现有现场条件下按照合同约定范围、图纸（含设计变更）及甲方要求内容以及规范、标准、相关做法等要求完成并达到总包合同全部目标的全部工作内容。 | 结合施工图纸及施工方案，根据GB/T50856-2024通用安装工程工程量计算规范，以最终验收合格的工程量计算。 | 套 | 306 | 25.5 |  |  |  | 灯具 |  | 18 | 差:-7.50元 (-29.4%) 来源:地库
3 | LT.3 轨道射灯 | 1、名称：轨道射灯 2、规格型号：型号：PAK564151、名称：色温：4000K、功率：10W、显指：Ra＞90 3、包含轨道、驱动及完成该项内容所有工作及费用并满足设计图纸、规范等要求; | 自现有现场条件下按照合同约定范围、图纸（含设计变更）及甲方要求内容以及规范、标准、相关做法等要求完成并达到总包合同全部目标的全部工作内容。 | 结合施工图纸及施工方案，根据GB/T50856-2024通用安装工程工程量计算规范，以最终验收合格的工程量计算。 | 套 | 212 | 25 |  |  |  | 灯具 |  | 18 | 差:-7.00元 (-28.0%) 来源:地库
4 | LT.4 嵌入式筒灯 | 1、名称：嵌入式筒灯 2、规格型号：型号：CEJ61075F01 、色温：3000K、功率：9W、光束角：50° 3、包含完成该项内容所有工作及费用并满足设计图纸、规范等要求; | 自现有现场条件下按照合同约定范围、图纸（含设计变更）及甲方要求内容以及规范、标准、相关做法等要求完成并达到总包合同全部目标的全部工作内容。 | 结合施工图纸及施工方案，根据GB/T50856-2024通用安装工程工程量计算规范，以最终验收合格的工程量计算。 | 套 | 4 | 18.5 |  |  |  | 灯具 |  | 18 | 差:-0.50元 (-2.7%) 来源:地库
5 | LT.6 洗墙灯 | 1、名称：洗墙灯 2、规格型号：、色温：4000K、功率：4W、输入电压：DC24V、光效：85 lm/W 3、包含完成该项内容所有工作及费用并满足设计图纸、规范等要求; | 自现有现场条件下按照合同约定范围、图纸（含设计变更）及甲方要求内容以及规范、标准、相关做法等要求完成并达到总包合同全部目标的全部工作内容。 | 结合施工图纸及施工方案，根据GB/T50856-2024通用安装工程工程量计算规范，以最终验收合格的工程量计算。 | m | 155.23 | 18.5 |  |  |  | 灯具 |  | 18 | 差:-0.50元 (-2.7%) 来源:地库
6 | LT.7 壁灯 | 1、名称：壁灯 2、规格型号：色温：4000K、功率：7W、显指：Ra＞90 3、包含完成该项内容所有工作及费用并满足设计图纸、规范等要求; | 自现有现场条件下按照合同约定范围、图纸（含设计变更）及甲方要求内容以及规范、标准、相关做法等要求完成并达到总包合同全部目标的全部工作内容。 | 结合施工图纸及施工方案，根据GB/T50856-2024通用安装工程工程量计算规范，以最终验收合格的工程量计算。 | 套 | 12 | 24 |  |  |  | 灯具 |  | 18 | 差:-6.00元 (-25.0%) 来源:地库
7 | T.1 LED软灯带 | 1、名称：LED软灯带 2、规格型号：型号：PAK544189、色温：4000K、功率：3W、光束角：120° 3.其他:含驱动电源、灯具安装 4.包含完成该项内容所有工作及费用并满足设计图纸、规范等要求; | 自现有现场条件下按照合同约定范围、图纸（含设计变更）及甲方要求内容以及规范、标准、相关做法等要求完成并达到总包合同全部目标的全部工作内容。 | 结合施工图纸及施工方案，根据GB/T50856-2024通用安装工程工程量计算规范，以最终验收合格的工程量计算。 | m | 263.08 | 13 |  |  |  | 灯具 |  | 8 | 差:-5.00元 (-38.5%) 来源:地库
8 | T.2 LED硬灯条 | 1、名称：LED硬灯条 2、规格型号：型号：PAK544351、名称：色温：4000K、功率：7.2W、光束角：120° 3.其他:含驱动电源、灯具安装 4.包含完成该项内容所有工作及费用并满足设计图纸、规范等要求; | 自现有现场条件下按照合同约定范围、图纸（含设计变更）及甲方要求内容以及规范、标准、相关做法等要求完成并达到总包合同全部目标的全部工作内容。 | 结合施工图纸及施工方案，根据GB/T50856-2024通用安装工程工程量计算规范，以最终验收合格的工程量计算。 | m | 484.73 | 14.8 |  |  |  | 灯具 |  | 8 | 差:-6.80元 (-45.9%) 来源:地库
9 | 感应开关 | 1、名称：感应开关 2、包含完成该项内容所有工作及费用并满足设计图纸、规范等要求; | 自现有现场条件下按照合同约定范围、图纸（含设计变更）及甲方要求内容以及规范、标准、相关做法等要求完成并达到总包合同全部目标的全部工作内容。 | 结合施工图纸及施工方案，根据GB/T50856-2024通用安装工程工程量计算规范，以最终验收合格的工程量计算。 | 个 | 142 | 12 |  |  |  | 开关 |  | 15 | 差:+3.00元 (+25.0%) 来源:地库
10 | 五孔单相暗插座 | 1、名称：五孔单相暗插座 2、包含完成该项内容所有工作及费用并满足设计图纸、规范等要求; | 自现有现场条件下按照合同约定范围、图纸（含设计变更）及甲方要求内容以及规范、标准、相关做法等要求完成并达到总包合同全部目标的全部工作内容。 | 结合施工图纸及施工方案，根据GB/T50856-2024通用安装工程工程量计算规范，以最终验收合格的工程量计算。 | 个 | 38 | 12 |  |  |  | 插座 |  | 10 | 差:-2.00元 (-16.7%) 来源:地库
一 | 地库给排水工程
1 | 洗手盆及龙头 | 1、名称：洗手盆及龙头 2、洗手盆、龙头安装，包括角阀、不锈钢软管、下水管等所需材料 3、规格型号：洗手盆：和成：LF3530S/LF616K、龙头：和成：AF6013H、角阀：和成：FE0014 4、包含完成该项内容所有工作及费用并满足设计图纸、规范等要求; | 自现有现场条件下按照合同约定范围、图纸（含设计变更）及甲方要求内容以及规范、标准、相关做法等要求完成并达到总包合同全部目标的全部工作内容。 | 结合施工图纸及施工方案，根据GB/T50856-2024通用安装工程工程量计算规范，以最终验收合格的工程量计算。 | 套 | 2 | 1033.5 |  |  |  | / |  | 85 | 差:-948.50元 (-91.8%) 来源:地库
2 | 地漏 | 1、名称：地漏 2、规格型号：和成：BA30086 3、包含完成该项内容所有工作及费用并满足设计图纸、规范等要求; | 自现有现场条件下按照合同约定范围、图纸（含设计变更）及甲方要求内容以及规范、标准、相关做法等要求完成并达到总包合同全部目标的全部工作内容。 | 结合施工图纸及施工方案，根据GB/T50856-2024通用安装工程工程量计算规范，以最终验收合格的工程量计算。 | 套 | 1 | 67.3 |  |  |  | / |  | 25 | 差:-42.30元 (-62.9%) 来源:地库
不含税合计
税金9%
含税合计