## 报价汇总-装修工程
| 岁宝壹品苑D栋1904-05办公室装修汇总 装修工程 | [7 empty] | 29.5181 | 3320
序号 | 名称 | 金额（元） | 面积（㎡） | 单方价格（元/㎡） | 备注 | [5 empty] | 1.2048
一 | 装饰工程 | 135558.1809
（一） | 隔墙工程 | 29939.5264
（二） | 地面工程 | 20410.539
（三） | 天花工程 | 22584.0143
（四） | 墙面工程 | 15600.171
（五） | 固定家具及门窗工程 | 47023.9303
二 | 安装工程 | 30309.1067
（一） | 强电工程 | 25102.7067
（二） | 弱电工程 | 5206.4
三 | 其他工程 | 31466.6
四 | 小计：一+二+三 | 197333.8876 | 135.04 | 1461.2995 |  | 含消防空调成本总价 | 255733.8876 | 267115.1186
五 | 管理费 | 9866.6944 |  |  |  | 含消防空调单方造价 | 1893.764 | 1978.0444
六 | 税金 | 18648.0524
七 | 合计=四+五+六 | 225848.6343 | 135.04 | 1672.4573
八 | 施工图、效果图设计费 | 0
九 | 总计:七+八 | 225848.6343 | 135.04 | 1672.4573 |  | 305713.2532 | 365699.4592
305713.2532

## 不含空调消防清单
岁宝壹品苑D栋1904-05办公室装修清单 （不含空调消防） | [7 empty] | 225848.6343 | [6 empty] | 1 |  | 1 | 1 | 1 | 305713.2532 | 121.74
序号 | 项目名称 | 项目特征 | 单位 | 工程量 | 综合单价（不含税） | 合价 | 备注 | 成本价 | 主材费 | 主材损耗率 | 人工费 | 辅材费 | 机械费 | 合计 | 主材费 | 主材损耗率 | 人工费 | 辅材费 | 机械费
一 | 装饰工程 |  |  |  |  | 135558.1809
（一） | 隔墙工程 |  |  |  |  | 29939.5264
1 | 轻钢龙骨隔墙 | 双层双面轻钢龙骨隔墙 1、墙厚100mm; 2、75mm轻钢龙骨； 3、50mm厚，48kg/m3的吸音棉； 4、9.5mm厚石膏板 | ㎡ | 67.3686 | 141.9 | 9559.6043 |  | 141.9 | 40 | 1% | 70 | 30 | 1.5 | 9559.6043 | 40 | 1% | 70 | 30 | 1.5
2 | GL-01 中空钢化玻璃隔断（含免漆板隔断） | 1、GL-01 5+5mm钢化玻璃; 2、铝框包边 3、五金配件等制作安装 | ㎡ | 50.484 | 323.5 | 16331.574 |  | 323.5 | 300 | 1% | 10 | 10.5 | 0 | 16331.574 | 300 | 1% | 10 | 10.5
3 | 玻璃隔断上方封板 | 双层双面钢结构龙骨隔墙 1、墙厚100mm; 2、钢结构龙骨； 3、50mm厚，48kg/m3的吸音棉； 4、12mm厚阻燃夹板+9.5mm厚石膏板 | ㎡ | 23.6193 | 171.4 | 4048.348 |  | 171.4 | 90 | 1% | 70 | 10.5 | 0 | 4048.348 | 90 | 1% | 70 | 10.5
（二） | 地面工程 |  |  |  |  | 20410.539
1 | 100mm厚陶粒拌混泥土垫层 | 1、100mm厚陶粒拌混泥土垫层 | ㎡ | 135.04 | 76.93 | 10388.6272 |  | 76.93 | 43 | 1% | 30 | 3.5 | 0 | 10388.6272 | 43 | 1% | 30 | 3.5 | 0
2 | 20mm厚柜底水泥砂浆找平 | 1、20mm厚干硬性M20水泥砂浆找平 | ㎡ | 7.29 | 34.42 | 250.9218 |  | 34.42 | 12 | 1% | 22 | 0.3 | 0 | 250.9218 | 12 | 1% | 22 | 0.3 | 0
3 | 地面块料 （主材甲供） | 1、CT-01灰色地砖 2、瓷砖规格：600*1200 3、瓷砖专用胶泥结合层，厚度包干，后期不因厚度调整价格； 4、白水泥擦缝 | ㎡ | 122.28 | 76 | 9293.28 |  | 76 | 0 | 2% | 60 | 16 | 0 | 9293.28 | 0 | 2% | 60 | 16
4 | 石材门槛 | 1、ST-01石材 2、石材规格：200mm宽 3、石材专用胶泥结合层，厚度包干，后期不因厚度调整价格； 4、白水泥擦缝 | m | 3.1 | 154.1 | 477.71 |  | 154.1 | 90 | 1% | 60 | 3.2 | 0 | 477.71 | 90 | 1% | 60 | 3.2
（三） | 天花工程 |  |  |  |  | 22584.0143
1 | 原天棚喷乳胶漆PT-02 (含墙体上部) | 1、面层：PT-02深色涂料两遍 2、包含各种管道 | ㎡ | 114.3373 | 20.16 | 2305.04 |  | 20.16 | 8 | 2% | 10 | 0.5 | 1.5 | 2305.04 | 8 | 2% | 10 | 0.5 | 1.5
2 | 石膏板天花吊顶 | 1、吊顶形式：平级+跌级吊顶 2、基层：轻钢龙骨+双层9.5mm厚石膏板 | ㎡ | 63.51 | 144.18 | 9156.8718 |  | 144.18 | 18 | 1% | 100 | 26 | 0 | 9156.8718 | 18 | 1% | 100 | 26
3 | 天花板缝贴纸带刮平整 |  | ㎡ | 74.803 | 8.5 | 635.8255 |  | 8.5 | 3.5 | 0% | 5 | 0 | 0 | 635.8255 | 3.5 | 0% | 5 | 0 | 0
4 | 天花挂耐水腻子 | 1、耐水腻子2道，含打磨、修补 | ㎡ | 74.803 | 23.5 | 1757.8705 |  | 23.5 | 3.5 | 0% | 20 | 0 | 0 | 1757.8705 | 3.5 | 0% | 20 | 0 | 0
5 | 天棚乳胶漆 | 1、面层：PT-01无机白色涂料一底二面 | ㎡ | 74.803 | 13 | 972.439 |  | 13 | 3 | 0% | 10 | 0 | 0 | 972.439 | 3 | 0% | 10 | 0 | 0
6 | 天花灯槽 | 1、规格：150*70*50mm天花灯槽 2、基层：轻钢龙骨 3、面层：12mm厚阻燃夹板+9.5mm厚石膏板 | m | 8.06 | 70 | 564.2 |  | 70 | 13.5 | 0% | 55 | 1.5 | 0 | 564.2 | 13.5 |  | 55 | 1.5
7 | 窗帘盒 | 1、基层：钢结构龙骨+阻燃板基层 2、面层：9.5mm厚石膏板 | m | 17.75 | 195.17 | 3464.2675 |  | 195.17 | 131.67 | 0% | 55 | 8.5 | 0 | 3464.2675 | 131.67 |  | 55 | 8.5
8 | 窗帘 |  | ㎡ | 49.7 | 75 | 3727.5 |  | 75 | 68 | 0% | 5 | 1.5 | 0.5 | 3727.5 | 68 |  | 5 | 1.5 | 0.5
（四） | 墙面工程 |  |  |  |  | 15600.171
1 | 墙面缝贴纸带刮平整 |  | ㎡ | 193.711 | 8.5 | 1646.5435 |  | 8.5 | 3.5 | 0% | 5 | 0 | 0 | 1646.5435 | 3.5 | 0 | 5 | 0 | 0
2 | 墙面挂耐水腻子 | 耐水腻子2道，含打磨、修补 | ㎡ | 193.711 | 23.5 | 4552.2085 |  | 23.5 | 3.5 | 0% | 20 | 0 | 0 | 4552.2085 | 3.5 | 0 | 20 | 0 | 0
3 | 墙面乳胶漆PT-01 | 1、面层：PT-01无机白色涂料一底二面 | ㎡ | 159.495 | 13 | 2073.435 |  | 13 | 3 | 0% | 10 | 0 | 0 | 2073.435 | 3 | 0 | 10 | 0 | 0
4 | 岩板墙饰面 （主材甲供） | 1、面层：成品岩板 2、基层：12mm厚阻燃版 | ㎡ | 5 | 131 | 655 |  | 131 | 0 | 1% | 80 | 51 | 0 | 655 | 0 | 1% | 80 | 51 | 0
5 | logo招牌 （背景墙） | 1、面层：成品定制 | 套 | 1 | 2500 | 2500 | =DISPIMG("ID_CAC3E52FDA56434FA9955A9D3AC87297",1) | 2500 | 2500 | 0% | 0 | 0 | 0 | 2500 | 2500
6 | logo招牌 （过道处） | 1、面层：成品定制 | 套 | 1 | 1200 | 1200 | =DISPIMG("ID_CAC3E52FDA56434FA9955A9D3AC87297",1) | 1200 | 1200 | 0% | 0 | 0 | 0 | 1200 | 1200
7 | MT-01 1.2mm厚不锈钢踢脚线 | 1、规格尺寸：50mm高 2、面层：MT-01 1.2mm厚不锈钢 3、基层：轻钢龙骨+12mm厚阻燃夹板 | m | 63.29 | 41.831 | 2647.484 |  | 41.831 | 23.1 | 1% | 15 | 3.5 | 0 | 2647.484 | 23.1 | 1% | 15 | 3.5
8 | 墙面灯槽 | 1、规格：100*50mm灯槽 2、基层：轻钢龙骨 3、面层：12mm厚阻燃夹板+9.5mm厚石膏板 | m | 5 | 65.1 | 325.5 |  | 65.1 | 10 | 1% | 55 | 0 | 0 | 325.5 | 10 | 1% | 55
（五） | 固定家具及门窗工程 |  |  |  |  | 47023.9303
1 | 门禁系统安装 | 1、门洞尺寸：1600*2500mm 2、门洞开口及修补加固 3、玻璃门保护性拆除及拆除后重新安装 | 项 | 1 | 2050 | 2050 |  | 2050 | 1200 | 0% | 800 | 50 | 0 | 2050 | 1200 |  | 800 | 50
2 | 卷帘 | 遮光卷帘 | ㎡ | 3.6 | 75 | 270 |  | 75 | 75 | 0% | 0 | 0 | 0 | 270 | 75
3 | 隔断免漆板单开门 | 1、免漆板单开门 2、门洞尺寸：800mm*2400mm 4、含门锁.五金等制作安装 | 樘 | 6 | 1812 | 10872 |  | 1812 | 1632 | 0% | 180 | 0 | 0 | 10872 | 1632 |  | 180
4 | 柜子 （董事长办公室） | 1、规格尺寸：4450*600*2500mm 2、木饰面板柜体； 3、人造石台面，厚度20mm 4、按立面投影面积计算,综合考虑柜体尺寸及内部做法； 5、含包边、饰面、柜体五金、抽屉及其他所需材料安装施工,含低柜水龙头及相关水龙头连接件； 6、满足设计图纸、招标要求及国家有关现行施工及验收规范要求 | m2 | 11.125 | 1250 | 13906.25 |  | 1250 | 1250 | 0% | 0 | 0 | 0 | 13906.25 | 1250
5 | 柜顶封板 （董事长办公室） | 1、12mm厚阻燃夹板+9.5mm厚石膏板 2、轻钢龙骨 | m2 | 5.8295 | 141.5 | 824.8742 |  | 141.5 | 45.5 | 0% | 70 | 26 | 0 | 824.8742 | 45.5 |  | 70 | 26
6 | 柜子 （开放办公区） （不含鱼缸） | 1、规格尺寸：5770*800*2500mm 2、木饰面板柜体； 3、人造石台面，厚度20mm 4、按立面投影面积计算,综合考虑柜体尺寸及内部做法； 5、含包边、饰面、柜体五金、抽屉及其他所需材料安装施工,含低柜水龙头及相关水龙头连接件； 6、满足设计图纸、招标要求及国家有关现行施工及验收规范要求 | m2 | 14.425 | 1250 | 18031.25 |  | 1250 | 1250 | 0% | 0 | 0 | 0 | 18031.25 | 1250
7 | 柜顶封板 （开放办公区） | 1、12mm厚阻燃夹板+9.5mm厚石膏板 2、轻钢龙骨 | m2 | 7.5587 | 141.5 | 1069.556 |  | 141.5 | 45.5 | 0% | 70 | 26 | 0 | 1069.556 | 45.5 |  | 70 | 26
二 | 安装工程 |  |  |  |  | 30309.1067
（一） | 强电工程 |  |  |  |  | 25102.7067
1 | 强电部分(不含照明灯具及开关插座) | 1、成天泰2.5、4平方国标电源线； 2、照明线用wdz-byj-2.5m²,每路线负荷220V/2500W; 3、插座线用wdz-byj-4m²,每路线负荷 220V/4000W 4、含人工及镀锌金属线管 | ㎡ | 135.04 | 90 | 12153.6 |  | 90 | 30 | 0% | 60 | 0 | 0 | 12153.6 | 30 |  | 60
2 | 强电配电箱移位 |  | 个 | 1 | 800 | 800 |  | 800 | 0 | 0% | 800 | 0 | 0 | 800 |  |  | 800
3 | 弱电配电箱移位 |  | 个 | 1 | 500 | 500 |  | 500 | 0 | 0% | 500 | 0 | 0 | 500 |  |  | 500
4 | 磁吸灯 | 1、名称:磁吸灯 2、规格: 3、安装形式:嵌入式 4、其他:满足设计及施工要求 | m | 8 | 103.3333 | 826.6667 |  | 103.3333 | 83.3333 | 0% | 20 | 0 | 0 | 826.6667 | 83.3333 |  | 20
5 | 装饰明装筒灯 | 1、名称:明装筒灯 2、规格: 3、安装形式:吊装 4、其他:满足设计及施工要求 | 个 | 18 | 75 | 1350 |  | 75 | 55 | 0% | 20 | 0 | 0 | 1350 | 55 |  | 20
6 | 装饰筒灯 | 1、名称:筒灯 2、规格: 3、安装形式:嵌入式 4、其他:满足设计及施工要求 | 个 | 8 | 90 | 720 |  | 90 | 70 | 0% | 20 | 0 | 0 | 720 | 70 |  | 20
7 | 可调节射灯 | 1、名称:可调节射灯 2、规格: 3、安装形式:嵌入式 4、其他:满足设计及施工要求 | 个 | 10 | 155 | 1550 |  | 155 | 135 | 0% | 20 | 0 | 0 | 1550 | 135 |  | 20
8 | 天花灯带 | 1、led灯带 | m | 8.06 | 35.5 | 286.13 |  | 35.5 | 23.5 | 0% | 12 | 0 | 0 | 286.13 | 23.5 |  | 12
9 | 墙面灯带 | 1、led灯带 | m | 15.22 | 35.5 | 540.31 |  | 35.5 | 23.5 | 0% | 12 | 0 | 0 | 540.31 | 23.5 |  | 12
10 | 照明开关 | (1)名称:各种开关 (2)安装方式:距地1.3米安装 (3)其他:满足设计及施工要求 | 个 | 12 | 27 | 324 |  | 27 | 17 | 0% | 10 | 0 | 0 | 324 | 17 |  | 10
11 | 插座 | (1)名称:单相二.三孔普通插座 (2)规格:250V 10A 安全型 (3)安装方式:详见图纸 (4)其他:满足设计及施工要求 | 个 | 40 | 25 | 1000 |  | 25 | 15 | 0% | 10 | 0 | 0 | 1000 | 15 |  | 10
12 | 窗户自动开关器 | 1、窗户自动开关器 | 个 | 8 | 631.5 | 5052 |  | 631.5 | 594 | 0% | 35 | 2.5 | 0 | 5052 | 594 |  | 35 | 2.5
（二） | 弱电工程 |  |  |  |  | 5206.4
1 | 弱电部分（含信号线、网线，不含信号插座） | 1、紧定式镀锌电线管 2、信号线、网线 3、智能模块 | ㎡ | 135.04 | 35 | 4726.4 |  | 35 | 10 | 0% | 25 | 0 | 0 | 4726.4 | 10 |  | 25
2 | 网络插座 |  | 个 | 16 | 30 | 480 |  | 30 | 20 | 0% | 10 | 0 | 0 | 480 | 20 |  | 10
三 | 其他工程 |  |  |  |  | 31466.6
1 | 垃圾清运费 | 1.将垃圾运至物业指定小区内装修垃圾存放点。2.物业运至外部垃圾厂。（含物业收取的垃圾外运费） | ㎡ | 232.82 | 20 | 4656.4 |  | 20 | 0 | 0% | 0 | 0 | 0 | 4656.4
2 | 安全文明施工费 |  | ㎡ | 232.82 | 15 | 3492.3 |  | 15 | 0 | 0% | 0 | 0 | 0 | 3492.3
3 | 保洁交付 |  | ㎡ | 232.82 | 10 | 2328.2 |  | 10 | 0 | 0% | 0 | 0 | 0 | 2328.2
4 | 材料搬运费 |  | ㎡ | 232.82 | 30 | 6984.6 |  | 30 | 0 | 0% | 0 | 0 | 0 | 6984.6
5 | 安全生产责任险 |  | 项 | 1 | 1200 | 1200 |  | 1200 | 0 | 0% | 0 | 0 | 0 | 1200
6 | 甲醛处理 |  | ㎡ | 232.82 | 20 | 4656.4 |  | 20 | 0 | 0% | 0 | 0 | 0 | 4656.4
7 | 现场成品保护 | 1.根据物业标准，电梯厅，过道地面、墙面全屋做成品保护 | ㎡ | 232.82 | 35 | 8148.7 |  | 35 | 0 | 0% | 0 | 0 | 0 | 8148.7
四 | 小计 |  | 项 | 1 |  | 197333.8876 |  | 197333.8876
五 | 管理费 | 5% | 项 | 1 |  | 9866.6944
六 | 税金 | 9% | 项 | 1 |  | 18648.0524
七 | 合计 |  | 项 | 1 |  | 225848.6343

## 报价汇总-空调消防
岁宝壹品苑D栋1904-05办公室装修汇总 空调消防
序号 | 名称 | 金额（元） | 面积（㎡） | 单方价格（元/㎡） | 备注 | 成本
一 | 空调工程 | 43550 |  |  |  | 42000
二 | 消防改造 | 26231.231 |  |  |  | 16400
三 | 合计：一+二 | 69781.231 |  |  |  | 58400
四 | 管理费 | 3489.0615
五 | 税金 | 6594.3263
六 | 合计=三+四+五 | 79864.6189 | 135.04 | 591.4145

## 空调消防清单
岁宝壹品苑D栋1904-05办公室装修清单 空调消防 | [7 empty] | 79864.6189 | [6 empty] | 1 | 2623123% | 1 | 1 | 1 | 5440 | 6969.6 | 12409.6
序号 | 项目名称 | 项目特征 | 单位 | 工程量 | 综合单价（不含税） | 合价 | 备注 | 成本价 | 主材费 | 主材损耗率 | 人工费 | 辅材费 | 机械费 | 合计 | 主材费 | 主材损耗率 | 人工费 | 辅材费 | 机械费
一 | 空调工程 |  |  |  |  | 43550
1 | 空调风机盘管1P | 1、包含铝合金风口、空调管道、帆布、钢结构支架等 | 台 | 6 | 6150 | 36900 | 品牌：麦克维尔 | 6150 | 5800 | 0% | 350 | 0 | 0 | 36900 | 5800 |  | 350
2 | 空调风机盘管2P | 1、包含铝合金风口、空调管道、帆布、钢结构支架等 | 台 | 1 | 6650 | 6650 | 品牌：麦克维尔 | 6650 | 6300 | 0% | 350 | 0 | 0 | 6650 | 6300 |  | 350
二 | 消防改造 |  |  |  |  | 26231.231
（一） | 火灾自动报警系统
1 | 探测器拆除、安装 | 1、含配合装修 | 套 | 2 | 191.4 | 382.8 |  | 191.4 | 0 | 0% | 0 | 0 | 0 | 382.8
2 | 探测器新增、安装 | 1、含设备增加及配合装修 | 套 | 6 | 261 | 1566 |  | 261 | 0 | 0% | 0 | 0 | 0 | 1566
3 | 消防广播拆除、安装 | 1、含设备增加及配合装修 | 套 | 1 | 191.4 | 191.4 |  | 191.4 | 0 | 0% | 0 | 0 | 0 | 191.4
4 | 增加镀锌线管φ20(含配件) | 1、国标 | 米 | 65.75 | 24.36 | 1601.67 |  | 24.36 | 0 | 0% | 0 | 0 | 0 | 1601.67
5 | 增加金属软管￠ 16（含配件） | 1、国标 | 米 | 7 | 10.44 | 73.08 |  | 10.44 | 0 | 0% | 0 | 0 | 0 | 73.08
6 | 增加ZR-RVS-2x1.5mm² 电线 | 1、国标 | 米 | 32 | 6.96 | 222.72 |  | 6.96 | 0 | 0% | 0 | 0 | 0 | 222.72
7 | 报警系统调试 | 1、含设备增加及配合装修 | 项 | 1 | 1000 | 1000 |  | 1000 | 0 | 0% | 0 | 0 | 0 | 1000
8 | 灯具电池 | 1、含设备增加及配合装修 | 套 | 7 | 40 | 280 |  | 40 | 0 | 0% | 0 | 0 | 0 | 280
9 | 疏散出口指示灯 | 1、含设备增加及配合装修 | 套 | 1 | 115 | 115 |  | 115 | 0 | 0% | 0 | 0 | 0 | 115
10 | 编程入网、系统接驳 | 1、由大厦原消防施工单位负责，物业统一收费 | ㎡ | 232.82 | 30 | 6984.6 | 不足4000元的按最低4000元计算。超过4000元的按建筑面积30元/㎡计算。 | 30 | 0 | 0% | 20 | 0 | 0 | 6984.6 |  |  | 20
（二） | 自动喷淋灭火系统
1 | 喷头拆除、安装 | 1、含配合装修 | 个 | 12 | 174 | 2088 |  | 174 | 0 | 0% | 0 | 0 | 0 | 2088
2 | 喷头新增、安装 | 1、含设备增加 | 个 | 5 | 217.5 | 1087.5 |  | 217.5 | 0 | 0% | 0 | 0 | 0 | 1087.5
3 | 管网支吊架 | 1、含配合装修 | KG | 40 | 21.75 | 870 |  | 21.75 | 0 | 0% | 0 | 0 | 0 | 870
4 | 大红油漆（含人工及天那水） | 1、含油漆、天那水、人工 | 桶 | 1 | 435 | 435 |  | 435 | 0 | 0% | 0 | 0 | 0 | 435
5 | 新增镀锌水管DN25 | 1、含材料以及人工安装费用 | 米 | 42.85 | 50.46 | 2162.211 |  | 50.46 | 0 | 0% | 0 | 0 | 0 | 2162.211
6 | 新增镀锌水管DN32 | 1、含材料以及人工安装费用 | 米 | 13.8 | 56.55 | 780.39 |  | 56.55 | 0 | 0% | 0 | 0 | 0 | 780.39
7 | 新增镀锌水管DN40 | 1、含材料以及人工安装费用 | 米 | 2.5 | 65.25 | 163.125 |  | 65.25 | 0 | 0% | 0 | 0 | 0 | 163.125
8 | 新增镀锌水管DN50 | 1、含材料以及人工安装费用 | 米 | 8.5 | 80.91 | 687.735 |  | 80.91 | 0 | 0% | 0 | 0 | 0 | 687.735
9 | 喷淋管网排水费 | 1、含管网排水费 及人工 | 项 | 1 | 800 | 800 |  | 800 | 0 | 0% | 0 | 0 | 0 | 800
10 | 喷淋管网试压 | 1、管网冲洗、试 压、调试 | 项 | 1 | 870 | 870 |  | 870 | 0 | 0% | 0 | 0 | 0 | 870
（四） | 其他
1 | 消防报验 | 含相关部门收取的报验费用。 | 项 | 1 | 3000 | 3000 |  | 3000 | 0 | 0% | 0 | 0 | 0 | 3000
2 | 综合专业设计出图 |  | 套 | 1 | 870 | 870 |  | 870
三 | 小计 |  | 项 | 1 |  | 69781.231 |  | 69781.231
四 | 管理费 | 5% | 项 | 1 |  | 3489.0615
五 | 税金 | 9% | 项 | 1 |  | 6594.3263
六 | 合计 |  | 项 | 1 |  | 79864.6189