## 806报价汇总
岁宝壹品苑D栋806办公室装修汇总
序号 | 名称 | 金额（元） | 面积（㎡） | 单方价格（元/㎡） | 备注
一 | 装饰工程 | 25813.1043 |  |  |  | 装饰成本 | 43957.2876
二 | 安装工程 | 7635.5333 |  |  |  | 空调成本 | 12000
三 | 其他工程 | 10508.65 |  |  |  | 消防成本 | 8190
四 | 空调消防工程 | 27411.25 |  |  |  | 成本合计 | 64147.2876
五 | 小计：一+二+三+四 | 71368.5376 | 27.19 | 2624.8083 |  |  | 74936.9645
六 | 管理费 | 3568.4269 |  |  |  |  | 16.82%
七 | 税金 | 6744.3268
八 | 含税合计=五+六+七 | 81681.2913 | 27.19 | 3004.0931
81681.2913

## 806清单
岁宝壹品苑D座塔楼806办公室装修清单 | [18 empty] | 1 |  | 1 | 1 | 1
序号 | 项目名称 | 项目特征 | 单位 | 工程量 | 综合单价（不含税） | 合价 | 备注 | 综合单价（不含税） | 主材费 | 主材损耗率 | 人工费 | 辅材费 | 机械费 | 管理费 | 利润 | 税金 | 合计 | 成本价 | 主材费 | 主材损耗率 | 人工费 | 辅材费 | 机械费 | 成本合计
一 | 装饰工程 |  |  |  |  | 25813.1043
(一) | 天花工程
1 | 原天棚喷乳胶漆 | 1、面层：深色涂料两遍 2、包含各种管道 | ㎡ | 41.9172 | 20.16 | 845.0508 |  | 20.16 | 8 | 2% | 10 | 0.5 | 1.5 | 0 | 0 | 0 | 845.0508 | 20.16 | 8 | 2% | 10 | 0.5 | 1.5 | 845.0508
2 | 石膏板天花吊顶 | 1、吊顶形式：平级+跌级吊顶 2、基层：轻钢龙骨+双层9.5mm厚石膏板 | ㎡ | 10.94 | 144.18 | 1577.3292 |  | 144.18 | 18 | 1% | 100 | 26 | 0 | 0 | 0 | 0 | 1577.3292 | 144.18 | 18 | 1% | 100 | 26 |  | 1577.3292
3 | 天花板缝贴纸带刮平整 | 1、贴纸带刮平整 | ㎡ | 10.94 | 8.5 | 92.99 |  | 8.5 | 3.5 | 0% | 5 | 0 | 0 | 0 | 0 | 0 | 92.99 | 8.5 | 3.5 | 0% | 5 | 0 | 0 | 92.99
4 | 天花挂耐水腻子 | 1、耐水腻子2道，含打磨、修补 | ㎡ | 10.94 | 23.5 | 257.09 |  | 23.5 | 3.5 | 0% | 20 | 0 | 0 | 0 | 0 | 0 | 257.09 | 23.5 | 3.5 | 0% | 20 | 0 | 0 | 257.09
5 | 天棚乳胶漆 | 1、面层：PT-01无机白色涂料一底二面 | ㎡ | 10.94 | 13 | 142.22 |  | 13 | 3 | 0% | 10 | 0 | 0 | 0 | 0 | 0 | 142.22 | 13 | 3 | 0% | 10 | 0 | 0 | 142.22
6 | 窗帘盒 | 1、规格尺寸：200*300*200mm 1、钢结构龙骨 2、木夹板基础 3、石膏板面层 4、满刮腻子二遍找平，无机白色涂料一底二面 | m | 6.03 | 195.17 | 1176.8751 |  | 195.17 | 131.67 | 0% | 55 | 8.5 | 0 | 0 | 0 | 0 | 1176.8751 | 195.17 | 131.67 |  | 55 | 8.5 |  | 1176.8751
7 | 窗帘 | 1、遮阳窗帘 2、单层轨道 | ㎡ | 22.9743 | 75 | 1723.0725 |  | 75 | 68 | 0% | 5 | 1.5 | 0.5 | 0 | 0 | 0 | 1723.0725 | 75 | 68 |  | 5 | 1.5 | 0.5 | 1723.0725
(二) | 地面工程 | [7 empty] | 0 | 0% | 人工费: 0; 辅材费: 0; 机械费: 0
1 | 100mm厚陶粒拌混泥土垫层 | 1、100mm厚陶粒拌混泥土垫层 | ㎡ | 27.19 | 76.93 | 2091.7267 |  | 76.93 | 43 | 1% | 30 | 3.5 | 0 | 0 | 0 | 0 | 2091.7267 | 76.93 | 43 | 1% | 30 | 3.5 | 0 | 2091.7267
2 | 地面瓷砖（马可波罗、东鹏、特地） | 1、面层：10mm地砖600mm*1200mm 2、综合基层处理、瓷砖加工、砖铺贴前处理、瓷砖胶粘接铺贴、调色填缝等做法； | ㎡ | 26.63 | 162.7 | 4332.701 |  | 162.7 | 85 | 2% | 60 | 16 | 0 | 0 | 0 | 0 | 4332.701 | 162.7 | 85 | 2% | 60 | 16 |  | 4332.701
(三) | 墙面工程 | [7 empty] | 0 | 0% | 人工费: 0; 辅材费: 0; 机械费: 0
1 | 轻钢龙骨隔墙 | 双层双面轻钢龙骨隔墙 1、墙厚100mm; 2、75mm轻钢龙骨； 3、50mm厚，48kg/m3的吸音棉； 4、9.5mm厚石膏板 | ㎡ | 15.4422 | 141.9 | 2191.2482 |  | 141.9 | 40 | 1% | 70 | 30 | 1.5 | 0 | 0 | 0 | 2191.2482 | 141.9 | 40 | 1% | 70 | 30 | 1.5 | 2191.2482
2 | 墙体抹灰 | 1、12mm-15mm水泥砂浆压光找平； | ㎡ | 74.3478 | 37.24 | 2768.7121 |  | 37.24 | 12 | 2% | 25 | 0 | 0 | 0 | 0 | 0 | 2768.7121 | 37.24 | 12 | 2% | 25 |  |  | 2768.7121
3 | 墙面缝贴纸带刮平整 | 1.贴纸带刮平整 | ㎡ | 84.8348 | 8.5 | 721.0958 |  | 8.5 | 3.5 | 0% | 5 | 0 | 0 | 0 | 0 | 0 | 721.0958 | 8.5 | 3.5 | 0% | 5 | 0 | 0 | 721.0958
4 | 墙面挂耐水腻子 | 1、耐水腻子2道，含打磨、修补 | ㎡ | 84.8348 | 23.5 | 1993.6178 |  | 23.5 | 3.5 | 0% | 20 | 0 | 0 | 0 | 0 | 0 | 1993.6178 | 23.5 | 3.5 | 0% | 20 | 0 | 0 | 1993.6178
5 | 墙面乳胶漆PT-01 | 1、面层：PT-01无机白色涂料一底二面 | ㎡ | 84.8348 | 13 | 1102.8524 |  | 13 | 3 | 0% | 10 | 0 | 0 | 0 | 0 | 0 | 1102.8524 | 13 | 3 | 0% | 10 | 0 | 0 | 1102.8524
6 | 铝合金踢脚线 | 1、规格尺寸：50mm高 2、面层：铝合金不锈钢 3、基层：轻钢龙骨+12mm厚阻燃夹板 | m | 24.22 | 30.74 | 744.5228 |  | 30.74 | 12 | 2% | 15 | 3.5 | 0 | 0 | 0 | 0 | 744.5228 | 30.74 | 12 | 2% | 15 | 3.5 | 0 | 744.5228
7 | 窗户自动开关器 | 1、窗户自动开关器 | 套 | 2 | 1120 | 2240 |  | 1120 | 1120 | 0% | 0 | 0 | 0 | 0 | 0 | 0 | 2240 | 1120 | 1120 |  |  |  |  | 2240
8 | 隔断免漆板单开门 | 1、免漆板单开门 2、门洞尺寸：900mm*2400mm 4、含门锁.五金等制作安装 | 樘 | 1 | 1812 | 1812 |  | 1812 | 1632 | 0% | 180 | 0 | 0 | 0 | 0 | 0 | 1812 | 1812 | 1632 |  | 180 |  |  | 1812
二 | 机电工程 |  |  |  |  | 7635.5333 |  |  | 0 | 0% | 人工费: 0; 辅材费: 0; 机械费: 0
1 | 强电部分(不含照明灯具及开关插座) | 1、成天泰2.5、4平方国标电源线； 2、照明线用wdz-byj-2.5m²,每路线负荷220V/2500W; 3、插座线用wdz-byj-4m²,每路线负荷 220V/4000W 4、含人工及镀锌金属线管 | ㎡ | 26.57 | 100 | 2657 |  | 100 | 30 | 0% | 70 | 0 | 0 | 0 | 0 | 0 | 2657 | 100 | 30 |  | 70 |  |  | 2657
2 | 装饰明装筒灯 | 1、名称:明装筒灯 2、规格: 3、安装形式:吊装 4、其他:满足设计及施工要求 | 个 | 5 | 75 | 375 |  | 75 | 55 | 0% | 20 | 0 | 0 | 0 | 0 | 0 | 375 | 75 | 55 |  | 20 |  |  | 375
3 | 装饰筒灯 | 1、名称:筒灯 2、规格: 3、安装形式:嵌入式 4、其他:满足设计及施工要求 | 个 | 1 | 90 | 90 |  | 90 | 70 | 0% | 20 | 0 | 0 | 0 | 0 | 0 | 90 | 90 | 70 |  | 20 |  |  | 90
4 | 可调节射灯 | 1、名称:可调节射灯 2、规格: 3、安装形式:嵌入式 4、其他:满足设计及施工要求 | 个 | 2 | 155 | 310 |  | 155 | 135 | 0% | 20 | 0 | 0 | 0 | 0 | 0 | 310 | 155 | 135 |  | 20 |  |  | 310
5 | 磁吸灯 | 1、名称:磁吸灯 2、规格: 3、安装形式:嵌入式 4、其他:满足设计及施工要求 | m | 1.6 | 103.3333 | 165.3333 |  | 103.3333 | 83.3333 | 0% | 20 | 0 | 0 | 0 | 0 | 0 | 165.3333 | 103.3333 | 83.3333 |  | 20 |  |  | 165.3333
6 | 照明开关 | (1)名称:各种开关 (2)安装方式:距地1.3米安装 (3)其他:满足设计及施工要求 | 个 | 2 | 27 | 54 |  | 27 | 17 | 0% | 10 | 0 | 0 | 0 | 0 | 0 | 54 | 27 | 17 |  | 10 |  |  | 54
7 | 插座 | (1)名称:单相二.三孔普通插座 (2)规格:250V 10A 安全型 (3)安装方式:详见图纸 (4)其他:满足设计及施工要求 | 个 | 10 | 25 | 250 |  | 25 | 15 | 0% | 10 | 0 | 0 | 0 | 0 | 0 | 250 | 25 | 15 |  | 10 |  |  | 250
8 | 弱电部分（包含信号线、网线） | 1、紧定式镀锌电线管 2、信号线、网线 3、数据插座、路由器 | ㎡ | 26.57 | 60 | 1594.2 |  | 60 | 20 | 0% | 40 | 0 | 0 | 0 | 0 | 0 | 1594.2 | 60 | 20 |  | 40 |  |  | 1594.2
9 | 网络插座 | (1)名称:网络插座 (2)安装方式: (3)其他:满足设计及施工要求 | 个 | 3 | 30 | 90 |  | 30 | 20 | 0% | 10 | 0 | 0 | 0 | 0 | 0 | 90 | 30 | 20 |  | 10 |  |  | 90
10 | 门禁系统安装 | 1、门洞尺寸：1500*2200mm 2、门洞开口及修补加固 3、玻璃门保护性拆除及拆除后重新安装 | 项 | 1 | 2050 | 2050 |  | 2050 | 1200 | 0% | 800 | 50 | 0 | 0 | 0 | 0 | 2050 | 2050 | 1200 |  | 800 | 50 |  | 2050
三 | 其他工程 |  |  |  |  | 10508.65 |  |  | 0 | 0% | 0 | 0 | 0 | 0 | 0 | 0 | 0
1 | 垃圾清运费 | 1.将垃圾运至物业指定小区内装修垃圾存放点。2.物业运至外部垃圾厂。（含物业收取的垃圾外运费） | ㎡ | 50.69 | 30 | 1520.7 | 建筑面积50.69㎡ | 30 | 30 | 0% | 0 | 0 | 0 | 0 | 0 | 0 | 1520.7 | 30 | 30 |  |  |  |  | 1520.7
2 | 安全文明施工费 |  | ㎡ | 50.69 | 15 | 760.35 | 建筑面积50.69㎡ | 15 | 15 | 0% | 0 | 0 | 0 | 0 | 0 | 0 | 760.35 | 15 | 15 |  |  |  |  | 760.35
3 | 保洁交付 |  | ㎡ | 50.69 | 10 | 506.9 | 建筑面积50.69㎡ | 10 | 10 | 0% | 0 | 0 | 0 | 0 | 0 | 0 | 506.9 | 10 | 10 |  |  |  |  | 506.9
4 | 材料搬运费 |  | ㎡ | 50.69 | 30 | 1520.7 | 建筑面积50.69㎡ | 30 | 30 | 0% | 0 | 0 | 0 | 0 | 0 | 0 | 1520.7 | 30 | 30 |  |  |  |  | 1520.7
5 | 安全生产责任险 |  | 项 | 1 | 1200 | 1200 |  | 1200 | 1200 | 0% | 0 | 0 | 0 | 0 | 0 | 0 | 1200 | 1200 | 1200 |  |  |  |  | 1200
6 | 现场成品保护 | 1.根据物业标准，电梯厅，过道地面、墙面全屋做成品保护 | 项 | 1 | 5000 | 5000 |  | 5000 | 5000 | 0% | 0 | 0 | 0 | 0 | 0 | 0 | 5000 | 5000 | 5000 |  |  |  |  | 5000
四 | 小计：一+二+三 |  | 项 | 1 |  | 43957.2876 |  |  |  |  | 合计: 43957.2876 |  |  |  |  | 43957.2876
五 | 管理费：四*5% | 5% | 项 | 1 |  | 2197.8644 |  |  |  |  | 合计: 2197.8644 |  |  |  |  | 2197.8644
六 | 税金：（四+五）*9% | 9% | 项 | 1 |  | 4153.9637
七 | 含税合计：四+五+六 |  | 项 | 1 |  | 50309.1157 |  |  |  |  | 合计: 46155.152 |  |  |  |  | 46155.152
[6 empty] | 71368.5376 | 74936.9645

## 806空调消防清单
岁宝壹品苑D栋806办公室装修清单 空调消防 | [7 empty] | 31372.1756 | [6 empty] | 1 |  | 1 | 1 | 1
序号 | 项目名称 | 项目特征 | 单位 | 工程量 | 综合单价（不含税） | 合价 | 备注 | 成本价 | 主材费 | 主材损耗率 | 人工费 | 辅材费 | 机械费 | 合计 | 主材费 | 主材损耗率 | 人工费 | 辅材费 | 机械费
一 | 空调工程 |  |  |  |  | 12000
1 | 空调风机盘管1P | 1、包含铝合金风口、空调管道、帆布、钢结构支架等 | 台 | 2 | 6000 | 12000 |  | 6000 | 6000 | 0% | 0 | 0 | 0 | 12000 | 6000
二 | 消防改造 |  |  |  |  | 15411.25 |  | 8190
（一） | 火灾自动报警系统
1 | 探测器拆除、安装 | 1、含配合装修 | 套 | 1 | 191.4 | 191.4 |  | 191.4 | 0 | 0% | 0 | 0 | 0 | 191.4
2 | 探测器新增、安装 | 1、含设备增加及配合装修 | 套 | 1 | 261 | 261 |  | 261 | 0 | 0% | 0 | 0 | 0 | 261
3 | 消防广播拆除、安装 | 1、含设备增加及配合装修 | 套 | 1 | 191.4 | 191.4 |  | 191.4 | 0 | 0% | 0 | 0 | 0 | 191.4
4 | 增加镀锌线管φ20(含配件) | 1、国标 | 米 | 4 | 24.36 | 97.44 |  | 24.36 | 0 | 0% | 0 | 0 | 0 | 97.44
5 | 增加金属软管￠ 16（含配件） | 1、国标 | 米 | 0.5 | 10.44 | 5.22 |  | 10.44 | 0 | 0% | 0 | 0 | 0 | 5.22
6 | 增加ZR-RVS-2x1.5mm² 电线 | 1、国标 | 米 | 10 | 6.96 | 69.6 |  | 6.96 | 0 | 0% | 0 | 0 | 0 | 69.6
7 | 报警系统调试 | 1、仅限我司施工 的项目 | 项 | 1 | 1000 | 1000 |  | 1000 | 0 | 0% | 0 | 0 | 0 | 1000
8 | 编程入网、系统接驳 | 1、由大厦原消防施工单位负责，物业统一收费 | 项 | 1 | 4000 | 4000 | 不足4000元的按最低4000元计算。超过4000元的按建筑面积30元/㎡计算。 | 35.5 | 0 | 0% | 30 | 0 | 0 | 35.5 |  |  | 30
（二） | 自动喷淋灭火系统
1 | 喷头拆除、安装 | 1、含配合装修 | 个 | 1 | 174 | 174 |  | 174 | 0 | 0% | 0 | 0 | 0 | 174
2 | 喷头新增、安装 | 1、含设备增加 | 个 | 1 | 217.5 | 217.5 |  | 217.5 | 0 | 0% | 0 | 0 | 0 | 217.5
3 | 管网支吊架 | 1、含配合装修 | KG | 10 | 21.75 | 217.5 |  | 21.75 | 0 | 0% | 0 | 0 | 0 | 217.5
4 | 大红油漆（含人工及天那水） | 1、含油漆、天那水、人工 | 桶 | 0.5 | 435 | 217.5 |  | 435 | 0 | 0% | 0 | 0 | 0 | 217.5
5 | 新增镀锌水管DN25 | 1、含材料以及人工安装费用 | 米 | 3 | 50.46 | 151.38 |  | 50.46 | 0 | 0% | 0 | 0 | 0 | 151.38
6 | 新增镀锌水管DN32 | 1、含材料以及人工安装费用 | 米 | 1 | 56.55 | 56.55 |  | 56.55 | 0 | 0% | 0 | 0 | 0 | 56.55
7 | 新增镀锌水管DN40 | 1、含材料以及人工安装费用 | 米 | 1 | 65.25 | 65.25 |  | 65.25 | 0 | 0% | 0 | 0 | 0 | 65.25
8 | 新增镀锌水管DN50 | 1、含材料以及人工安装费用 | 米 | 1 | 80.91 | 80.91 |  | 80.91 | 0 | 0% | 0 | 0 | 0 | 80.91
9 | 喷淋管网排水费 | 1、含管网排水费 及人工 | 项 | 1 | 800 | 800 |  | 800 | 0 | 0% | 0 | 0 | 0 | 800
10 | 喷淋管网试压 | 1、管网冲洗、试 压、调试 | 项 | 1 | 870 | 870 |  | 870 | 0 | 0% | 0 | 0 | 0 | 870
（三） | 机械排烟系统
1 | 镀锌风管拆除、移位 | 含配合装修 | ㎡ | 2 | 156.6 | 313.2 |  | 156.6 | 0 | 0% | 0 | 0 | 0 | 313.2
2 | 镀锌风管新增、安装 | 含材料增加及 配合装修 | ㎡ | 1 | 147.9 | 147.9 |  | 147.9 | 0 | 0% | 0 | 0 | 0 | 147.9
3 | 风管防火包裹 | 含材料增加及 配合装修 | ㎡ | 2.5 | 87 | 217.5 |  | 87 | 0 | 0% | 0 | 0 | 0 | 217.5
5 | 常开百叶风 口 | 含设备增加及 配合装修 | 个 | 2 | 348 | 696 |  | 348 | 0 | 0% | 0 | 0 | 0 | 696
6 | 排烟系统调试 |  | 项 | 1 | 1500 | 1500 |  | 1500 | 0 | 0% | 0 | 0 | 0 | 1500
（四） | 其他
1 | 消防报验 | 含相关部门收取的报验费用。 | 项 | 1 | 3000 | 3000 |  | 3000 | 0 | 0% | 0 | 0 | 0 | 3000
2 | 综合专业设计出图 |  | 套 | 1 | 870 | 870 |  | 870
二 | 小计 |  | 项 | 1 |  | 27411.25 |  | 12000
三 | 管理费 | 5% | 项 | 1 |  | 1370.5625
四 | 税金 | 9% | 项 | 1 |  | 2590.3631
五 | 合计 |  | 项 | 1 |  | 31372.1756

## 807报价汇总
岁宝壹品苑D栋807办公室装修汇总
序号 | 名称 | 金额（元） | 面积（㎡） | 单方价格（元/㎡） | 备注
一 | 装饰工程 | 50170.1981 |  |  |  | 装饰成本 | 81287.6648
二 | 安装工程 | 15400.8667 |  |  |  | 空调成本 | 18000
三 | 其他工程 | 15716.6 |  |  |  | 消防成本 | 9040
四 | 空调消防工程 | 35528.58 |  |  |  | 成本合计 | 108327.6648
五 | 小计：一+二+三+四 | 116816.2448 | 66.62 | 1753.4711 |  |  | 122657.057
六 | 管理费 | 5840.8122 |  |  |  |  | 13.23%
七 | 税金 | 11039.1351
八 | 含税合计=五+六+七 | 133696.1922 | 66.62 | 2006.8477
133696.1922

## 807清单
岁宝壹品苑D座塔楼807办公室装修清单 | [16 empty] | 93033.7324 |  | 1 |  | 1 | 1 | 1 | 89188.2124
序号 | 项目名称 | 项目特征 | 单位 | 工程量 | 综合单价（不含税） | 合价 | 备注 | 综合单价（不含税） | 主材费 | 主材损耗率 | 人工费 | 辅材费 | 机械费 | 管理费 | 利润 | 税金 | 合计 | 成本价 | 主材费 | 主材损耗率 | 人工费 | 辅材费 | 机械费 | 成本合计
一 | 装饰工程 |  |  |  |  | 50170.1981
(一) | 天花工程
1 | 原天棚喷深色乳胶漆 (含墙体上部) | 1、面层：深色涂料两遍 2、包含各种管道 | ㎡ | 84.1546 | 20.16 | 1696.5567 |  | 20.16 | 8 | 2% | 10 | 0.5 | 1.5 | 0 | 0 | 0 | 1696.5567 | 20.16 | 8 | 2% | 10 | 0.5 | 1.5 | 1696.5567
2 | 石膏板天花吊顶 | 1、吊顶形式：平级+跌级吊顶 2、基层：轻钢龙骨+双层9.5mm厚石膏板 | ㎡ | 21.96 | 144.18 | 3166.1928 |  | 144.18 | 18 | 1% | 100 | 26 | 0 | 0 | 0 | 0 | 3166.1928 | 144.18 | 18 | 1% | 100 | 26 |  | 3166.1928
3 | 天花板缝贴纸带刮平整 | 1、贴纸带刮平整 | ㎡ | 27.9 | 8.5 | 237.15 |  | 8.5 | 3.5 | 0% | 5 | 0 | 0 | 0 | 0 | 0 | 237.15 | 8.5 | 3.5 | 0% | 5 | 0 | 0 | 237.15
4 | 天花挂耐水腻子 | 1、耐水腻子2道，含打磨、修补 | ㎡ | 27.9 | 23.5 | 655.65 |  | 23.5 | 3.5 | 0% | 20 | 0 | 0 | 0 | 0 | 0 | 655.65 | 23.5 | 3.5 | 0% | 20 | 0 | 0 | 655.65
5 | 天棚乳胶漆 | 1、面层：PT-01无机白色涂料一底二面 | ㎡ | 27.9 | 13 | 362.7 |  | 13 | 3 | 0% | 10 | 0 | 0 | 0 | 0 | 0 | 362.7 | 13 | 3 | 0% | 10 | 0 | 0 | 362.7
6 | 窗帘盒 | 1、规格尺寸：200*300*200mm 1、钢结构龙骨 2、木夹板基础 3、石膏板面层 4、满刮腻子二遍找平，无机白色涂料一底二面 | m | 11.88 | 195.17 | 2318.6196 |  | 195.17 | 131.67 | 0% | 55 | 8.5 | 0 | 0 | 0 | 0 | 2318.6196 | 195.17 | 131.67 |  | 55 | 8.5 |  | 2318.6196
7 | 窗帘 | 1、遮阳窗帘 2、单层轨道 | ㎡ | 45.144 | 75 | 3385.8 |  | 75 | 68 | 0% | 5 | 1.5 | 0.5 | 0 | 0 | 0 | 3385.8 | 75 | 68 |  | 5 | 1.5 | 0.5 | 3385.8
(二) | 地面工程 | [7 empty] | 0 | 0% | 人工费: 0; 辅材费: 0; 机械费: 0
1 | 100mm厚陶粒拌混泥土垫层 | 1、100mm厚陶粒拌混泥土垫层 | ㎡ | 65.66 | 76.93 | 5051.2238 |  | 76.93 | 43 | 1% | 30 | 3.5 | 0 | 0 | 0 | 0 | 5051.2238 | 76.93 | 43 | 1% | 30 | 3.5 | 0 | 5051.2238
2 | 地面瓷砖（马可波罗、东鹏、特地） | 1、面层：10mm地砖600mm*1200mm 2、综合基层处理、瓷砖加工、砖铺贴前处理、瓷砖胶粘接铺贴、调色填缝等做法； | ㎡ | 65.14 | 162.7 | 10598.278 |  | 162.7 | 85 | 2% | 60 | 16 | 0 | 0 | 0 | 0 | 10598.278 | 162.7 | 85 | 2% | 60 | 16 |  | 10598.278
(三) | 墙面工程 | [7 empty] | 0 | 0% | 人工费: 0; 辅材费: 0; 机械费: 0
1 | 轻钢龙骨隔墙 | 双层双面轻钢龙骨隔墙 1、墙厚100mm; 2、75mm轻钢龙骨； 3、50mm厚，48kg/m3的吸音棉； 4、9.5mm厚石膏板 | ㎡ | 32.256 | 141.9 | 4577.1264 |  | 141.9 | 40 | 1% | 70 | 30 | 1.5 | 0 | 0 | 0 | 4577.1264 | 141.9 | 40 | 1% | 70 | 30 | 1.5 | 4577.1264
2 | 墙体抹灰 | 1、12mm-15mm水泥砂浆压光找平； | ㎡ | 98.1837 | 37.24 | 3656.361 |  | 37.24 | 12 | 2% | 25 | 0 | 0 | 0 | 0 | 0 | 3656.361 | 37.24 | 12 | 2% | 25 |  |  | 3656.361
3 | 墙面缝贴纸带刮平整 | 1.贴纸带刮平整 | ㎡ | 136.676 | 8.5 | 1161.746 |  | 8.5 | 3.5 | 0% | 5 | 0 | 0 | 0 | 0 | 0 | 1161.746 | 8.5 | 3.5 | 0% | 5 | 0 | 0 | 1161.746
4 | 墙面挂耐水腻子 | 1、耐水腻子2道，含打磨、修补 | ㎡ | 136.676 | 23.5 | 3211.886 |  | 23.5 | 3.5 | 0% | 20 | 0 | 0 | 0 | 0 | 0 | 3211.886 | 23.5 | 3.5 | 0% | 20 | 0 | 0 | 3211.886
5 | 墙面乳胶漆PT-01 | 1、面层：PT-01无机白色涂料一底二面 | ㎡ | 136.676 | 13 | 1776.788 |  | 13 | 3 | 0% | 10 | 0 | 0 | 0 | 0 | 0 | 1776.788 | 13 | 3 | 0% | 10 | 0 | 0 | 1776.788
6 | 铝合金踢脚线 | 1、规格尺寸：50mm高 2、面层：铝合金不锈钢 3、基层：轻钢龙骨+12mm厚阻燃夹板 | m | 43.27 | 30.74 | 1330.1198 |  | 30.74 | 12 | 2% | 15 | 3.5 | 0 | 0 | 0 | 0 | 1330.1198 | 30.74 | 12 | 2% | 15 | 3.5 | 0 | 1330.1198
7 | 窗户自动开关器 | 1、窗户自动开关器 | 套 | 3 | 1120 | 3360 |  | 1120 | 1120 | 0% | 0 | 0 | 0 | 0 | 0 | 0 | 3360 | 1120 | 1120
8 | 隔断免漆板单开门 | 1、免漆板单开门 2、门洞尺寸：900mm*2400mm 4、含门锁.五金等制作安装 | 樘 | 2 | 1812 | 3624 |  | 1812 | 1632 | 0% | 180 | 0 | 0 | 0 | 0 | 0 | 3624 | 1812 | 1632 |  | 180 |  |  | 3624
二 | 机电工程 |  |  |  |  | 15400.8667 |  |  | 0 | 0% | 人工费: 0; 辅材费: 0; 机械费: 0
1 | 强电部分(不含照明灯具及开关插座) | 1、成天泰2.5、4平方国标电源线； 2、照明线用wdz-byj-2.5m²,每路线负荷220V/2500W; 3、插座线用wdz-byj-4m²,每路线负荷 220V/4000W 4、含人工及镀锌金属线管 | ㎡ | 66.62 | 100 | 6662 |  | 100 | 30 | 0% | 70 | 0 | 0 | 0 | 0 | 0 | 6662 | 100 | 30 |  | 70 |  |  | 6662
2 | 装饰明装筒灯 | 1、名称:明装筒灯 2、规格: 3、安装形式:吊装 4、其他:满足设计及施工要求 | 个 | 8 | 75 | 600 |  | 75 | 55 | 0% | 20 | 0 | 0 | 0 | 0 | 0 | 600 | 75 | 55 |  | 20 |  |  | 600
3 | 装饰筒灯 | 1、名称:筒灯 2、规格: 3、安装形式:嵌入式 4、其他:满足设计及施工要求 | 个 | 2 | 90 | 180 |  | 90 | 70 | 0% | 20 | 0 | 0 | 0 | 0 | 0 | 180 | 90 | 70 |  | 20 |  |  | 180
4 | 可调节射灯 | 1、名称:可调节射灯 2、规格: 3、安装形式:嵌入式 4、其他:满足设计及施工要求 | 个 | 4 | 155 | 620 |  | 155 | 135 | 0% | 20 | 0 | 0 | 0 | 0 | 0 | 620 | 155 | 135 |  | 20 |  |  | 620
5 | 磁吸灯 | 1、名称:磁吸灯 2、规格: 3、安装形式:嵌入式 4、其他:满足设计及施工要求 | m | 3.2 | 103.3333 | 330.6667 |  | 103.3333 | 83.3333 | 0% | 20 | 0 | 0 | 0 | 0 | 0 | 330.6667 | 103.3333 | 83.3333 |  | 20 |  |  | 330.6667
6 | 照明开关 | (1)名称:各种开关 (2)安装方式:距地1.3米安装 (3)其他:满足设计及施工要求 | 个 | 3 | 27 | 81 |  | 27 | 17 | 0% | 10 | 0 | 0 | 0 | 0 | 0 | 81 | 27 | 17 |  | 10 |  |  | 81
7 | 插座 | (1)名称:单相二.三孔普通插座 (2)规格:250V 10A 安全型 (3)安装方式:详见图纸 (4)其他:满足设计及施工要求 | 个 | 22 | 25 | 550 |  | 25 | 15 | 0% | 10 | 0 | 0 | 0 | 0 | 0 | 550 | 25 | 15 |  | 10 |  |  | 550
8 | 弱电部分（包含信号线、网线） | 1、紧定式镀锌电线管 2、信号线、网线 3、数据插座、路由器 | ㎡ | 66.62 | 60 | 3997.2 |  | 60 | 20 | 0% | 40 | 0 | 0 | 0 | 0 | 0 | 3997.2 | 60 | 20 |  | 40 |  |  | 3997.2
9 | 网络插座 | (1)名称:网络插座 (2)安装方式: (3)其他:满足设计及施工要求 | 个 | 11 | 30 | 330 |  | 30 | 20 | 0% | 10 | 0 | 0 | 0 | 0 | 0 | 330 | 30 | 20 |  | 10 |  |  | 330
10 | 门禁系统安装 | 1、门洞尺寸：1500*2200mm 2、门洞开口及修补加固 3、玻璃门保护性拆除及拆除后重新安装 | 项 | 1 | 2050 | 2050 |  | 2050 | 1200 | 0% | 800 | 50 | 0 | 0 | 0 | 0 | 2050 | 2050 | 1200 |  | 800 | 50 |  | 2050
三 | 其他工程 |  |  |  |  | 15716.6 |  |  | 0 | 0% | 0 | 0 | 0 | 0 | 0 | 0 | 0
1 | 垃圾清运费 | 1.将垃圾运至物业指定小区内装修垃圾存放点。2.物业运至外部垃圾厂。（含物业收取的垃圾外运费） | ㎡ | 111.96 | 30 | 3358.8 | 建筑面积111.96平㎡ | 30 | 30 | 0% | 0 | 0 | 0 | 0 | 0 | 0 | 3358.8 | 30 | 30 |  |  |  |  | 3358.8
2 | 安全文明施工费 |  | ㎡ | 111.96 | 15 | 1679.4 | 建筑面积111.96平㎡ | 15 | 15 | 0% | 0 | 0 | 0 | 0 | 0 | 0 | 1679.4 | 15 | 15 |  |  |  |  | 1679.4
3 | 保洁交付 |  | ㎡ | 111.96 | 10 | 1119.6 | 建筑面积111.96平㎡ | 10 | 10 | 0% | 0 | 0 | 0 | 0 | 0 | 0 | 1119.6 | 10 | 10 |  |  |  |  | 1119.6
4 | 材料搬运费 |  | ㎡ | 111.96 | 30 | 3358.8 | 建筑面积111.96平㎡ | 30 | 30 | 0% | 0 | 0 | 0 | 0 | 0 | 0 | 3358.8 | 30 | 30 |  |  |  |  | 3358.8
5 | 安全生产责任险 |  | 项 | 1 | 1200 | 1200 |  | 1200 | 1200 | 0% | 0 | 0 | 0 | 0 | 0 | 0 | 1200 | 1200 | 1200 |  |  |  |  | 1200
6 | 现场成品保护 | 1.根据物业标准，电梯厅，过道地面、墙面全屋做成品保护 | 项 | 1 | 5000 | 5000 |  | 5000 | 5000 | 0% | 0 | 0 | 0 | 0 | 0 | 0 | 5000 | 5000 | 5000 |  |  |  |  | 5000
四 | 小计：一+二+三 |  | 项 | 1 |  | 81287.6648 |  |  |  |  | 93033.7324 合计: 81287.6648 |  |  |  |  | 77927.6648
五 | 管理费：四*5% | 5% | 项 | 1 |  | 4064.3832 |  |  |  |  | 93033.7324 合计: 4064.3832 |  |  |  |  | 3896.3832
六 | 税金：（四+五）*9% | 9% | 项 | 1 |  | 7681.6843 |  |  |  |  | 93033.7324 合计: 7681.6843 |  |  |  |  | 7364.1643
七 | 含税合计：四+五+六 |  | 项 | 1 |  | 93033.7324 |  |  |  |  | 93033.7324 合计: 93033.7324 |  |  |  |  | 89188.2124

## 807空调消防清单
岁宝壹品苑D栋807办公室装修清单 空调消防 | [7 empty] | 40662.4598 | [6 empty] | 1 |  | 1 | 1 | 1
序号 | 项目名称 | 项目特征 | 单位 | 工程量 | 综合单价（不含税） | 合价 | 备注 | 成本价 | 主材费 | 主材损耗率 | 人工费 | 辅材费 | 机械费 | 合计 | 主材费 | 主材损耗率 | 人工费 | 辅材费 | 机械费
一 | 空调工程 |  |  |  |  | 18500
1 | 空调风机盘管1P | 1、包含铝合金风口、空调管道、帆布、钢结构支架等 | 台 | 2 | 6000 | 12000 |  | 6000 | 6000 | 0% | 0 | 0 | 0 | 12000 | 6000
2 | 空调风机盘管2P | 1、包含铝合金风口、空调管道、帆布、钢结构支架等 | 台 | 1 | 6500 | 6500 |  | 6500 | 6500 | 0% | 0 | 0 | 0 | 6500 | 6500
二 | 消防改造 |  |  |  |  | 17028.58 |  | 9040
（一） | 火灾自动报警系统
1 | 探测器拆除、安装 | 1、含配合装修 | 套 | 2 | 191.4 | 382.8 |  | 191.4 | 0 | 0% | 0 | 0 | 0 | 382.8
2 | 探测器新增、安装 | 1、含设备增加及配合装修 | 套 | 1 | 261 | 261 |  | 261 | 0 | 0% | 0 | 0 | 0 | 261
3 | 消防广播拆除、安装 | 1、含设备增加及配合装修 | 套 | 1 | 191.4 | 191.4 |  | 191.4 | 0 | 0% | 0 | 0 | 0 | 191.4
4 | 增加镀锌线管φ20(含配件) | 1、国标 | 米 | 5 | 24.36 | 121.8 |  | 24.36 | 0 | 0% | 0 | 0 | 0 | 121.8
5 | 增加金属软管￠ 16（含配件） | 1、国标 | 米 | 3 | 10.44 | 31.32 |  | 10.44 | 0 | 0% | 0 | 0 | 0 | 31.32
6 | 增加ZR-RVS-2x1.5mm² 电线 | 1、国标 | 米 | 30 | 6.96 | 208.8 |  | 6.96 | 0 | 0% | 0 | 0 | 0 | 208.8
7 | 报警系统调试 | 1、仅限我司施工 的项目 | 项 | 1 | 1000 | 1000 |  | 1000 | 0 | 0% | 0 | 0 | 0 | 1000
8 | 编程入网、系统接驳 | 1、由大厦原消防施工单位负责，物业统一收费 | 项 | 1 | 4000 | 4000 | 不足4000元的按最低4000元计算。超过4000元的按建筑面积30元/㎡计算。 | 35.5 | 0 | 0% | 30 | 0 | 0 | 35.5 |  |  | 30
（二） | 自动喷淋灭火系统
1 | 喷头拆除、安装 | 1、含配合装修 | 个 | 3 | 174 | 522 |  | 174 | 0 | 0% | 0 | 0 | 0 | 522
2 | 喷头新增、安装 | 1、含设备增加 | 个 | 1 | 217.5 | 217.5 |  | 217.5 | 0 | 0% | 0 | 0 | 0 | 217.5
3 | 管网支吊架 | 1、含配合装修 | KG | 12 | 21.75 | 261 |  | 21.75 | 0 | 0% | 0 | 0 | 0 | 261
4 | 大红油漆（含人工及天那水） | 1、含油漆、天那水、人工 | 桶 | 0.5 | 435 | 217.5 |  | 435 | 0 | 0% | 0 | 0 | 0 | 217.5
5 | 新增镀锌水管DN25 | 1、含材料以及人工安装费用 | 米 | 5 | 50.46 | 252.3 |  | 50.46 | 0 | 0% | 0 | 0 | 0 | 252.3
6 | 新增镀锌水管DN32 | 1、含材料以及人工安装费用 | 米 | 3 | 56.55 | 169.65 |  | 56.55 | 0 | 0% | 0 | 0 | 0 | 169.65
7 | 新增镀锌水管DN40 | 1、含材料以及人工安装费用 | 米 | 1 | 65.25 | 65.25 |  | 65.25 | 0 | 0% | 0 | 0 | 0 | 65.25
8 | 新增镀锌水管DN50 | 1、含材料以及人工安装费用 | 米 | 1 | 80.91 | 80.91 |  | 80.91 | 0 | 0% | 0 | 0 | 0 | 80.91
9 | 喷淋管网排水费 | 1、含管网排水费 及人工 | 项 | 1 | 800 | 800 |  | 800 | 0 | 0% | 0 | 0 | 0 | 800
10 | 喷淋管网试压 | 1、管网冲洗、试 压、调试 | 项 | 1 | 870 | 870 |  | 870 | 0 | 0% | 0 | 0 | 0 | 870
（三） | 机械排烟系统
1 | 镀锌风管拆除、移位 | 含配合装修 | ㎡ | 2.5 | 156.6 | 391.5 |  | 156.6 | 0 | 0% | 0 | 0 | 0 | 391.5
2 | 镀锌风管新增、安装 | 含材料增加及 配合装修 | ㎡ | 1.5 | 147.9 | 221.85 |  | 147.9 | 0 | 0% | 0 | 0 | 0 | 221.85
3 | 风管防火包裹 | 含材料增加及 配合装修 | ㎡ | 4 | 87 | 348 |  | 87 | 0 | 0% | 0 | 0 | 0 | 348
5 | 常开百叶风 口 | 含设备增加及 配合装修 | 个 | 3 | 348 | 1044 |  | 348 | 0 | 0% | 0 | 0 | 0 | 1044
6 | 排烟系统调试 |  | 项 | 1 | 1500 | 1500 |  | 1500 | 0 | 0% | 0 | 0 | 0 | 1500
（四） | 其他
1 | 消防报验 | 含相关部门收取的报验费用。 | 项 | 1 | 3000 | 3000 |  | 3000 | 0 | 0% | 0 | 0 | 0 | 3000
2 | 综合专业设计出图 |  | 套 | 1 | 870 | 870 |  | 870
三 | 小计 |  | 项 | 1 |  | 35528.58 |  | 35528.58
四 | 管理费 | 5% | 项 | 1 |  | 1776.429
五 | 税金 | 9% | 项 | 1 |  | 3357.4508
六 | 合计 |  | 项 | 1 |  | 40662.4598

## 材料设备参考品牌
材料设备参考品牌
序号 | 专业 | 材料名称 | 品牌 | 备注
1 | 装饰 | 地砖 | 东鹏、马可罗兰
2 | 装饰 | 墙砖 | 东鹏、马可罗兰
3 | 装饰 | 方块地毯 | 国产
4 | 装饰 | 500*500mm架空地板 | 深圳沈飞
5 | 装饰 | 石膏板 | 泰山、深耐福
6 | 装饰 | 乳胶漆 | 立邦
7 | 装饰 | 腻子 | 立邦
8 | 安装 | 照明，强电用线 | 南洋、成天泰
9 | 安装 | 筒灯 | 佛山照明
10 | 安装 | LED灯带 | 佛山照明
11 | 安装 | 照明开关 | 公牛
12 | 安装 | 插座 | 公牛
13 | 安装 | 网络插座 | 公牛
14 | 安装 | 信号线、网线 | 海康
15 | 空调 | 空调风机盘管 | 麦克维尔