## 汇总表
江门新会骏凯豪庭五期三标项目1栋05户型精装修工程-汇总表
序号 | 项目名称 | 装修面积 （m²） | 套数 | 单套不含税单价（元） | 不含税合计（元） | 税金9%（元） | 含税合计 （元） | 含税单方 （元/m2）
室内
1 | 1栋05户型（85） | 82.56 | 70 | 77593.6463 | 5431555.2376 | 488839.9714 | 5920395.209 | 1024.4316 | 约70套
2 | 1栋05户型（85） | 82.56 | 1 | 77593.6463 | 77593.6463 | 6983.4282 | 84577.0744 | 1024.4316 | 样板房1套
3 | 室内合计： | 5861.76 | 71 | 155187.2925 | 5509148.8839 | 495823.3996 | 6004972.2834 | 1024.4316

## 标准层户型85
江门新会骏凯豪庭五期三标项目公区及室内精装修工程室内户型 工程量清单
编号 | 项目编码 | 项目名称 | 项目特征描述 | 索引 | 主材采购方式 | 单位 | 工程量 (85) q | 审核 | [6 empty] | 不含税合价 （85户型） h=a*q | 单位：人民币元
[8 empty] | 不含税综合单价a构成 | [5 empty] | 不含税综合单价a=b+c+d+g |  | 备注
[8 empty] | 人工费 b | 辅材+机械费c | 主材费d构成 |  |  | 综合费（g）=(b+c+d)*15%
[10 empty] | 主材单价 e | 主材损耗率 f | 主材费 d=e*（1+f） | 12%
一 | PL0201 | 楼地面装饰工程
1 | PL020103001 | 楼地面 | 1.材料品种：瓷砖（CT-01）冠珠800*800 GF-DIQT80329ZH 2.规格：长边规格900mm（含）以内综合考虑 3.铺贴形式：正铺、斜铺、错位铺、工字铺、田字形铺综合考虑 4.找平层厚度、砂浆配合比：综合考虑，满足设计要求 5.结合层厚度、砂浆配合比：综合考虑，满足设计要求 | 玄关、客餐厅、过道 | 乙方自行采购 | m2 | 25.04 | 49 | 21.98 | 36 | 5% | 37.8 | 13.0536 | 121.8336 | 3050.7133
2 | PL020103001 | 楼地面 | 1.材料品种：瓷砖(CT-02)冠珠600*600 GF-L66014 2.规格：长边规格900mm（含）以内综合考虑 3.铺贴形式：正铺、斜铺、错位铺、工字铺、田字形铺综合考虑 4.找平层厚度、砂浆配合比：综合考虑，满足设计要求 5.结合层厚度、砂浆配合比：综合考虑，满足设计要求 | 厨房、卫生间、阳台 | 乙方自行采购 | m2 | 16.86 | 49 | 21.98 | 32 | 5% | 33.6 | 12.5496 | 117.1296 | 1974.8051
3 | PL020103001 | 楼地面 | 1.材料品种：瓷砖(CT-06)冠珠800*800 GF-L88014 2.规格：长边规格900mm（含）以内综合考虑 3.铺贴形式：正铺、斜铺、错位铺、工字铺、田字形铺综合考虑 4.找平层厚度、砂浆配合比：综合考虑，满足设计要求 5.结合层厚度、砂浆配合比：综合考虑，满足设计要求 | 淋浴间 | 乙方自行采购 | m2 | 2.07 | 49 | 21.98 | 36 | 5% | 37.8 | 13.0536 | 121.8336 | 252.1956
4 | PL020106003 | 窗台石 | 1.材料品种：瓷砖（CT-01）冠珠800*800 GF-DIQT80329ZH 2.规格：综合考虑 3.铺贴形式：综合考虑 4.粘接层：C2级抗滑移瓷砖胶等综合考虑 | 卧室 | 乙方自行采购 | m2 | 2.0128 | 110 | 18.98 | 36 | 3% | 37.08 | 19.9272 | 185.9872 | 374.355
5 | PL020117001 | 自流坪楼地面 | 1.材料种类： 5-8mm厚度水泥自流坪 | 空中花园 | 乙方自行采购 | m2 | 0 | 12 | 2 | 18 | 2% | 18.36 | 3.8832 | 36.2432 | 0
新增 | PL020401001 | 防水工程 | 1.材料：单组份聚氨酯防水涂料（I型） 2.涂膜厚度、遍数：1.5mm厚，多遍成活 | 小降板卫生间 | 集采范围：甲定品牌 非集采范围：乙方自行采购 | m2 | 5.865 | 8 | 5.5 | 32 | 3% | 32.96 | 5.5752 | 52.0352 | 305.1864
新增 | PL020111001 | 陶粒回填 | 1.材料品种：C10陶粒混凝土(水泥：陶粒=1：8) | 小降板卫生间 | 乙方自行采购 | m3 | 0.372 | 28 | 17 | 385 | 2% | 392.7 | 52.524 | 490.224 | 182.3633 | 另一道防水立面防水已含
6 | PL020101003 | 水泥砂浆找平层、保护层或找坡层 | 1.砂浆厚度：综合考虑 2.砂浆配合比：综合考虑，满足设计要求 | 卧室、阳改房 | 乙方自行采购 | m2 | 22.62 | 22 | 18.48 | 0 | 0% | 0 | 4.8576 | 45.3376 | 1025.5365 | 仅适用于木地板房间
7 | PL020107003 | 门槛石 | 1.材料品种：人造石（岗石） 2.规格： 3.铺贴形式：综合考虑 4.找平层厚度、砂浆配合比：综合考虑，满足设计要求 5.结合层厚度、砂浆配合比：综合考虑，满足设计要求 | 入户、公卫、阳台门槛 | 集采范围：甲定品牌 非集采范围：乙方自行采购 | m2 | 0.77 | 140 | 18.98 | 150 | 3% | 154.5 | 37.6176 | 351.0976 | 270.3452 | 主材按《主材价格一览表》
8 | PL020107002 | 门槛石 | 1.材料品种：瓷砖 冠珠600*1200 GF-1Q126317 2.规格：综合考虑 3.铺贴形式：综合考虑 4.找平层厚度、砂浆配合比：综合考虑，满足设计要求 5.结合层厚度、砂浆配合比：综合考虑，满足设计要求 | 房门 | 乙方自行采购 | m2 | 0.48 | 140 | 18.98 | 38 | 3% | 39.14 | 23.7744 | 221.8944 | 106.5093
9 | PL020112001 | 架空沉箱 | 1.样式：沉箱架空做法，满足设计要求 | 大降板卫生间 | 乙方自行采购 | m2 | 2.65 | 55 | 10 | 35 | 2% | 35.7 | 12.084 | 112.784 | 298.8776
10 | PL020101001 | 水泥砂浆找平层、保护层或找坡层 | 1.砂浆厚度：20mm 2.砂浆配合比：综合考虑，满足设计要求 | 卫生间、阳台 | 乙方自行采购 | m2 | 30.37 | 22 | 18.48 | 0 | 0 | 0 | 4.8576 | 45.3376 | 1376.9029
11 |  | 强化木地板 | 1.材料品种、规格、颜色：TYBLCQH02-BL(1218*145*8) 2.粘结材料种类：综合考虑 3.铺贴形式：工字形、田字形、人字形、鱼骨形、混搭等综合考虑 4.铺贴工艺：龙骨铺法、悬浮式铺设法、直接铺设法等综合考虑 | 主卧、次卧、阳改房 | 乙方自行采购 | m2 | 22.62 | 12 | 5 | 32 | 6% | 33.92 | 6.1104 | 57.0304 | 1290.0276
12 |  | 木塑踢脚线 | 1.材料品类、规格、颜色：GZBLT02(2200*75*14)木塑踢脚 2.安装方式：综合考虑 | 主卧、次卧、阳改房 | 乙方自行采购 | m | 28.69 | 2 | 1.5 | 4.5 | 5% | 4.725 | 0.987 | 9.212 | 264.2923
13 |  | 铝合金扣条 | 1.材料品类、规格、颜色：铝合金平钉扣（2700mm）木地板收边条 2.安装方式：综合考虑，满足设计要求 | 主卧、次卧、阳改房 | 乙方自行采购 | m | 5.35 | 5 | 1 | 2.4 | 2% | 2.448 | 1.0138 | 9.4618 | 50.6204
二 | PL0202 | 墙柱面装饰与隔断工程
1 | PL020201001 | 内墙钉挂网 | 1.材料品质、规格：热镀锌电焊钢丝网（0.7*25*25） 2.按设计要求设置 | 厨房、卫生间 | 乙方自行采购 | m2 | 60.036 | 4.5 | 0.5 | 6 | 2% | 6.12 | 1.3344 | 12.4544 | 747.7124
2 | PL020202002 | 墙柱面抹灰 | 1.砂浆厚度：15mm厚 2.砂浆配合比：综合考虑 3.分格缝：达到设计要求 | 厨房、卫生间 | 乙方自行采购 | m2 | 60.036 | 22 | 2.5 | 7.43 | 2% | 7.5786 | 3.8494 | 35.928 | 2156.9753
3 | PL020207001 | 墙面块料面层 | 1.材料品类、规格、颜色：瓷砖，长边规格900mm（含）以内综合考虑 冠珠600*600 GF-DIQT60119BL 2.安装方式：粘贴，背面需涂刷专用背胶，粘贴时使用专用粘贴胶浆 | 厨房、卫生间 | 乙方自行采购 | m2 | 48.283 | 49 | 13 | 28 | 8% | 30.24 | 11.0688 | 103.3088 | 4988.0588
4 | PL020204001 | 内墙刮腻子 | 1.腻子种类：综合考虑 2.刮腻子遍数：≥2遍 3.材料供货方式：乙供三棵树 | 客餐厅、卧室 | 乙方自行采购 | m2 | 107.4682 | 15.5 | 0.5 | 4.5 | 1% | 4.545 | 2.4654 | 23.0104 | 2472.8863
5 | PL020205001 | 内墙涂料 | 1.涂料品类：乳胶漆，颜色综合（PT-03）三棵树 2.遍数：一底两面 3.施工方法：综合考虑 | 客餐厅、卧室 | 乙方自行采购 | m2 | 107.4682 | 5.5 | 0.5 | 5.5 | 1% | 5.555 | 1.3866 | 12.9416 | 1390.8105
6 | PL020204001 | 内墙刮腻子 | 1.腻子种类：综合考虑（防水腻子） 2.刮腻子遍数：≥2遍 3.材料供货方式：乙供三棵树 | 空中花园（阳改房）、阳台 | 乙方自行采购 | m2 | 20.2373 | 15.5 | 0.5 | 5.8 | 1% | 5.858 | 2.623 | 24.481 | 495.4285
7 | PL020205001 | 内墙涂料 | 1.涂料品类：乳胶漆，颜色综合（防水涂料）三棵树 2.遍数：一底两面 3.施工方法：综合考虑 | 空中花园（阳改房）、阳台 | 乙方自行采购 | m2 | 20.2373 | 5.5 | 0.5 | 5.5 | 1% | 5.555 | 1.3866 | 12.9416 | 261.903
8 | PL020206004 | 踢脚线 | 1.材料品类、规格、颜色：瓷砖踢脚线 2.安装方式：综合考虑 | 阳台 | 乙方自行采购 | m | 9.67 | 8 | 2.2 | 12 | 3% | 12.36 | 2.7072 | 25.2672 | 244.3338
9 | PL020206007 | 踢脚线 | 1.材料品类、规格、颜色：20mm高黑色素水泥砂浆踢脚线 2.安装方式：综合考虑 | 空中花园 | 乙方自行采购 | m | 0 | 12 | 3 | 8 | 2% | 8.16 | 2.7792 | 25.9392 | 0
10 | PL020212002 | 门石座脚 | 1.面层材料品类、规格、颜色：人造石（岗石） 2.结合层：综合考虑厚度及配比 |  | 乙方自行采购 | 个 | 4 | 15 | 2 | 115 | 3% | 118.45 | 16.254 | 151.704 | 606.816
11 |  | 户内门M1-主卧单开门 900*2200mm | 1.材质、品种：PVC木质门，纹理综合考虑，单开、双开综合考虑，含门套基层等 2.洞口尺寸：900*2200mm 3.PVC户内门做法详见户内门深化图 | 主卧 | 乙方自行采购 | 樘 | 1 | 180 | 30 | 650 | 0% | 650 | 103.2 | 963.2 | 963.2
12 |  | 户内门M2-主卫、公卫单开门 800*2200mm | 1.材质、品种：PVC木质门，纹理综合考虑，单开、双开综合考虑，含门套基层等 2.洞口尺寸：800*2200mm 3.PVC户内门做法详见户内门深化图 | 主卫、公卫 | 乙方自行采购 | 樘 | 2 | 180 | 30 | 650 | 0% | 650 | 103.2 | 963.2 | 1926.4
13 |  | 户内门M3-次卧单开防火门 950*2200mm | 1.材质、品种：PVC木质防火门，纹理综合考虑，单开、双开综合考虑，含门套基层等 2.洞口尺寸：950*2200mm 3.PVC户内门做法详见户内门深化图 | 次卧 | 乙方自行采购 | 樘 | 1 | 220 | 40 | 950 | 0% | 950 | 145.2 | 1355.2 | 1355.2
14 |  | 户内门M3-阳改房单开门 900*2200mm | 1.材质、品种：PVC木质门，纹理综合考虑，单开、双开综合考虑，含门套基层等 2.洞口尺寸：900*2200mm 3.PVC户内门做法详见户内门深化图 | 阳改房 | 乙方自行采购 | 樘 | 1 | 180 | 30 | 650 | 0% | 650 | 103.2 | 963.2 | 963.2
15 |  | 厨房门明装双移1600*2200mm | 1.材质、品种：厨房门 2.洞口尺寸：1600*2200mm 3.玻璃品种、厚度：8mm灰色钢化玻璃 4.厨房门做法详见深化图 | 厨房 | 乙方自行采购 | 樘 | 1 | 400 | 250 | 1478.4 | 0% | 1478.4 | 255.408 | 2383.808 | 2383.808
16 |  | 橱柜地柜 | 1.名称：厨房地柜 2.材料种类：做法详见深化图 3.规格：L型地柜长*高*宽（980+1990）*840*600mm | 厨房 | 乙方自行采购 | 套 | 1 | 280 | 70 | 2673 | 0% | 2673 | 362.76 | 3385.76 | 3385.76
17 |  | 橱柜吊柜 | 1.名称：厨房吊柜 2.材料种类：做法详见深化图 3.规格：长*高*宽1580*（600/400）*370mm | 厨房 | 乙方自行采购 | 套 | 1 | 200 | 50 | 948 | 0% | 948 | 143.76 | 1341.76 | 1341.76
18 |  | 浴室柜-主卧 | 1.名称：主卧浴室柜 2.材料种类：做法详见深化图 3.规格：长*高*宽800*540*550mm+800*900*170mm | 主卧 | 乙方自行采购 | 套 | 1 | 150 | 36.5 | 450 | 0% | 450 | 76.38 | 712.88 | 712.88
19 |  | 浴室柜-次卧 | 1.名称：次卧浴室柜 2.材料种类：做法详见深化图 3.规格：长*高*宽800*540*550mm+800*900*170mm | 次卧 | 乙方自行采购 | 套 | 1 | 150 | 36.5 | 450 | 0% | 450 | 76.38 | 712.88 | 712.88
三 | PL0203 | 天棚工程
1 | PL020303001 | 石膏板吊顶 | 1.形式：平级石膏板； 2.吊杆规格、高度：高度≤1.5米，满足图纸设计要求； 3.龙骨材料、规格：轻钢龙骨，满足图纸设计要求； 4.基层材料、规格：/ 5.面层材料、规格：双层9.5mm厚石膏板 |  | 乙方自行采购 | m2 | 7.17 | 65 | 28.497 | 21 | 3% | 21.63 | 13.8152 | 128.9422 | 924.5159
2 | PL020303005 | 石膏板吊顶 | 1.形式：石膏板包管/假梁； 2.吊杆规格、高度：/ 3.龙骨材料、规格：轻钢龙骨，满足图纸设计要求； 4.基层材料、规格：9mm厚阻燃夹板 5.面层材料、规格：9.5mm厚石膏板 | 客厅、卧室 | 乙方自行采购 | m2 | 2.652 | 100 | 20.497 | 36 | 3% | 37.08 | 18.9092 | 176.4862 | 468.0415
3 | PL020303006 | 石膏板吊顶 | 1.形式：石膏板侧板； 2.吊杆规格、高度：/ 3.龙骨材料、规格：满足图纸设计要求 4.基层材料、规格：9mm厚阻燃夹板 5.面层材料、规格：9.5mm厚石膏板 |  | 乙方自行采购 | m² | 2.668 | 100 | 20.497 | 36 | 3% | 37.08 | 18.9092 | 176.4862 | 470.8653
4 | PL020301001 | 天棚刮腻子 | 1.腻子种类：普通/耐水/外墙腻子/三棵树 2.刮腻子遍数：不少于2遍 | 客厅、卧室 | 乙方自行采购 | m2 | 46.49 | 15.5 | 0.5 | 4.5 | 1% | 4.545 | 2.4654 | 23.0104 | 1069.7535
5 | PL020302001 | 天棚涂料 | 1.基层类型：综合考虑 2.涂料类型、刷漆遍数：三棵树乳胶漆，一底两面，颜色综合考虑 | 客厅、卧室 | 乙方自行采购 | m2 | 46.49 | 5.5 | 0.5 | 5.5 | 1% | 5.555 | 1.3866 | 12.9416 | 601.655
6 | PL020301001 | 天棚刮腻子 | 1.腻子种类：普通/耐水/外墙腻子（防水腻子）三棵树 2.刮腻子遍数：不少于2遍 | 空中花园（阳改房）、阳台、厨房、卫生间 | 乙方自行采购 | m2 | 15.046 | 15.5 | 0.5 | 4.5 | 1% | 4.545 | 2.4654 | 23.0104 | 346.2145
7 | PL020302001 | 天棚涂料 | 1.基层类型：综合考虑（防水乳胶漆）三棵树 2.涂料类型、刷漆遍数：乳胶漆，一底两面，颜色综合考虑 | 空中花园（阳改房）、阳台、厨房、卫生间 | 乙方自行采购 | m2 | 15.046 | 5.5 | 0.5 | 5.5 | 1% | 5.555 | 1.3866 | 12.9416 | 194.7193
8 | PL020605004 | 装饰线条 | 1.材料品类、规格、颜色：10*10mm白色成品铝条 2.安装方式：综合考虑，满足设计要求 | 全屋 | 乙方自行采购 | m | 42.02 | 10 | 3.2 | 12 | 2% | 12.24 | 3.0528 | 28.4928 | 1197.2675
9 | PL020304001 | 金属板吊顶 | 1.形式：铝扣板 2.吊杆规格、高度：满足图纸设计要求 3.龙骨材料、规格：轻钢龙骨，满足图纸设计要求； 4.面层：铝扣板 | 厨房卫生间 | 乙方自行采购 | m2 | 9.66 | 45 | 22 | 65 | 3% | 66.95 | 16.074 | 150.024 | 1449.2318
四 | PL0204 | 防水工程
1 | PL020401003 | 防水工程 | 1.材料：聚合物水泥防水涂料（II型） 2.涂膜厚度、遍数：1.5mm厚，多遍成活 |  | 集采范围：甲定品牌 非集采范围：乙方自行采购 | m2 | 52.44 | 8 | 5.5 | 32 | 3% | 32.96 | 5.5752 | 52.0352 | 2728.7259
五 | PL0206 | 其他装饰工程
1 | PL020601001 | 防撞块 | 1.名称：满足使用要求，综合考虑 |  | 乙方自行采购 | 个 | 3 | 4.5 | 0.5 | 3.5 | 0% | 3.5 | 1.02 | 9.52 | 28.56
2 | PL020602001 | 装饰盖 | 1.名称：装饰盖/空调孔盖 2.内容：阳台排水立管；走货楼梯消防管底部、顶部、侧面白色塑料装饰盖板；台盆排水管安装防臭盖；橱柜、阳台家政柜所有排水、燃气穿板安装收口盖；空调孔盖 |  | 乙方自行采购 | 个 | 17 | 5 | 1 | 1.2 | 0% | 1.2 | 0.864 | 8.064 | 137.088
3 | PL020602002 | 装饰盖 | 1.名称：堵头、燃气管根等装饰盖 2.内容：堵头设置装饰盖 |  | 乙方自行采购 | 户 | 1 | 10 | 3 | 15 | 0% | 15 | 3.36 | 31.36 | 31.36
4 | PL020603001 | 阳台管根部位进行包框、贴砖处理 |  |  | 乙方自行采购 | 个 | 2 | 65 | 10 | 35 | 3% | 36.05 | 13.326 | 124.376 | 248.752
5 | PL020615001 | 优秀做法 | 1.工作内容：户内，详见《优秀做法标准及费用组成》 |  | 乙方自行采购 | m2 | 82.56 | 55 | 2 | 0 | 0% | 0 | 6.84 | 63.84 | 5270.6304 | 价格执行《优秀做法要求及标准》
6 |  | 拆除铝合金平开门框 | 1.拆除平开门框 2.尺寸：900*2200mm 3.包含拆除后回收、洞口恢复、垃圾清运等 | 空中花园（阳改房） | 乙方自行采购 | m2 | 1.98 | 55 | 2 | 0 | 0% | 0 | 6.84 | 63.84 | 126.4032
7 |  | 原有栏杆拆除 | 1.拆除原建筑栏杆 2.尺寸：300mm高 3.包含拆除后回收、洞口恢复、垃圾清运等 | 空中花园（阳改房） | 乙方自行采购 | m | 3.95 | 45 | 0.3 | 0 | 0% | 0 | 5.436 | 50.736 | 200.4072
8 |  | LC395125灰色50平开窗 | 1.铝合金型材+6mm水晶灰(室外)+9A+5mm白玻中空钢化玻璃 2、含吊装、制作安装等所有费用 | 空中花园（阳改房） | 乙方自行采购 | m2 | 4.9375 | 120 | 30 | 450 | 2% | 459 | 73.08 | 682.08 | 3367.77
六 | PL0208 | 强弱电工程
1 | PL020808001 | 配线 | 1.名称：管内穿线 2.规格、型号：ZR-BV2.5mm2 |  | 集采范围：甲定品牌 非集采范围：乙方自行采购 | m | 269.32 | 2.1 | 0.23 | 2.77 | 2% | 2.8254 | 0.61865 | 5.774 | 1555.0666
2 | PL020808002 | 配线 | 1.名称：管内穿线 2.规格、型号：ZR-BV4.0mm2 |  | 集采范围：甲定品牌 非集采范围：乙方自行采购 | m | 582.24 | 2.5 | 0.23 | 3.68 | 2% | 3.7536 | 0.77803 | 7.2616 | 4228.0126
3 | PL020808004 | 配线 | 1.名称：管内穿线 2.规格、型号：超五类网线 |  | 集采范围：甲定品牌 非集采范围：乙方自行采购 | m | 33.88 | 2.1 | 0.23 | 2.77 | 2% | 2.8254 | 0.61865 | 5.774 | 195.6247
4 | PL020808006 | 配线 | 1.名称：管内穿线 2.规格、型号：视频线 SYV75-5 |  | 集采范围：甲定品牌 非集采范围：乙方自行采购 | m | 10.2 | 2.1 | 0.23 | 3.25 | 2% | 3.315 | 0.6774 | 6.3224 | 64.4885
5 |  | 配线 | 1.名称：管内穿线 2.规格、型号：报警线 RVV-4*0.5 |  | 集采范围：甲定品牌 非集采范围：乙方自行采购 | m | 24.03 | 4.5 | 0.21 | 2.85 | 2% | 2.907 | 0.91404 | 8.531 | 205.0009
6 | PL020806004 | 配管 | 1.名称：金属软管 2.规格、型号：Φ20 3.其他：含线盒盖板及紧固件 |  | 集采范围：甲定品牌 非集采范围：乙方自行采购 | m | 2 | 6.9 | 1.11 | 3 | 0% | 3 | 1.3212 | 12.3312 | 24.6624
7 |  | 开关插座 | 1.名称：单联单控开关 2.规格、型号：G33系列 3.品牌：公牛 |  | 乙方自行采购 | 个 | 2 | 12 | 1 | 5 | 0% | 5 | 2.16 | 20.16 | 40.32
8 |  | 开关插座 | 1.名称：双联单控开关 2.规格、型号：G33系列 3.品牌：公牛 |  | 乙方自行采购 | 个 | 4 | 12 | 1.2 | 7 | 0% | 7 | 2.424 | 22.624 | 90.496
9 |  | 开关插座 | 1.名称：单联双控开关 2.规格、型号：G33系列 3.品牌：公牛 |  | 乙方自行采购 | 个 | 5 | 12 | 1 | 5.6 | 0% | 5.6 | 2.232 | 20.832 | 104.16
10 |  | 开关插座 | 1.名称：双联双控开关 2.规格、型号：G33系列 3.品牌：公牛 |  | 乙方自行采购 | 个 | 1 | 12 | 1.2 | 8 | 0% | 8 | 2.544 | 23.744 | 23.744
11 |  | 开关插座 | 1.名称：三孔插座16A 2.规格、型号：G33系列 3.品牌：公牛 |  | 乙方自行采购 | 个 | 5 | 12 | 1 | 8.8 | 0% | 8.8 | 2.616 | 24.416 | 122.08
12 |  | 开关插座 | 1.名称：三孔插座10A 2.规格、型号：G33系列 3.品牌：公牛 |  | 乙方自行采购 | 个 | 4 | 12 | 1 | 6.2 | 0% | 6.2 | 2.304 | 21.504 | 86.016
13 |  | 开关插座 | 1.名称：二三孔+USB插座 2.规格、型号：G33系列 3.品牌：公牛 |  | 乙方自行采购 | 个 | 3 | 12 | 1 | 35.8 | 0% | 35.8 | 5.856 | 54.656 | 163.968
14 |  | 开关插座 | 1.名称：二、三孔插座 2.规格、型号：G33系列 3.品牌：公牛 |  | 乙方自行采购 | 个 | 10 | 12 | 1 | 6 | 0% | 6 | 2.28 | 21.28 | 212.8
15 |  | 开关插座 | 1.名称：二、三孔带防溅盒插座 2.规格、型号：G33系列 3.品牌：公牛 |  | 乙方自行采购 | 个 | 8 | 12 | 1 | 11.5 | 0% | 11.5 | 2.94 | 27.44 | 219.52
16 |  | 开关插座 | 1.名称：带开关二三孔插座 2.规格、型号：G33系列 3.品牌：公牛 |  | 乙方自行采购 | 个 | 3 | 12 | 1 | 8 | 0% | 8 | 2.52 | 23.52 | 70.56
17 |  | 开关插座 | 1.名称：紧急按钮 2.规格、型号：G33系列 3.品牌：公牛 |  | 乙方自行采购 | 个 | 3 | 12 | 1 | 22.3 | 0% | 22.3 | 4.236 | 39.536 | 118.608
18 |  | 开关插座 | 1.名称：电脑插座 2.规格、型号：G33系列 3.品牌：公牛 |  | 乙方自行采购 | 个 | 1 | 12 | 1 | 11.2 | 0% | 11.2 | 2.904 | 27.104 | 27.104
19 |  | 开关插座 | 1.名称：电脑电视插座 2.规格、型号：G33系列 3.品牌：公牛 |  | 乙方自行采购 | 个 | 1 | 12 | 1 | 22.8 | 0% | 22.8 | 4.296 | 40.096 | 40.096
20 |  | 开关插座 | 1.名称：电话插座 2.规格、型号：G33系列 3.品牌：公牛 |  | 乙方自行采购 | 个 | 1 | 12 | 1 | 7.12 | 0% | 7.12 | 2.4144 | 22.5344 | 22.5344
21 |  | 灯具 | 1.名称：灯泡底座 2.规格、型号：CEG450 3.品牌：西顿 |  | 乙方自行采购 | 个 | 5 | 15 | 2 | 11 | 0% | 11 | 3.36 | 31.36 | 156.8 | 品牌：三雄
22 |  | 灯具 | 1.名称：吸顶灯 2.规格、型号：CEX12-10 |  | 乙方自行采购 | 个 | 2 | 30 | 5 | 40 | 0% | 40 | 9 | 84 | 168 | 品牌：三雄
23 |  | 灯具 | 1.名称：LED筒灯 2.规格、型号：CEA1301D/J-1 3.品牌：西顿 |  | 乙方自行采购 | 个 | 5 | 20 | 3 | 40 | 0% | 40 | 7.56 | 70.56 | 352.8 | 品牌：三雄
24 |  | 灯具 | 1.名称：小夜灯 2.规格、型号： 3.品牌： |  | 乙方自行采购 | 个 | 2 | 10 | 1 | 24 | 0% | 24 | 4.2 | 39.2 | 78.4 | 品牌：雷士
25 | PL020802002 | 灯具 | 1.名称：灯盘类 2.规格、型号： CEW22RA 3.品牌：西顿 |  | 乙方自行采购 | 个 | 3 | 35 | 8 | 55 | 0% | 55 | 11.76 | 109.76 | 329.28 | 品牌：三雄
26 | PL020803001 | 电器 | 1.名称：排气扇(顶排) 2.规格、型号：达到设计要求 3.品牌： |  | 乙方自行采购 | 个 | 2 | 40 | 10 | 75 | 0% | 75 | 15 | 140 | 280 | 品牌：绿岛风
27 |  | 电器 | 1.名称：抽油烟机 2.规格、型号： 3.品牌： |  | 乙方自行采购 | 个 | 1 | 150 | 20 | 1098 | 0% | 1098 | 152.16 | 1420.16 | 1420.16 | 品牌：美的
28 |  | 电器 | 1.名称：燃气灶 2.规格、型号： 3.品牌： |  | 乙方自行采购 | 个 | 1 | 60 | 15 | 595 | 0% | 595 | 80.4 | 750.4 | 750.4 | 品牌：美的
七 | PL0209 | 给排水工程
1 | PL020901001 | 龙头及五金 | 1.名称：洗菜盆龙头 2.规格、型号：LW-1540-CP 3.品牌：勒文贝格 |  | 乙方自行采购 | 个 | 1 | 55 | 20 | 65 | 0% | 65 | 16.8 | 156.8 | 156.8 | 品牌：九牧王
2 |  | 龙头及五金 | 1.名称：洗手盆龙头 2.规格、型号：LW-1117-CP 3.品牌：勒文贝格 |  | 乙方自行采购 | 个 | 2 | 55 | 12 | 60 | 0% | 60 | 15.24 | 142.24 | 284.48 | 品牌：九牧王
3 | PL020901002 | 龙头及五金 | 1.名称：洗衣机龙头、清洁龙头 2.规格、型号：LW-SZ004B-CP 3.品牌：勒文贝格 |  | 乙方自行采购 | 个 | 2 | 20 | 20 | 22 | 0% | 22 | 7.44 | 69.44 | 138.88 | 品牌：九牧王
4 | PL020901004 | 龙头及五金 | 1.名称：花洒 2.规格、型号：LW-12014-CP 3.品牌：勒文贝格 |  | 乙方自行采购 | 个 | 2 | 95 | 35 | 321 | 0% | 321 | 54.12 | 505.12 | 1010.24 | 品牌：九牧
5 | PL020901004 | 龙头及五金 | 1.名称：厨盆 2.规格、型号：LW-D7545L 3.品牌：勒文贝格 |  | 乙方自行采购 | 个 | 1 | 80 | 15 | 214.3 | 0% | 214.3 | 37.116 | 346.416 | 346.416 | 品牌：九牧王
6 | PL020901005 | 龙头及五金 | 1.名称：角阀 2.规格、型号：LW-JF004B-CP 3.品牌：勒文贝格 |  | 乙方自行采购 | 个 | 10 | 15 | 3 | 13 | 0% | 13 | 3.72 | 34.72 | 347.2 | 品牌：九牧王
7 | PL020901007 | 龙头及五金 | 1.名称：去水器 2.规格、型号： 3.品牌： |  | 乙方自行采购 | 个 | 3 | 10 | 2 | 18 | 0% | 18 | 3.6 | 33.6 | 100.8 | 品牌：九牧王
8 | PL020901010 | 龙头及五金 | 1.名称：给/排水软管 2.规格、型号：满足设计要求 3.品牌：综合考虑 |  | 乙方自行采购 | 条 | 10 | 5 | 1 | 8 | 0% | 8 | 1.68 | 15.68 | 156.8
9 | PL020901012 | 龙头及五金 | 1.名称：密封圈 2.规格、型号：满足设计要求 3.品牌：综合考虑 |  | 乙方自行采购 | 个 | 2 | 2 | 0.5 | 3 | 0% | 3 | 0.66 | 6.16 | 12.32
10 | PL020902001 | 洁具 | 1.名称：坐便器 2.规格、型号：HDC6375 3.品牌：惠达 |  | 乙方自行采购 | 个 | 2 | 130 | 15.8 | 450 | 0% | 450 | 71.496 | 667.296 | 1334.592 | 品牌：惠达
11 | PL020904001 | 地漏 | 1.名称：地漏 2.规格、型号：LW-DL1003S-BS 3.品牌：勒文贝格 |  | 乙方自行采购 | 个 | 5 | 18 | 5 | 22 | 0% | 22 | 5.4 | 50.4 | 252 | 品牌：九牧
12 |  | 地漏 | 1.名称：洗衣机地漏 2.规格、型号：LW-DL1006S-BS 3.品牌：勒文贝格 |  | 乙方自行采购 | 个 | 1 | 18 | 5 | 23 | 0% | 23 | 5.52 | 51.52 | 51.52 | 品牌：九牧
13 | PL020906001 | 排水管线敷设 | 1.材质：按设计要求 2.规格、型号：按设计要求 3.配置形式：综合考虑 |  | 乙方自行采购 | m2 | 7.6 | 85 | 5 | 35 | 0% | 35 | 15 | 140 | 1064
八 | PL0210 | 措施工程
1 | PL021001001 | 成品保护 |  |  | 乙方自行采购 | m2 | 82.56 | 5 | 14 | 0 | 0% | 0 | 2.28 | 21.28 | 1756.8768
2 | PL021002001 | 开荒保洁费 | 1.名称：第一次：交付评估 |  | 乙方自行采购 | m2 | 82.56 | 15 | 0.5 | 0 | 0% | 0 | 1.86 | 17.36 | 1433.2416
5 | PL021003001 | 垃圾清运 |  |  | 乙方自行采购 | m2 | 82.56 | 12 | 1 | 0 | 0% | 0 | 1.56 | 14.56 | 1202.0736
6 | PL021004001 | 瓷砖加工费 |  |  | 乙方自行采购 | m2 | 0 | 0 | 0 | 0 | 0% | 0 | 0 | 0 | 0 | 已含在瓷砖列项费用中
九 |  | 不含税合计： | [12 empty] | 77593.6463

## 综合单价分析表 (hidden)
综合单价分析表
序号： | 01 | 项目名称： | 踢脚线-金属类 |  | 单位 | m
序号 | 名称 | 单位 | 消耗量 | 损耗率 | 单价 （元） | 合价 （元） | 备注
1 | 人工费 |  |  |  |  | 0
1.1 | 综合人工 | m |  | / | 15 | 0
2 | 主材费 |  |  |  |  | 0
2.1 | 金属脚线 | m2 |  | 2% |  | 0
3 | 辅材费+机械费 | m |  | / | 1.25 | 0
4 | 综合费（管理费、规费、利润等）=（1+2+3）*15% |  |  |  |  | 0
5 | 不含税综合单价（1+2+3+4） |  |  |  |  | 0
6 | 税金=（5）*9% |  |  |  |  | 0
7 | 含税综合单价=（5+6） |  |  |  |  | 0
备注：以上损耗率、单价、费率均不可调整。表中未列单价的项目，价格详见《主材价格一览表》。
消耗量计算规则：
人工费 | 同《工程量清单计量计价规则》
主材费 | 按设计图示尺寸以展开面积计算
辅材费+机械费 | 同《工程量清单计量计价规则》
综合单价分析表
序号： | 02 | 项目名称： | 门窗套-金属类、木饰面类 |  | 单位 | m2
序号 | 名称 | 单位 | 消耗量 | 损耗率 | 单价 （元） | 合价 （元） | 备注
1 | 人工费 |  |  |  |  | 0
1.1 | 综合人工 | m2 |  | / | 80 | 0
2 | 主材费 |  |  |  |  | 0
2.1 | 金属板 | m2 |  | 2% |  | 0
3 | 辅材费+机械费 | m2 |  | / | 65 | 0
4 | 综合费（管理费、规费、利润等）=（1+2+3）*15% |  |  |  |  | 0
5 | 不含税综合单价（1+2+3+4） |  |  |  |  | 0
6 | 税金=（5）*9% |  |  |  |  | 0
7 | 含税综合单价=（5+6） |  |  |  |  | 0
备注：以上损耗率、单价、费率均不可调整。表中未列单价的项目，价格详见《主材价格一览表》。
消耗量计算规则：
人工费 | 同《工程量清单计量计价规则》
主材费 | 同《工程量清单计量计价规则》
辅材费+机械费 | 同《工程量清单计量计价规则》
综合单价分析表
序号： | 03 | 项目名称： | 装饰面板 |  | 单位 | m2
序号 | 名称 | 单位 | 消耗量 | 损耗率 | 单价 （元） | 合价 （元） | 备注
1 | 人工费 |  |  |  |  | 0
1.1 | 综合人工 | m2 |  | / | 80 | 0
2 | 主材费 |  |  |  |  | 0
2.1 | 装饰面板（金属、玻璃、亚克力等） | m2 |  | 2% |  | 0
3 | 辅材费+机械费 | m2 |  | / | 65 | 0
4 | 综合费（管理费、规费、利润等）=（1+2+3）*15% |  |  |  |  | 0
5 | 不含税综合单价（1+2+3+4） |  |  |  |  | 0
6 | 税金=（5）*9% |  |  |  |  | 0
7 | 含税综合单价=（5+6） |  |  |  |  | 0
备注：以上损耗率、单价、费率均不可调整。表中未列单价的项目，价格详见《主材价格一览表》。
消耗量计算规则：
人工费 | 同《工程量清单计量计价规则》
主材费 | 同《工程量清单计量计价规则》
辅材费+机械费 | 同《工程量清单计量计价规则》，费用包含基层板、龙骨等费用
综合单价分析表
序号： | 04 | 项目名称： | 装饰墙-木板基层/木板基层+面层 |  | 单位 | m2
序号 | 名称 | 单位 | 消耗量 | 损耗率 | 单价 （元） | 合价 （元） | 备注
1 | 人工费 |  |  |  |  | 0
1.1 | 综合人工 | m2 |  | / | 80 | 0
2 | 主材费 |  |  |  |  | 0
2.1 | 木夹板 | m2 |  | 2% |  | 0
| 面层材料 | m2 |  | 2% |  | 0
3 | 辅材费+机械费 | m2 |  | / | 20 | 0
4 | 综合费（管理费、规费、利润等）=（1+2+3）*15% |  |  |  |  | 0
5 | 不含税综合单价（1+2+3+4） |  |  |  |  | 0
6 | 税金=（5）*9% |  |  |  |  | 0
7 | 含税综合单价=（5+6） |  |  |  |  | 0
备注：以上损耗率、单价、费率均不可调整。表中未列单价的项目，价格详见《主材价格一览表》。
消耗量计算规则：
人工费 | 同《工程量清单计量计价规则》
主材费 | 按设计图示尺寸以展开面积计算
辅材费+机械费 | 同《工程量清单计量计价规则》，费用包含龙骨等费用
综合单价分析表
序号： | 05 | 项目名称： | 装饰墙-木龙骨+木板基层/木龙骨+木板基层+面层 |  | 单位 | m2
序号 | 名称 | 单位 | 消耗量 | 损耗率 | 单价 （元） | 合价 （元） | 备注
1 | 人工费 |  |  |  |  | 0
1.1 | 综合人工 | m2 |  | / | 80 | 0
2 | 主材费 |  |  |  |  | 0
2.1 | 木夹板 | m2 |  | 2% |  | 0
2.2 | 面层材料 | m2 |  | 2% |  | 0
3 | 辅材费+机械费 | m2 |  | / | 30 | 0
4 | 综合费（管理费、规费、利润等）=（1+2+3）*15% |  |  |  |  | 0
5 | 不含税综合单价（1+2+3+4） |  |  |  |  | 0
6 | 税金=（5）*9% |  |  |  |  | 0
7 | 含税综合单价=（5+6） |  |  |  |  | 0
备注：以上损耗率、单价、费率均不可调整。表中未列单价的项目，价格详见《主材价格一览表》。
消耗量计算规则：
人工费 | 同《工程量清单计量计价规则》
主材费 | 按设计图示尺寸以展开面积计算
辅材费+机械费 | 同《工程量清单计量计价规则》，费用包含龙骨等费用
综合单价分析表
序号： | 06 | 项目名称： | 装饰墙-金属龙骨+木板基层/金属龙骨+木板基层+面层 |  | 单位 | m2
序号 | 名称 | 单位 | 消耗量 | 损耗率 | 单价 （元） | 合价 （元） | 备注
1 | 人工费 |  |  |  |  | 0
1.1 | 综合人工 | m2 |  | / | 80 | 0
2 | 主材费 |  |  |  |  | 0
2.1 | 木夹板 | m2 |  | 2% |  | 0
2.2 | 面层材料 | m2 |  | 2% |  | 0
3 | 辅材费+机械费 | m2 |  | / | 50 | 0
4 | 综合费（管理费、规费、利润等）=（1+2+3）*15% |  |  |  |  | 0
5 | 不含税综合单价（1+2+3+4） |  |  |  |  | 0
6 | 税金=（5）*9% |  |  |  |  | 0
7 | 含税综合单价=（5+6） |  |  |  |  | 0
备注：以上损耗率、单价、费率均不可调整。表中未列单价的项目，价格详见《主材价格一览表》。
消耗量计算规则：
人工费 | 同《工程量清单计量计价规则》
主材费 | 按设计图示尺寸以展开面积计算
辅材费+机械费 | 同《工程量清单计量计价规则》，费用包含龙骨等费用
综合单价分析表
序号： | 07-1 | 项目名称： | 隔断-卫生间成品隔断、小便隔断 |  | 单位 | m2
序号 | 名称 | 单位 | 消耗量 | 损耗率 | 单价 （元） | 合价 （元） | 备注
1 | 人工费 |  |  |  |  | 0
1.1 | 综合人工 | m2 |  | / | 60 | 0
2 | 主材费 |  |  |  |  | 0
2.1 | 卫生间成品隔断 | m2 |  | 2% |  | 0
2.2 | 小便隔断（石材、玻璃等） | m2 |  | 2% |  | 0
3 | 辅材费+机械费 | m2 |  | / | 2 | 0
4 | 综合费（管理费、规费、利润等）=（1+2+3）*15% |  |  |  |  | 0
5 | 不含税综合单价（1+2+3+4） |  |  |  |  | 0
6 | 税金=（5）*9% |  |  |  |  | 0
7 | 含税综合单价=（5+6） |  |  |  |  | 0
备注：以上损耗率、单价、费率均不可调整。表中未列单价的项目，价格详见《主材价格一览表》。
消耗量计算规则：
人工费 | 同《工程量清单计量计价规则》
主材费 | 同《工程量清单计量计价规则》
辅材费+机械费 | 同《工程量清单计量计价规则》
综合单价分析表
序号： | 07-2 | 项目名称： | 隔断-玻璃隔断墙等其他隔断 |  | 单位 | m2
序号 | 名称 | 单位 | 消耗量 | 损耗率 | 单价 （元） | 合价 （元） | 备注
1 | 人工费 |  |  |  |  | 0
1.1 | 综合人工 | m2 |  | / | 85 | 0
2 | 主材费 |  |  |  |  | 0
2.1 | 玻璃隔断墙 | m2 |  | 2% |  | 0
2.2 | ······· | m2 |  | 2%
3 | 辅材费+机械费 | m2 |  | / | 25 | 0
4 | 综合费（管理费、规费、利润等）=（1+2+3）*15% |  |  |  |  | 0
5 | 不含税综合单价（1+2+3+4） |  |  |  |  | 0
6 | 税金=（5）*9% |  |  |  |  | 0
7 | 含税综合单价=（5+6） |  |  |  |  | 0
备注：以上损耗率、单价、费率均不可调整。表中未列单价的项目，价格详见《主材价格一览表》。
消耗量计算规则：
人工费 | 同《工程量清单计量计价规则》
主材费 | 同《工程量清单计量计价规则》
辅材费+机械费 | 同《工程量清单计量计价规则》
综合单价分析表
序号： | 08 | 项目名称： | 石膏板/硅酸钙板吊顶-平级 |  | 单位 | m2
序号 | 名称 | 单位 | 消耗量 | 损耗率 | 单价 （元） | 合价 （元） | 备注
1 | 人工费 |  |  |  |  | 0
1.1 | 综合人工 | m2 |  | / | 55 | 0
2 | 主材费 |  |  |  |  | 0
2.1 | 胶合板 | m2 |  | 2% |  | 0
2.1 | 石膏板/硅酸钙板 | m2 |  | 2% |  | 0
3 | 辅材费+机械费 | m2 |  | / | 20 | 0
4 | 综合费（管理费、规费、利润等）=（1+2+3）*15% |  |  |  |  | 0
5 | 不含税综合单价（1+2+3+4） |  |  |  |  | 0
6 | 税金=（5）*9% |  |  |  |  | 0
7 | 含税综合单价=（5+6） |  |  |  |  | 0
备注：以上损耗率、单价、费率均不可调整。表中未列单价的项目，价格详见《主材价格一览表》。
消耗量计算规则：
人工费 | 同《工程量清单计量计价规则》
主材费 | 按设计图示尺寸以展开面积计算，扣除单个>0.3m2孔洞所占的面积；
辅材费+机械费 | 同《工程量清单计量计价规则》，费用包含龙骨、吊杆、非成品检修口、钉眼防锈、开孔收口等
综合单价分析表
序号： | 09 | 项目名称： | 石膏板/硅酸钙板吊顶-跌级 |  | 单位 | m2
序号 | 名称 | 单位 | 消耗量 | 损耗率 | 单价 （元） | 合价 （元） | 备注
1 | 人工费 |  |  |  |  | 0
1.1 | 综合人工 | m2 |  | / | 60 | 0
2 | 主材费 |  |  |  |  | 0
2.1 | 胶合板 | m2 |  | 2% |  | 0
2.1 | 石膏板/硅酸钙板 | m2 |  | 2% |  | 0
3 | 辅材费+机械费 | m2 |  | / | 20 | 0
4 | 综合费（管理费、规费、利润等）=（1+2+3）*15% |  |  |  |  | 0
5 | 不含税综合单价（1+2+3+4） |  |  |  |  | 0
6 | 税金=（5）*9% |  |  |  |  | 0
7 | 含税综合单价=（5+6） |  |  |  |  | 0
备注：以上损耗率、单价、费率均不可调整。表中未列单价的项目，价格详见《主材价格一览表》。
消耗量计算规则：
人工费 | 同《工程量清单计量计价规则》
主材费 | 按设计图示尺寸以展开面积计算，扣除单个>0.3m2孔洞所占的面积；
辅材费+机械费 | 同《工程量清单计量计价规则》，费用包含龙骨、吊杆、非成品检修口、钉眼防锈、开孔收口等
综合单价分析表
序号： | 10 | 项目名称： | 石膏板/硅酸钙板吊顶-飘窗石膏板 |  | 单位 | m2
序号 | 名称 | 单位 | 消耗量 | 损耗率 | 单价 （元） | 合价 （元） | 备注
1 | 人工费 |  |  |  |  | 0
1.1 | 综合人工 | m2 |  | / | 50 | 0
2 | 主材费 |  |  |  |  | 0
2.1 | 胶合板 | m2 |  | 2% |  | 0
2.1 | 石膏板/硅酸钙板 | m2 |  | 2% |  | 0
3 | 辅材费+机械费 | m2 |  | / | 15 | 0
4 | 综合费（管理费、规费、利润等）=（1+2+3）*15% |  |  |  |  | 0
5 | 不含税综合单价（1+2+3+4） |  |  |  |  | 0
6 | 税金=（5）*9% |  |  |  |  | 0
7 | 含税综合单价=（5+6） |  |  |  |  | 0
备注：以上损耗率、单价、费率均不可调整。表中未列单价的项目，价格详见《主材价格一览表》。
消耗量计算规则：
人工费 | 同《工程量清单计量计价规则》
主材费 | 按设计图示尺寸以展开面积计算，扣除单个>0.3m2孔洞所占的面积
辅材费+机械费 | 同《工程量清单计量计价规则》，费用包含龙骨、吊杆、非成品检修口、钉眼防锈、开孔收口等
综合单价分析表
序号： | 11 | 项目名称： | 石膏板/硅酸钙板吊顶-石膏板包管/假梁 |  | 单位 | m2
序号 | 名称 | 单位 | 消耗量 | 损耗率 | 单价 （元） | 合价 （元） | 备注
1 | 人工费 |  |  |  |  | 0
1.1 | 综合人工 | m2 |  | / | 55 | 0
2 | 主材费 |  |  |  |  | 0
2.1 | 胶合板 | m2 |  | 2% |  | 0
2.1 | 石膏板/硅酸钙板 | m2 |  | 2% |  | 0
3 | 辅材费+机械费 | m2 |  | / | 20 | 0
4 | 综合费（管理费、规费、利润等）=（1+2+3）*15% |  |  |  |  | 0
5 | 不含税综合单价（1+2+3+4） |  |  |  |  | 0
6 | 税金=（5）*9% |  |  |  |  | 0
7 | 含税综合单价=（5+6） |  |  |  |  | 0
备注：以上损耗率、单价、费率均不可调整。表中未列单价的项目，价格详见《主材价格一览表》。
消耗量计算规则：
人工费 | 同《工程量清单计量计价规则》
主材费 | 按设计图示尺寸以展开面积计算，扣除单个>0.3m2孔洞所占的面积
辅材费+机械费 | 同《工程量清单计量计价规则》，费用包含龙骨、吊杆、非成品检修口、钉眼防锈、开孔收口等
综合单价分析表
序号： | 12 | 项目名称： | 石膏板/硅酸钙板吊顶-侧板 |  | 单位 | m2
序号 | 名称 | 单位 | 消耗量 | 损耗率 | 单价 （元） | 合价 （元） | 备注
1 | 人工费 |  |  |  |  | 0
1.1 | 综合人工 | m2 |  | / | 50 | 0
2 | 主材费 |  |  |  |  | 0
2.1 | 胶合板 | m2 |  | 2% |  | 0
2.1 | 石膏板/硅酸钙板 | m2 |  | 2% |  | 0
3 | 辅材费+机械费 | m2 |  | / | 15 | 0
4 | 综合费（管理费、规费、利润等）=（1+2+3）*15% |  |  |  |  | 0
5 | 不含税综合单价（1+2+3+4） |  |  |  |  | 0
6 | 税金=（5）*9% |  |  |  |  | 0
7 | 含税综合单价=（5+6） |  |  |  |  | 0
备注：以上损耗率、单价、费率均不可调整。表中未列单价的项目，价格详见《主材价格一览表》。
消耗量计算规则：
人工费 | 同《工程量清单计量计价规则》
主材费 | 按设计图示尺寸以展开面积计算，扣除单个>0.3m2孔洞所占的面积
辅材费+机械费 | 同《工程量清单计量计价规则》，费用包含龙骨、吊杆、非成品检修口、钉眼防锈、开孔收口等
综合单价分析表
序号： | 13 | 项目名称： | 金属板吊顶-铝扣板 |  | 单位 | m2
序号 | 名称 | 单位 | 消耗量 | 损耗率 | 单价 （元） | 合价 （元） | 备注
1 | 人工费 |  |  |  |  | 0
1.1 | 综合人工 | m2 |  | / | 35 | 0
2 | 主材费 |  |  |  |  | 0
2.1 | 铝扣板 | m2 |  | 2% |  | 0
3 | 辅材费+机械费 | m2 |  | / | 12 | 0
4 | 综合费（管理费、规费、利润等）=（1+2+3）*15% |  |  |  |  | 0
5 | 不含税综合单价（1+2+3+4） |  |  |  |  | 0
6 | 税金=（5）*9% |  |  |  |  | 0
7 | 含税综合单价=（5+6） |  |  |  |  | 0
备注：以上损耗率、单价、费率均不可调整。表中未列单价的项目，价格详见《主材价格一览表》。
消耗量计算规则：
人工费 | 同《工程量清单计量计价规则》
主材费 | 同《工程量清单计量计价规则》
辅材费+机械费 | 同《工程量清单计量计价规则》，费用包含龙骨、吊杆等
综合单价分析表
序号： | 14-1 | 项目名称： | 金属板吊顶-不锈钢板、蜂窝复合金属板（铜、锌、不锈钢、大理石、铝塑板）等金属板 |  | 单位 | m2
序号 | 名称 | 单位 | 消耗量 | 损耗率 | 单价 （元） | 合价 （元） | 备注
1 | 人工费 |  |  |  |  | 0
1.1 | 综合人工 | m2 |  | / | 80 | 0
2 | 主材费 |  |  |  |  | 0
2.1 | 胶合板 | m2 |  | 2% |  | 0
2.2 | 蜂窝复合金属板 | m2 |  | 2% |  | 0
2.3 | 不锈钢板 | m2 |  | 2% |  | 0
2.4 | ······· |  |  | 2% |  | 0
3 | 辅材费+机械费 | m2 |  | / | 40 | 0
4 | 综合费（管理费、规费、利润等）=（1+2+3）*15% |  |  |  |  | 0
5 | 不含税综合单价（1+2+3+4） |  |  |  |  | 0
6 | 税金=（5）*9% |  |  |  |  | 0
7 | 含税综合单价=（5+6） |  |  |  |  | 0
备注：以上损耗率、单价、费率均不可调整。表中未列单价的项目，价格详见《主材价格一览表》。
消耗量计算规则：
人工费 | 同《工程量清单计量计价规则》
主材费 | 按设计图示尺寸以面积或重量t计算；普通铝材密度按2、71t/m3
辅材费+机械费 | 同《工程量清单计量计价规则》，费用包含龙骨、吊杆等
综合单价分析表
序号： | 14-2 | 项目名称： | 金属板吊顶-铝合金格栅 |  | 单位 | m2
序号 | 名称 | 单位 | 消耗量 | 损耗率 | 单价 （元） | 合价 （元） | 备注
1 | 人工费 |  |  |  |  | 0
1.1 | 综合人工 | m2 |  | / | 62.5 | 0
2 | 主材费 |  |  |  |  | 0
2.1 | 铝方通 | t |  | 2% |  | 0
3 | 辅材费+机械费 | m2 |  | / | 5.24 | 0
4 | 综合费（管理费、规费、利润等）=（1+2+3）*15% |  |  |  |  | 0
5 | 不含税综合单价（1+2+3+4） |  |  |  |  | 0
6 | 税金=（5）*9% |  |  |  |  | 0
7 | 含税综合单价=（5+6） |  |  |  |  | 0
备注：以上损耗率、单价、费率均不可调整。表中未列单价的项目，价格详见《主材价格一览表》。
消耗量计算规则：
人工费 | 同《工程量清单计量计价规则》
主材费 | 按设计图示尺寸以面积或重量t计算；普通铝材密度按2、71t/m3
辅材费+机械费 | 同《工程量清单计量计价规则》，费用包含龙骨、吊杆等
综合单价分析表
序号： | 15 | 项目名称： | 埃特板吊顶 |  | 单位 | m2
序号 | 名称 | 单位 | 消耗量 | 损耗率 | 单价 （元） | 合价 （元） | 备注
1 | 人工费 |  |  |  |  | 0
1.1 | 综合人工 | m2 |  | / | 50 | 0
2 | 主材费 |  |  |  |  | 0
2.1 | 基层板 | m2 |  | 2% |  | 0
| 埃特板 | m2 |  | 2% |  | 0
3 | 辅材费+机械费 | m2 |  | / | 15 | 0
4 | 综合费（管理费、规费、利润等）=（1+2+3）*15% |  |  |  |  | 0
5 | 不含税综合单价（1+2+3+4） |  |  |  |  | 0
6 | 税金=（5）*9% |  |  |  |  | 0
7 | 含税综合单价=（5+6） |  |  |  |  | 0
备注：以上损耗率、单价、费率均不可调整。表中未列单价的项目，价格详见《主材价格一览表》。
消耗量计算规则：
人工费 | 同《工程量清单计量计价规则》
主材费 | 按设计图示尺寸以展开面积计算，扣除单个>0.3m2孔洞所占的面积
辅材费+机械费 | 同《工程量清单计量计价规则》，费用包含龙骨、吊杆等
综合单价分析表
序号： | 16 | 项目名称： | 薄膜天花 |  | 单位 | m2
序号 | 名称 | 单位 | 消耗量 | 损耗率 | 单价 （元） | 合价 （元） | 备注
1 | 人工费 |  |  |  |  | 0
1.1 | 综合人工 | m2 |  | / | 50 | 0
2 | 主材费 |  |  |  |  | 0
2.1 | 透光薄膜 | m2 |  | 2% |  | 0
3 | 辅材费+机械费 | m2 |  | / | 15 | 0
4 | 综合费（管理费、规费、利润等）=（1+2+3）*15% |  |  |  |  | 0
5 | 不含税综合单价（1+2+3+4） |  |  |  |  | 0
6 | 税金=（5）*9% |  |  |  |  | 0
7 | 含税综合单价=（5+6） |  |  |  |  | 0
备注：以上损耗率、单价、费率均不可调整。表中未列单价的项目，价格详见《主材价格一览表》。
消耗量计算规则：
人工费 | 同《工程量清单计量计价规则》
主材费 | 按设计图示尺寸以展开面积计算，扣除单个>0.3m2孔洞所占的面积
辅材费+机械费 | 同《工程量清单计量计价规则》，费用包含龙骨、吊杆等
综合单价分析表
序号： | 17 | 项目名称： | 木饰面天花 |  | 单位 | m2
序号 | 名称 | 单位 | 消耗量 | 损耗率 | 单价 （元） | 合价 （元） | 备注
1 | 人工费 |  |  |  |  | 0
1.1 | 综合人工 | m2 |  | / | 80 | 0
2 | 主材费 |  |  |  |  | 0
2.1 | 基层板 | m2 |  | 2% |  | 0
2.2 | 木饰面板 | m2 |  | 2% |  | 0
3 | 辅材费+机械费 | m2 |  | / | 40 | 0
4 | 综合费（管理费、规费、利润等）=（1+2+3）*15% |  |  |  |  | 0
5 | 不含税综合单价（1+2+3+4） |  |  |  |  | 0
6 | 税金=（5）*9% |  |  |  |  | 0
7 | 含税综合单价=（5+6） |  |  |  |  | 0
备注：以上损耗率、单价、费率均不可调整。表中未列单价的项目，价格详见《主材价格一览表》。
消耗量计算规则：
人工费 | 同《工程量清单计量计价规则》
主材费 | 按设计图示尺寸以展开面积计算，扣除单个>0.3m2孔洞所占的面积
辅材费+机械费 | 同《工程量清单计量计价规则》，费用包含龙骨、吊杆等
综合单价分析表
序号： | 18 | 项目名称： | 矿棉板吊顶 |  | 单位 | m2
序号 | 名称 | 单位 | 消耗量 | 损耗率 | 单价 （元） | 合价 （元） | 备注
1 | 人工费 |  |  |  |  | 0
1.1 | 综合人工 | m2 |  | / | 55 | 0
2 | 主材费 |  |  |  |  | 0
2.1 | 基层板 | m2 |  | 2% |  | 0
2.2 | 矿棉板 | m2 |  | 2% |  | 0
3 | 辅材费+机械费 | m2 |  | / | 20 | 0
4 | 综合费（管理费、规费、利润等）=（1+2+3）*15% |  |  |  |  | 0
5 | 不含税综合单价（1+2+3+4） |  |  |  |  | 0
6 | 税金=（5）*9% |  |  |  |  | 0
7 | 含税综合单价=（5+6） |  |  |  |  | 0
备注：以上损耗率、单价、费率均不可调整。表中未列单价的项目，价格详见《主材价格一览表》。
消耗量计算规则：
人工费 | 同《工程量清单计量计价规则》
主材费 | 按设计图示尺寸以展开面积计算，扣除单个>0.3m2孔洞所占的面积
辅材费+机械费 | 同《工程量清单计量计价规则》，费用包含龙骨、吊杆等
综合单价分析表
序号： | 19 | 项目名称： | 灯槽 |  | 单位 | m
序号 | 名称 | 单位 | 消耗量 | 损耗率 | 单价 （元） | 合价 （元） | 备注
1 | 人工费 |  |  |  |  | 0
1.1 | 综合人工 | m |  | / | 50 | 0
2 | 主材费 |  |  |  |  | 0
2.1 | 胶合板 | m2 |  | 2% |  | 0
2.2 | 石膏板/硅酸钙板 | m2 |  | 2% |  | 0
2.3 | ······· | m2 |  | 2% |  | 0
3 | 辅材费+机械费 | m |  | / | 13.5 | 0
4 | 综合费（管理费、规费、利润等）=（1+2+3）*15% |  |  |  |  | 0
5 | 不含税综合单价（1+2+3+4） |  |  |  |  | 0
6 | 税金=（5）*9% |  |  |  |  | 0
7 | 含税综合单价=（5+6） |  |  |  |  | 0
5 | 不含税综合单价（1+2+3+4）
6 | 税金=（5）*9%
7 | 含税综合单价=（5+6）
备注：以上损耗率、单价、费率均不可调整。表中未列单价的项目，价格详见《主材价格一览表》。
消耗量计算规则：
人工费 | 同《工程量清单计量计价规则》
主材费 | 按设计图示尺寸以展开面积计算，扣除单个>0.3m2孔洞所占的面积
辅材费+机械费 | 同《工程量清单计量计价规则》
综合单价分析表
序号： | 20 | 项目名称： | 窗帘盒 |  | 单位 | m2
序号 | 名称 | 单位 | 消耗量 | 损耗率 | 单价 （元） | 合价 （元） | 备注
1 | 人工费 |  |  |  |  | 0
1.1 | 综合人工 | m |  | / | 50 | 0
2 | 主材费 |  |  |  |  | 0
2.1 | 胶合板 | m2 |  | 2% |  | 0
2.2 | 石膏板/硅酸钙板 | m2 |  | 2% |  | 0
3 | 辅材费+机械费 | m |  | / | 12.5 | 0
4 | 综合费（管理费、规费、利润等）=（1+2+3）*15% |  |  |  |  | 0
5 | 不含税综合单价（1+2+3+4） |  |  |  |  | 0
6 | 税金=（5）*9% |  |  |  |  | 0
7 | 含税综合单价=（5+6） |  |  |  |  | 0
5 | 不含税综合单价（1+2+3+4）
6 | 税金=（5）*9%
7 | 含税综合单价=（5+6）
备注：以上损耗率、单价、费率均不可调整。表中未列单价的项目，价格详见《主材价格一览表》。
消耗量计算规则：
人工费 | 同《工程量清单计量计价规则》
主材费 | 按设计图示尺寸以展开面积计算，扣除单个>0.3m2孔洞所占的面积
辅材费+机械费 | 同《工程量清单计量计价规则》
综合单价分析表
序号： | 21 | 项目名称： | 门制作安装-石材饰面门 |  | 单位 | m2
序号 | 名称 | 单位 | 消耗量 | 损耗率 | 单价 （元） | 合价 （元） | 备注
1 | 人工费 |  |  |  |  | 0
1.1 | 综合人工 | m2 |  | / | 150 | 0
2 | 主材费 |  |  |  |  | 0
2.1 | 天然石材/人造石 | m2 |  | 5% |  | 0
3 | 辅材费+机械费 | m2 |  | / | 120 | 0
4 | 综合费（管理费、规费、利润等）=（1+2+3）*15% |  |  |  |  | 0
5 | 不含税综合单价（1+2+3+4） |  |  |  |  | 0
6 | 税金=（5）*9% |  |  |  |  | 0
7 | 含税综合单价=（5+6） |  |  |  |  | 0
5 | 不含税综合单价（1+2+3+4）
6 | 税金=（5）*9%
7 | 含税综合单价=（5+6）
备注：以上损耗率、单价、费率均不可调整。表中未列单价的项目，价格详见《主材价格一览表》。
消耗量计算规则：
人工费 | 同《工程量清单计量计价规则》
主材费 | 按设计图示尺寸以展开面积计算
辅材费+机械费 | 同《工程量清单计量计价规则》，费用包含门套（除石门套、金属门套外）、五金配件等费用
综合单价分析表
序号： | 22 | 项目名称： | 门制作安装-玻璃门 |  | 单位 | m2
序号 | 名称 | 单位 | 消耗量 | 损耗率 | 单价 （元） | 合价 （元） | 备注
1 | 人工费 |  |  |  |  | 0
1.1 | 综合人工 | m2 |  | / | 80 | 0
2 | 主材费 |  |  |  |  | 0
2.1 | 玻璃门 | m2 |  | 0% |  | 0
3 | 辅材费+机械费 | m2 |  | / | 60 | 0
4 | 综合费（管理费、规费、利润等）=（1+2+3）*15% |  |  |  |  | 0
5 | 不含税综合单价（1+2+3+4） |  |  |  |  | 0
6 | 税金=（5）*9% |  |  |  |  | 0
7 | 含税综合单价=（5+6） |  |  |  |  | 0
备注：以上损耗率、单价、费率均不可调整。表中未列单价的项目，价格详见《主材价格一览表》。
消耗量计算规则：
人工费 | 同《工程量清单计量计价规则》
主材费 | 同《工程量清单计量计价规则》
辅材费+机械费 | 同《工程量清单计量计价规则》，拉手等五金配件费用已考虑在主材费中；若为地弹门，地弹簧另计不含税300元/个
综合单价分析表
序号： | 23 | 项目名称： | 门制作安装-自动感应门 |  | 单位 | m2
序号 | 名称 | 单位 | 消耗量 | 损耗率 | 单价 （元） | 合价 （元） | 备注
1 | 人工费 |  |  |  |  | 0
1.1 | 综合人工 | m2 |  | / | 120 | 0
2 | 主材费 |  |  |  |  | 0
2.1 | 自动感应门 | m2 |  | 0% |  | 0
3 | 辅材费+机械费 | m2 |  | / | 180 | 0
4 | 综合费（管理费、规费、利润等）=（1+2+3）*15% |  |  |  |  | 0
5 | 不含税综合单价（1+2+3+4） |  |  |  |  | 0
6 | 税金=（5）*9% |  |  |  |  | 0
7 | 含税综合单价=（5+6） |  |  |  |  | 0
备注：以上损耗率、单价、费率均不可调整。表中未列单价的项目，价格详见《主材价格一览表》。
消耗量计算规则：
人工费 | 同《工程量清单计量计价规则》
主材费 | 同《工程量清单计量计价规则》，包含电机费用
辅材费+机械费 | 同《工程量清单计量计价规则》，包含导轨、门夹等配件费用
综合单价分析表
序号： | 24 | 项目名称： | 装饰线条-亚克力、金属装饰线 |  | 单位 | m
序号 | 名称 | 单位 | 消耗量 | 损耗率 | 单价 （元） | 合价 （元） | 备注
1 | 人工费 |  |  |  |  | 0
1.1 | 综合人工 | m |  | / | 10 | 0
2 | 主材费 |  |  |  |  | 0
2.1 | 装饰线条 | m2 |  | 2% |  | 0
3 | 辅材费+机械费 | m |  | / | 2 | 0
4 | 综合费（管理费、规费、利润等）=（1+2+3）*15% |  |  |  |  | 0
5 | 不含税综合单价（1+2+3+4） |  |  |  |  | 0
6 | 税金=（5）*9% |  |  |  |  | 0
7 | 含税综合单价=（5+6） |  |  |  |  | 0
备注：以上损耗率、单价、费率均不可调整。表中未列单价的项目，价格详见《主材价格一览表》。
消耗量计算规则：
人工费 | 同《工程量清单计量计价规则》
主材费 | 按设计图示尺寸以展开面积计算
辅材费+机械费 | 同《工程量清单计量计价规则》
综合单价分析表
序号： | 25 | 项目名称： | 柜台体 |  | 单位 | m2
序号 | 名称 | 单位 | 消耗量 | 损耗率 | 单价 （元） | 合价 （元） | 备注
1 | 人工费 |  |  |  |  | 0
1.1 | 综合人工 | m2 |  | / |  | 0
2 | 主材费 |  |  |  |  | 0
2.1 | 基层夹板 | m2 |  | 2% |  | 0
2.2 | 石材面板 | m2 |  | 5% |  | 0
2.3 | 不锈钢板 | m2 |  | 2% |  | 0
2.4 | 木饰面板 |  |  | 2% |  | 0
2.5 | ······· |  |  | 2% |  | 0
3 | 辅材费+机械费 | m2 |  | / |  | 0
4 | 综合费（管理费、规费、利润等）=（1+2+3）*15% |  |  |  |  | 0
5 | 不含税综合单价（1+2+3+4） |  |  |  |  | 0
6 | 税金=（5）*9% |  |  |  |  | 0
7 | 含税综合单价=（5+6） |  |  |  |  | 0
消耗量计算规则：
人工费 | 同《工程量清单计量计价规则》；台面类柜台（吧台、接待服务前台）按550元/m2、台面类（除吧台、接待服务前台外）柜台按200元/m2、非台面类柜台（如衣柜、镜柜、橱柜吊柜、鞋柜等）按150元/m2
主材费 | 按设计图示尺寸以展开面积计算
辅材费+机械费 | 同《工程量清单计量计价规则》，包含防尘角、柜体连接件、螺丝、胶塞、胶水、玻璃胶、层板托各类连接及加固辅材，以及各类五金配件。台面类柜台（吧台、接待服务前台）按120元/m2、台面类（除吧台、接待服务前台外）柜台按100元/m2、非台面类柜台（如衣柜、镜柜、橱柜吊柜、鞋柜等）按50元/m2。
综合单价分析表
序号： | 26-1 | 项目名称： | 扶手、栏杆、栏板-玻璃栏杆 |  | 单位 | m
序号 | 名称 | 单位 | 消耗量 | 损耗率 | 单价 （元） | 合价 （元） | 备注
1 | 人工费 |  |  |  |  | 0
1.1 | 综合人工 | m |  | / | 45 | 0
2 | 主材费 |  |  |  |  | 0
2.1 | 普通钢材 | kg |  | 2% | 5.6 | 0 | 镀锌钢材在此主材价基础上增加1.5元/kg
2.2 | 不锈钢材 | kg |  | 2% | 20 | 0
2.3 | 铝合金 | kg |  | 2% | 18 | 0
2.4 | 粉末喷涂/油漆涂刷 | kg |  | 2% | 2 | 0
3 | 辅材费+机械费 | m |  | / | 80 | 0
4 | 综合费（管理费、规费、利润等）=（1+2+3）*15% |  |  |  |  | 0
5 | 不含税综合单价（1+2+3+4） |  |  |  |  | 0
6 | 税金=（5）*9% |  |  |  |  | 0
7 | 含税综合单价=（5+6） |  |  |  |  | 0
备注：以上损耗率、单价、费率均不可调整。表中未列单价的项目，价格详见《主材价格一览表》。
消耗量计算规则：
人工费 | 同《工程量清单计量计价规则》；
主材费 | 普通钢材、不锈钢材、铝合金：按设计图示尺寸以重量计算，其中普通钢材按 t/m3，铝材密度按2.71t/m3,不锈钢密度按7.93t/m3； 粉末喷涂工程量同钢材/铝合金工程量
辅材费+机械费 | 同《工程量清单计量计价规则》，费用包含连接件、装饰盖、固定座、锚栓、螺钉螺丝、三通外套、转角三通外套等
综合单价分析表
序号： | 26-2 | 项目名称： | 扶手、栏杆、栏板-非玻璃栏杆 |  | 单位 | m
序号 | 名称 | 单位 | 消耗量 | 损耗率 | 单价 （元） | 合价 （元） | 备注
1 | 人工费 |  |  |  |  | 0
1.1 | 综合人工 | m |  | / | 35 | 0
2 | 主材费 |  |  |  |  | 0
2.1 | 普通钢材 | kg |  | 2% | 5.6 | 0 | 镀锌钢材在此主材价基础上增加1.5元/kg
2.2 | 不锈钢材 | kg |  | 2% | 20 | 0
2.3 | 铝合金 | kg |  | 2% | 18 | 0
2.4 | 粉末喷涂/油漆涂刷 | kg |  | 2% | 2 | 0
3 | 辅材费+机械费 | m |  | / | 65 | 0
4 | 综合费（管理费、规费、利润等）=（1+2+3）*15% |  |  |  |  | 0
5 | 不含税综合单价（1+2+3+4） |  |  |  |  | 0
6 | 税金=（5）*9% |  |  |  |  | 0
7 | 含税综合单价=（5+6） |  |  |  |  | 0
备注：以上损耗率、单价、费率均不可调整。表中未列单价的项目，价格详见《主材价格一览表》。
消耗量计算规则：
人工费 | 同《工程量清单计量计价规则》；
主材费 | 普通钢材、不锈钢材、铝合金：按设计图示尺寸以重量计算，其中普通钢材按 t/m3，铝材密度按2.71t/m3,不锈钢密度按7.93t/m3； 粉末喷涂工程量同钢材/铝合金工程量
辅材费+机械费 | 同《工程量清单计量计价规则》，费用包含连接件、装饰盖、固定座、锚栓、螺钉螺丝、三通外套、转角三通外套等
综合单价分析表
序号： | 26-3 | 项目名称： | 扶手、栏杆、栏板-靠墙扶手 |  | 单位 | m
序号 | 名称 | 单位 | 消耗量 | 损耗率 | 单价 （元） | 合价 （元） | 备注
1 | 人工费 |  |  |  |  | 0
1.1 | 综合人工 | m |  | / | 15 | 0
2 | 主材费 |  |  |  |  | 0
2.1 | 普通钢材 | kg |  | 2% | 5.6 | 0 | 镀锌钢材在此主材价基础上增加1.5元/kg
2.2 | 不锈钢材 | kg |  | 2% | 20 | 0
2.3 | 铝合金 | kg |  | 2% | 18 | 0
2.4 | 粉末喷涂/油漆涂刷 | kg |  | 2% | 2 | 0
3 | 辅材费+机械费 | m |  | / | 25 | 0
4 | 综合费（管理费、规费、利润等）=（1+2+3）*15% |  |  |  |  | 0
5 | 不含税综合单价（1+2+3+4） |  |  |  |  | 0
6 | 税金=（5）*9% |  |  |  |  | 0
7 | 含税综合单价=（5+6） |  |  |  |  | 0
备注：以上损耗率、单价、费率均不可调整。表中未列单价的项目，价格详见《主材价格一览表》。
消耗量计算规则：
人工费 | 同《工程量清单计量计价规则》；
主材费 | 普通钢材、不锈钢材、铝合金：按设计图示尺寸以重量计算，其中普通钢材按7.85t/m3，铝材密度按2.71t/m3,不锈钢密度按7.93t/m3； 粉末喷涂工程量同钢材/铝合金工程量
辅材费+机械费 | 同《工程量清单计量计价规则》，费用包含连接件、装饰盖、固定座、锚栓、螺钉螺丝、尼龙盖帽、（转角）三通外套、玻璃胶等
综合单价分析表
序号： | 26-4 | 项目名称： | 扶手、栏杆、栏板-造型栏杆 |  | 单位 | m
序号 | 名称 | 单位 | 消耗量 | 损耗率 | 单价 （元） | 合价 （元） | 备注
1 | 人工费 |  |  |  |  | 0
1.1 | 综合人工 | m |  | / | 80 | 0
2 | 主材费 |  |  |  |  | 0
2.1 | 基层夹板 | m2 |  | 2% |  | 0
2.2 | 金属面板 | m2 |  | 2% |  | 0
2.3 | 木饰面板 | m2 |  | 2% |  | 0
2.4 | 皮革、扪皮、软/硬包 | m2 |  | 2% |  | 0
2.5 | ······· |  |  |  |  | 0
3 | 辅材费+机械费 | m |  | / | 45 | 0
4 | 综合费（管理费、规费、利润等）=（1+2+3）*15% |  |  |  |  | 0
5 | 不含税综合单价（1+2+3+4） |  |  |  |  | 0
6 | 税金=（5）*9% |  |  |  |  | 0
7 | 含税综合单价=（5+6） |  |  |  |  | 0
备注：以上损耗率、单价、费率均不可调整。表中未列单价的项目，价格详见《主材价格一览表》。
消耗量计算规则：
人工费 | 同《工程量清单计量计价规则》；
主材费 | 扶手：同《工程量清单计量计价规则》； 基层夹板、金属面板、木饰面板、皮革、扪皮、软/硬包、玻璃：按设计图示尺寸以展开面积。
辅材费+机械费 | 同《工程量清单计量计价规则》，费用包含钢龙骨/木龙骨等。
综合单价分析表
序号： | 27 | 项目名称： | 门禁 |  | 单位 | 个
序号 | 名称 | 单位 | 消耗量 | 损耗率 | 单价 （元） | 合价 （元） | 备注
1 | 人工费 |  |  |  |  | 0
1.1 | 综合人工 | 个 |  | / | 350 | 0
2 | 主材费 |  |  |  |  | 0 | 面层材料
2.1 | 天然石材/人造石 | m2 |  | 5% |  | 0
2.2 | 不锈钢板 | m2 |  | 2% |  | 0
3 | 辅材费+机械费 | 个 |  | / | 250 | 0
4 | 综合费（管理费、规费、利润等）=（1+2+3）*15% |  |  |  |  | 0
5 | 不含税综合单价（1+2+3+4） |  |  |  |  | 0
6 | 税金=（5）*9% |  |  |  |  | 0
7 | 含税综合单价=（5+6） |  |  |  |  | 0
备注：以上损耗率、单价、费率均不可调整。表中未列单价的项目，价格详见《主材价格一览表》。
消耗量计算规则：
人工费 | 同《工程量清单计量计价规则》
主材费 | 按设计图示尺寸以展开面积计算
辅材费+机械费 | 同《工程量清单计量计价规则》，费用包含龙骨、夹板基层等。