## 报价清单
深圳星河丽思卡尔顿酒店5楼SPA区域装修维修改造工程报价清单 | [12 empty] | 15% | 1.06 |  | 1.06
序号 | 项目内容 | 项目特征描述 | 单位 | 工程量 | 综合单价 | 其 中 |  |  | 合 价 | 品牌及备注 |  |  | 成本价 | 主材费 | 主材损耗率 | 人工费 | 辅材费 | 机械费 | 成本合计
[6 empty] | 材料费 | 人工费 | 其他费用
一 | 男宾区
1 | 破损石膏板吊顶拆除及恢复 | 1.已塌陷变形的石膏板吊顶，切割后破坏性拆除，具体区域详见图纸及现场自行勘查，拆除时候保护周边区域未变形的吊顶不被破坏； 2.吊顶吊筋及龙骨如锈蚀、损坏严重需要更换新的防锈的，具体情况自行勘查现场； 3.制作安装基层：埃特板+石膏板； 4.接缝处贴绷带，满刮防水腻子，涂刷防水乳胶漆一底两面。 | m2 | 43.2 | 281.3855 | 87.503 | 159 | 34.8825 | 12155.8536 |  |  |  | 232.55 | 55 | 1% | 150 | 26.5 | 0.5 | 10046.16
2 | 灯具、烟感、消防喇叭、风口、管线等保护性拆除及恢复 | 1.吊顶更换区域的灯具、烟感、消防喇叭、风口、管线等保护性拆除； 2.吊顶更换完毕后恢复灯具、烟感、消防喇叭、风口等的安装； 3.包含安装所需要吊顶开孔等内容； 4.施工难度自行勘查现场综合考虑。 | 项 | 1 | 3690.5 | 53 | 3180 | 457.5 | 3690.5 |  |  |  | 3050 | 0 | 0% | 3000 | 50 | 0 | 3050
3 | 热泡池区域石材吊顶金属框架更换 | 1.保护性拆除石材吊顶上的石材板，如有损坏自行更换新的； 2.破坏性拆除生锈的不锈钢框架和吊杆，拆除废料自行处置； 3.采购304不锈钢材质的框架及吊杆重新安装，厚度不低于原框架厚度，暖色； 4.拆除下来的石材板，表面翻新，重新恢复安装。 5.施工难度自行勘查现场综合报价。 | m2 | 19 | 1277.8205 | 838.513 | 280.9 | 158.4075 | 24278.5895 |  |  |  | 1056.05 | 685 | 3% | 265 | 80 | 5.5 | 20064.95
4 | 吊顶油漆翻新 | 1.吊顶局部油漆发霉、起皮的区域需要铲掉油漆及腻子，重新刮防水腻子打磨； 2.其他区域打磨掉油漆面漆； 3.涂刷防水乳胶漆，底漆一遍，面漆两遍； 4.油漆翻新过程中需要对吊顶上的灯具、喇叭、烟感、喷淋头、风口等进行保护，避免被刷到； 5.施工难度自行勘查现场综合报价。 | m2 | 155.8 | 113.7097 | 20.1135 | 79.5 | 14.0962 | 17715.9791 | 立邦、多乐士、大师漆 |  |  | 93.975 | 12.5 | 1% | 75 | 5.85 | 0.5 | 14641.305
5 | 天花检修口翻新 | 1.天花检修口的洞口、盖板等有不同程度的变形、破损，需要重新翻新； 2.规格：400*400mm； 3.施工难度自行勘查现场综合报价。 | 个 | 2 | 199.65 | 106 | 68.9 | 24.75 | 399.3 |  |  |  | 165 | 95 | 0% | 65 | 5 | 0 | 330
6 | 天花检修口翻新 | 1.天花检修口的洞口、盖板等有不同程度的变形、破损，需要重新翻新； 2.规格：400*600mm； 3.施工难度自行勘查现场综合报价。 | 个 | 5 | 212.96 | 117.66 | 68.9 | 26.4 | 1064.8 |  |  |  | 176 | 105 | 0% | 65 | 6 | 0 | 880
7 | 天花检修口翻新 | 1.天花检修口的洞口、盖板等有不同程度的变形、破损，需要重新翻新； 2.规格：800*800mm； 3.施工难度自行勘查现场综合报价。 | 个 | 1 | 302.5 | 174.9 | 90.1 | 37.5 | 302.5 |  |  |  | 250 | 155 | 0% | 85 | 10 | 0 | 250
8 | 大理石墙面维修 | 1.松动的大理石墙面需进行修复、重新固定； 2.破损、脏的及变色的墙面大理石进行修复、清洁等（复原度90%以上）； 3.施工难度自行勘查现场综合报价。 | m2 | 35 | 1168.255 | 747.83 | 275.6 | 144.825 | 40888.925 | 现场石材已长期泡水返碱严重无法彻底除锈，报价按重新更换考虑 |  |  | 965.5 | 650 | 0% | 260 | 55 | 0.5 | 33792.5
9 | 热泡池增加两级台阶 | 1.台阶基层灰砂砖砌砖； 2.台阶顶面及侧面湿贴石材，石材种类同现有台阶 3.台阶具体尺寸已现场确定为准。 | 项 | 1 | 2855.6 | 1738.4 | 763.2 | 354 | 2855.6 |  |  |  | 2360 | 1500 | 0% | 720 | 120 | 20 | 2360
10 | 冰泡池增加两级台阶 | 1.台阶基层灰砂砖砌砖； 2.台阶顶面及侧面湿贴石材，石材种类同现有台阶相似度90%以上，防滑处理； 3.台阶具体尺寸已现场确定为准。 | 项 | 1 | 2904 | 1738.4 | 805.6 | 360 | 2904 |  |  |  | 2400 | 1500 | 0% | 760 | 120 | 20 | 2400
11 | 热泡池铲除马赛克面层 | 1.铲除热泡池马赛克砖面层，尽量不能破坏原有防水层； 2.拆除过程，需保护水池里的设备、管线等不被破坏； 3.施工难度自行勘查现场综合报价。 | m2 | 25 | 73.205 | 21.73 | 42.4 | 9.075 | 1830.125 |  |  |  | 60.5 | 0 | 0% | 40 | 20 | 0.5 | 1512.5
12 | 热泡池防水处理 | 1.拆除后基面平整、清理干净，干燥无水； 3.管道口灯具等设备周边、水池边角阴角阳角等细部区域用速凝防水材料填堵压实平整光滑； 4.满铺玻纤布，涂刷JS柔性防水涂料2遍； 5.做闭水试验满足规范要求； 6.施工难度自行勘查现场综合考虑。 | m2 | 25 | 119.306 | 67.416 | 37.1 | 14.79 | 2982.65 |  |  |  | 98.6 | 60 | 1% | 35 | 3 | 0 | 2465
13 | 砂浆保护层 | 1.20mm厚水泥砂浆找平保护； | m2 | 25 | 68.365 | 30.21 | 29.68 | 8.475 | 1709.125 |  |  |  | 56.5 | 25 | 0% | 28 | 3 | 0.5 | 1412.5
14 | 热泡池马赛克铺贴 | 1.用专用粘贴材料铺贴马赛克砖，同泳池马赛克，颜色需确认； 2.按要求填缝，边角细部需做到美观 细致； 3.施工难度自行勘查现场综合考虑。 | m2 | 25 | 430.155 | 184.97 | 191.86 | 53.325 | 10753.875 |  |  |  | 355.5 | 102 | 0% | 181 | 72 | 0.5 | 8887.5
15 | 热泡池 池壁给水口 | 1.型号：DN50接口； 2.拆除换新，施工难度自行勘查现场综合考虑。 | 个 | 6 | 260.15 | 164.3 | 63.6 | 32.25 | 1560.9 | 碧池、意万仕、爱克 |  |  | 215 | 150 | 0% | 60 | 5 | 0 | 1290
16 | 热泡池 池底排水口 | 1.型号：SP-1032 2.拆除换新，施工难度自行勘查现场综合考虑。 | 个 | 2 | 131.164 | 72.504 | 42.4 | 16.26 | 262.328 | 碧池、意万仕、爱克 |  |  | 108.4 | 50.4 | 0% | 40 | 18 | 0 | 216.8
17 | 热泡池 池壁回水口 | 1.型号：SP-1030 2.拆除换新，施工难度自行勘查现场综合考虑。 | 个 | 1 | 131.164 | 72.504 | 42.4 | 16.26 | 131.164 | 碧池、意万仕、爱克 |  |  | 108.4 | 50.4 | 0% | 40 | 18 | 0 | 108.4
18 | 热泡池 沟道回水口 | 1.型号：SP-1019 2.拆除换新，施工难度自行勘查现场综合考虑。 | 个 | 4 | 263.78 | 188.68 | 42.4 | 32.7 | 1055.12 | 碧池、意万仕、爱克 |  |  | 218 | 160 | 0% | 40 | 18 | 0 | 872
19 | 热泡池 按摩喷嘴 | 1.型号：SP-1434 2.拆除换新，施工难度自行勘查现场综合考虑。 | 个 | 4 | 131.164 | 72.504 | 42.4 | 16.26 | 524.656 | 碧池、意万仕、爱克 |  |  | 108.4 | 50.4 | 0% | 40 | 18 | 0 | 433.6
20 | 热泡池 吸污口 | 1.型号：SP-1022 2.拆除换新，施工难度自行勘查现场综合考虑。 | 个 | 1 | 143.869 | 83.634 | 42.4 | 17.835 | 143.869 | 碧池、意万仕、爱克 |  |  | 118.9 | 60.9 | 0% | 40 | 18 | 0 | 118.9
21 | LED水下灯 | 1.水池专用水下灯，DC12V，12w，进口透明PC灯罩，全316不锈钢灯体。 2.电 缆：专用水下防水电缆。温度范围：工作温度：-40C-+45C（2700K） | 个 | 4 | 405.35 | 312.7 | 42.4 | 50.25 | 1621.4 | 威浪仕、意万仕、卡丹丽 |  |  | 335 | 285 | 0% | 40 | 10 | 0 | 1340
22 | 湿蒸房铲除马赛克面层 | 1.铲除湿蒸房墙面、地面、顶棚等全部马赛克砖面层； 2.拆除过程，需保护房间里的设备、管线等不被破坏； 3.施工难度自行勘查现场综合报价。 | m2 | 40 | 73.205 | 21.73 | 42.4 | 9.075 | 2928.2 |  |  |  | 60.5 | 0 | 0% | 40 | 20 | 0.5 | 2420
23 | 湿蒸房防水处理 | 1.拆除后基面平整、清理干净，干燥无水； 3.管道口灯具等设备周边、阴角阳角等细部区域用速凝防水材料填堵压实平整光滑； 4.满铺玻纤布，涂刷JS柔性防水涂料2遍； 5.做闭水试验满足规范要求； 6.施工难度自行勘查现场综合考虑。 | m2 | 40 | 119.306 | 67.416 | 37.1 | 14.79 | 4772.24 |  |  |  | 98.6 | 60 | 1% | 35 | 3 | 0 | 3944
24 | 砂浆保护层 | 1.20mm厚水泥砂浆找平保护； | m2 | 40 | 68.365 | 30.21 | 29.68 | 8.475 | 2734.6 |  |  |  | 56.5 | 25 | 0% | 28 | 3 | 0.5 | 2260
25 | 湿蒸房马赛克铺贴 | 1.用专用粘贴材料铺贴马赛克砖，同泳池马赛克，颜色需确认； 2.大部分是圆弧，施工单独自行考虑； 3.按要求填缝，边角细部需做到美观 细致； 4.施工难度自行勘查现场综合考虑。 | m2 | 40 | 430.155 | 184.97 | 191.86 | 53.325 | 17206.2 |  |  |  | 355.5 | 102 | 0% | 181 | 72 | 0.5 | 14220
26 | 湿蒸筒灯 | 1.12V/（3W-5W），2700K，白色铝合金灯壳，防潮耐高温 2.灯光亮度现场定 | 只 | 3 | 243.21 | 170.66 | 42.4 | 30.15 | 729.63 | 巴赫、西活、哈维亚 |  |  | 201 | 155 | 0% | 40 | 6 | 0 | 603
27 | 湿蒸房整套门更换 | 1.规格：185*80cm 2.含原玻璃门拆除，新玻璃门定制安装，收边收口等费用； 3.具体施工难度自行勘查现场综合考虑。 | 套 | 1 | 25422.1 | 21369.6 | 901 | 3151.5 | 25422.1 | TYLO、HARVIA、 SAWO |  |  | 21010 | 20000 | 0% | 850 | 160 | 0 | 21010
28 | 湿蒸房手持花洒 | 1.含花洒头、软管、立杆、混水器等； 2.CAPEX2025055淋浴间手持花酒28012979-000050 | 套 | 1 | 10642.918 | 9058.548 | 265 | 1319.37 | 10642.918 | 当代、雅生、捷仕 |  |  | 8795.8 | 8500 | 0% | 250 | 45 | 0.8 | 8795.8
29 | 湿蒸房冷热水管更换 | 1.拆除原有冷热水管道，重新更换安装冷热管，材质同原有； 2.含接头、弯头、转接头等所有配件； 3.具体施工难度自行勘查现场综合考虑。 | m | 10 | 856.68 | 273.48 | 477 | 106.2 | 8566.8 |  |  |  | 708 | 250 | 0% | 450 | 8 | 0 | 7080
二 | 女宾区 | [11 empty] | 0 | [5 empty] | 0
30 | 热泡池区域石材吊顶金属框架更换 | 1.保护性拆除石材吊顶上的石材板，如有损坏自行更换新的； 2.破坏性拆除生锈的不锈钢框架和吊杆，拆除废料自行处置； 3.采购304不锈钢材质的框架及吊杆重新安装，厚度不低于原框架厚度，暖色； 4.拆除下来的石材板，表面翻新，重新恢复安装。 5.施工难度自行勘查现场综合报价。 | m2 | 14 | 1277.8205 | 838.513 | 280.9 | 158.4075 | 17889.487 |  |  |  | 1056.05 | 685 | 3% | 265 | 80 | 5.5 | 14784.7
31 | 吊顶油漆翻新 | 1.吊顶局部油漆发霉、起皮的区域需要铲掉油漆及腻子，重新刮防水腻子打磨； 2.其他区域打磨掉油漆面漆； 3.涂刷防水乳胶漆，底漆一遍，面漆两遍； 4.油漆翻新过程中需要对吊顶上的灯具、喇叭、烟感、喷淋头、风口等进行保护，避免被刷到； 5.施工难度自行勘查现场综合报价。 | m2 | 170 | 113.7097 | 20.1135 | 79.5 | 14.0962 | 19330.6575 | 立邦、多乐士、大师漆 |  |  | 93.975 | 12.5 | 1% | 75 | 5.85 | 0.5 | 15975.75
32 | 天花检修口翻新 | 1.天花检修口的洞口、盖板等有不同程度的变形、破损，需要重新翻新； 2.规格：400*400mm； 3.施工难度自行勘查现场综合报价。 | 个 | 2 | 199.65 | 106 | 68.9 | 24.75 | 399.3 |  |  |  | 165 | 95 | 0% | 65 | 5 | 0 | 330
33 | 天花检修口翻新 | 1.天花检修口的洞口、盖板等有不同程度的变形、破损，需要重新翻新； 2.规格：400*600mm； 3.施工难度自行勘查现场综合报价。 | 个 | 5 | 212.96 | 117.66 | 68.9 | 26.4 | 1064.8 |  |  |  | 176 | 105 | 0% | 65 | 6 | 0 | 880
34 | 天花检修口翻新 | 1.天花检修口的洞口、盖板等有不同程度的变形、破损，需要重新翻新； 2.规格：800*800mm； 3.施工难度自行勘查现场综合报价。 | 个 | 1 | 302.5 | 174.9 | 90.1 | 37.5 | 302.5 |  |  |  | 250 | 155 | 0% | 85 | 10 | 0 | 250
35 | 大理石墙面维修 | 1.松动的大理石墙面需进行修复、重新固定； 2.破损、脏的及变色的墙面大理石进行修复、清洁等（复原度90%以上）； 3.施工难度自行勘查现场综合报价。 | m2 | 25 | 1168.255 | 747.83 | 275.6 | 144.825 | 29206.375 |  |  |  | 965.5 | 650 | 0% | 260 | 55 | 0.5 | 24137.5
36 | 热泡池增加两级台阶 | 1.台阶基层灰砂砖砌砖； 2.台阶顶面及侧面湿贴石材，石材种类同现有台阶 3.台阶具体尺寸已现场确定为准。 | 项 | 1 | 2855.6 | 1738.4 | 763.2 | 354 | 2855.6 |  |  |  | 2360 | 1500 | 0% | 720 | 120 | 20 | 2360
37 | 冰泡池增加两级台阶 | 1.台阶基层灰砂砖砌砖； 2.台阶顶面及侧面湿贴石材，石材种类同现有台阶相似度90%以上，防滑处理； 3.台阶具体尺寸已现场确定为准。 | 项 | 1 | 2904 | 1738.4 | 805.6 | 360 | 2904 |  |  |  | 2400 | 1500 | 0% | 760 | 120 | 20 | 2400
38 | 热泡池铲除马赛克面层 | 1.铲除热泡池马赛克砖面层，尽量不能破坏原有防水层； 2.拆除过程，需保护水池里的设备、管线等不被破坏； 3.施工难度自行勘查现场综合报价。 | m2 | 22 | 73.205 | 21.73 | 42.4 | 9.075 | 1610.51 |  |  |  | 60.5 | 0 | 0% | 40 | 20 | 0.5 | 1331
39 | 热泡池防水处理 | 1.拆除后基面平整、清理干净，干燥无水； 3.管道口灯具等设备周边、水池边角阴角阳角等细部区域用速凝防水材料填堵压实平整光滑； 4.满铺玻纤布，涂刷JS柔性防水涂料2遍； 5.做闭水试验满足规范要求； 6.施工难度自行勘查现场综合考虑。 | m2 | 22 | 119.306 | 67.416 | 37.1 | 14.79 | 2624.732 |  |  |  | 98.6 | 60 | 1% | 35 | 3 | 0 | 2169.2
40 | 砂浆保护层 | 1.20mm厚水泥砂浆找平保护； | m2 | 22 | 68.365 | 30.21 | 29.68 | 8.475 | 1504.03 |  |  |  | 56.5 | 25 | 0% | 28 | 3 | 0.5 | 1243
41 | 热泡池马赛克铺贴 | 1.用专用粘贴材料铺贴马赛克砖，同泳池马赛克，颜色需确认； 2.按要求填缝，边角细部需做到美观 细致； 3.施工难度自行勘查现场综合考虑。 | m2 | 22 | 430.155 | 184.97 | 191.86 | 53.325 | 9463.41 |  |  |  | 355.5 | 102 | 0% | 181 | 72 | 0.5 | 7821
42 | 热泡池 池壁给水口 | 1.型号：DN50接口； 2.拆除换新，施工难度自行勘查现场综合考虑。 | 个 | 6 | 260.15 | 164.3 | 63.6 | 32.25 | 1560.9 | 碧池、意万仕、爱克 |  |  | 215 | 150 | 0% | 60 | 5 | 0 | 1290
43 | 热泡池 池底排水口 | 1.型号：SP-1032 2.拆除换新，施工难度自行勘查现场综合考虑。 | 个 | 2 | 131.164 | 72.504 | 42.4 | 16.26 | 262.328 | 碧池、意万仕、爱克 |  |  | 108.4 | 50.4 | 0% | 40 | 18 | 0 | 216.8
44 | 热泡池 池壁回水口 | 1.型号：SP-1030 2.拆除换新，施工难度自行勘查现场综合考虑。 | 个 | 1 | 131.164 | 72.504 | 42.4 | 16.26 | 131.164 | 碧池、意万仕、爱克 |  |  | 108.4 | 50.4 | 0% | 40 | 18 | 0 | 108.4
45 | 热泡池 沟道回水口 | 1.型号：SP-1019 2.拆除换新，施工难度自行勘查现场综合考虑。 | 个 | 4 | 263.78 | 188.68 | 42.4 | 32.7 | 1055.12 | 碧池、意万仕、爱克 |  |  | 218 | 160 | 0% | 40 | 18 | 0 | 872
46 | 热泡池 按摩喷嘴 | 1.型号：SP-1434 2.拆除换新，施工难度自行勘查现场综合考虑。 | 个 | 4 | 131.164 | 72.504 | 42.4 | 16.26 | 524.656 | 碧池、意万仕、爱克 |  |  | 108.4 | 50.4 | 0% | 40 | 18 | 0 | 433.6
47 | 热泡池 吸污口 | 1.型号：SP-1022 2.拆除换新，施工难度自行勘查现场综合考虑。 | 个 | 1 | 143.869 | 83.634 | 42.4 | 17.835 | 143.869 | 碧池、意万仕、爱克 |  |  | 118.9 | 60.9 | 0% | 40 | 18 | 0 | 118.9
48 | LED水下灯 | 1.水池专用水下灯，DC12V，12w，进口透明PC灯罩，全316不锈钢灯体。 2.电 缆：专用水下防水电缆。温度范围：工作温度：-40C-+45C（2700K） | 个 | 4 | 405.35 | 312.7 | 42.4 | 50.25 | 1621.4 | 威浪仕、意万仕、卡丹丽 |  |  | 335 | 285 | 0% | 40 | 10 | 0 | 1340
49 | 湿蒸房铲除马赛克面层 | 1.铲除湿蒸房墙面、地面、顶棚等全部马赛克砖面层； 2.拆除过程，需保护房间里的设备、管线等不被破坏； 3.施工难度自行勘查现场综合报价。 | m2 | 60 | 73.205 | 21.73 | 42.4 | 9.075 | 4392.3 |  |  |  | 60.5 | 0 | 0% | 40 | 20 | 0.5 | 3630
50 | 湿蒸房防水处理 | 1.拆除后基面平整、清理干净，干燥无水； 3.管道口灯具等设备周边、阴角阳角等细部区域用速凝防水材料填堵压实平整光滑； 4.满铺玻纤布，涂刷JS柔性防水涂料2遍； 5.做闭水试验满足规范要求； 6.施工难度自行勘查现场综合考虑。 | m2 | 60 | 119.306 | 67.416 | 37.1 | 14.79 | 7158.36 |  |  |  | 98.6 | 60 | 1% | 35 | 3 | 0 | 5916
51 | 砂浆保护层 | 1.20mm厚水泥砂浆找平保护； | m2 | 60 | 68.365 | 30.21 | 29.68 | 8.475 | 4101.9 |  |  |  | 56.5 | 25 | 0% | 28 | 3 | 0.5 | 3390
52 | 湿蒸房马赛克铺贴 | 1.用专用粘贴材料铺贴马赛克砖，同泳池马赛克，颜色需确认； 2.大部分是圆弧，施工单独自行考虑； 3.按要求填缝，边角细部需做到美观 细致； 4.施工难度自行勘查现场综合考虑。 | m2 | 60 | 430.155 | 184.97 | 191.86 | 53.325 | 25809.3 |  |  |  | 355.5 | 102 | 0% | 181 | 72 | 0.5 | 21330
53 | 湿蒸筒灯 | 1.12V/（3W-5W），2700K，白色铝合金灯壳，防潮耐高温 2.灯光亮度现场定 | 只 | 3 | 243.21 | 170.66 | 42.4 | 30.15 | 729.63 | 巴赫、西活、哈维亚 |  |  | 201 | 155 | 0% | 40 | 6 | 0 | 603
54 | 湿蒸房整套门更换 | 1.规格：185*80cm 2.含原玻璃门拆除，新玻璃门定制安装，收边收口等费用； 3.具体施工难度自行勘查现场综合考虑。 | 套 | 1 | 25422.1 | 21369.6 | 901 | 3151.5 | 25422.1 | TYLO、HARVIA、 SAWO |  |  | 21010 | 20000 | 0% | 850 | 160 | 0 | 21010
55 | 湿蒸房手持花洒 | 1.含花洒头、软管、立杆、混水器等； 2.CAPEX2025055淋浴间手持花酒28012979-000050 | 套 | 1 | 10642.918 | 9058.548 | 265 | 1319.37 | 10642.918 | 当代、雅生、捷仕 |  |  | 8795.8 | 8500 | 0% | 250 | 45 | 0.8 | 8795.8
56 | 湿蒸房冷热水管更换 | 1.拆除原有冷热水管道，重新更换安装冷热管，材质同原有； 2.含接头、弯头、转接头等所有配件； 3.具体施工难度自行勘查现场综合考虑。 | m | 10 | 856.68 | 273.48 | 477 | 106.2 | 8566.8 |  |  |  | 708 | 250 | 0% | 450 | 8 | 0 | 7080
三 | 其 他 | [17 empty] | 0
57 | SPA区域地面保护 | 1.安装地面保护层； 2.地面保护层规格、厚度：9mm厚木夹板+底膜，木板驳接处用黄黑胶带固定、铺设平整 ； 3.施工作业完毕后拆除并清理干净。 | m2 | 387 | 36.3 | 25.44 | 6.36 | 4.5 | 14048.1 |  |  |  | 30 | 22 | 0% | 6 | 2 | 0 | 11610
58 | 公区成品保护 | 1.按酒店要求对公区通道、运货电梯等进行保护； 2.施工作业完毕后拆除并清理干净。 | 项 | 1 | 1815 | 1378 | 212 | 225 | 1815 |  |  |  | 1500 | 1200 | 0% | 200 | 100 | 0 | 1500
59 | 保洁及垃圾清理外运 | 1.完工后开荒，深度保洁； 2.施工产生的垃圾人工清理、外运弃置。 | 项 | 1 | 3267 | 318 | 2544 | 405 | 3267 |  |  |  | 2700 | 0 | 0% | 2400 | 200 | 100 | 2700
60 | 脚手架 | 1.高空作业需要搭设脚手架，脚手架种类自行考虑，需满足安全要求。 | 项 | 1 | 1694 | 636 | 848 | 210 | 1694 |  |  |  | 1400 | 100 | 0% | 800 | 500 | 0 | 1400
61 | 不含税小计 | [7 empty] | 403936.1936
62 | 税 金 | 9% | 项 | 1 | 9% |  |  |  | 36354.2574 | 黄色框填报税率
63 | 含税合计 | [7 empty] | 440290.4511 |  | 肆拾肆万零贰佰玖拾元肆角伍分
备注： 1.本次报价以承包范围、现场情况、技术规范、合同条款、招标文件等约定总价包干。报价时各报价单位已完全复核清单与现场实际、承包范围、技术规范、合同条款、招标文件等约定的符合性，同时各报价单位已仔细复核了报价清单的计算、合计、汇总等计算的正确性。以上各报价单位已完全清楚并已充分考虑在报价及其总价中，无论清单中是否漏项漏量，计算、合计、汇总等是否正确，均视为已包含在其他报价和报价总价中，施工中和结算时均不予调整。本报价清单仅供各报价单位参考，各报价单位负有复核、检查和最终承担的责任，如发现报价清单包括但不限于以上的错误，各报价单位不应自行修改，须以答疑的方式向发包方提出，由发包方判断并修正报价清单后重新发出。除按本合同约定办理的设计变更或按本合同约定办理的有效现场签证外，结算时一律不予调整。 2.报价中综合单价包括主材、辅材、检验试验费、制作、运输、装卸、二次人工搬运费、人工安装、文明施工措施费、施工人员食宿交通费、交通疏导等一切措施费、街道社区备案所需费用、保险（缴纳符合万豪要求的一百万美金保额的公众责任险）、规费、损耗、管理费、利润等达到图纸和招标人的技术要求所需的一切费用。 3.施工时间、施工安排需按酒店运营安排的时间为准，综合单价中需考虑相关协调费用。
[11 empty] | 440290.45 | 肆拾肆万零贰佰玖拾元肆角伍分