## 汇总表
会所售楼部安装工程汇总表
序号 | 单位工程 | 含税合价 | 不含税控制合价 | 含税控制合价 | 备注
1 | 会所售楼部安装工程——电气 | 454467.62 | 472090.65 | 514578.8085
2 | 会所售楼部安装工程——给排水 | 88562.6372 | 102836 | 112091.24
3 | 会所售楼部安装工程——空调 | 423102.8579 | 322743.33 | 351790.2297
小计 |  | 966133.1151 | 897669.98 | 978460.2782

## 电气工程
会所售楼部电气工程工程量清单 | [12 empty] | 成本单价组成（投标人填写）
序号 | 编码 | 项目名称 | 项目特征 | 单位 | 工程量 | 人工费 | 材料费 | 机械费 | 管理费 | 利润 | 不含税单价 | 合价 | 单价合计 | 主材费 | 主材损耗率 | 人工费 | 辅材费 | 机械费 | 合计
[9 empty] | 0 | 0 |  |  |  | 1 |  | 1 | 1 | 1
单位工程
电气工程
灯具、电器
1 | 30413002001 | L1 嵌入式LED可调射灯 | 1.名称：L1 嵌入式LED可调射灯 2.规格：LED COB 15W 3000K±50 3.尺寸：φ77mm*H90mm 4.安装方式：嵌装 5.其他：包括但不限于满足图纸、招标文件、规范及验收要求等一切相关费用 | 套 | 68 | 22 | 116.5 | 0.3 | 0 | 0 | 138.8 | 9438.4 | 138.8 | 115 | 0% | 22 | 1.5 | 0.3 | 9438.4
2 | 30413002002 | L2 嵌入式LED筒灯 | 1.名称：L2 嵌入式LED筒灯 2.规格：LED COB 15W 3000K±50 3.尺寸：φ77mm*H99mm 4.安装方式：嵌装 5.其他：包括但不限于满足图纸、招标文件、规范及验收要求等一切相关费用 | 套 | 16 | 22 | 116.5 | 0.3 | 0 | 0 | 138.8 | 2220.8 | 138.8 | 115 | 0% | 22 | 1.5 | 0.3 | 2220.8
3 | 30413002003 | L3 嵌入式LED可调射灯 | 1.名称：L3 嵌入式LED可调射灯 2.规格：LED COB 7W 2700K±50 3.尺寸：φ77mm*H78mm 4.安装方式：嵌装 5.其他：包括但不限于满足图纸、招标文件、规范及验收要求等一切相关费用 | 套 | 156 | 22 | 86.5 | 0.3 | 0 | 0 | 108.8 | 16972.8 | 108.8 | 85 | 0% | 22 | 1.5 | 0.3 | 16972.8
4 | 30413002004 | L4 嵌入式LED可调射灯 | 1.名称：L4 嵌入式LED可调射灯 2.规格：LED COB 9W 2700K±50 3.尺寸：φ77mm*H78mm 4.安装方式：嵌装 5.其他：包括但不限于满足图纸、招标文件、规范及验收要求等一切相关费用 | 套 | 21 | 22 | 93.5 | 0.3 | 0 | 0 | 115.8 | 2431.8 | 115.8 | 92 | 0% | 22 | 1.5 | 0.3 | 2431.8
5 | 30413002005 | L5 明装LED可调射灯 | 1.名称：L5 明装LED可调射灯 2.规格：LED COB 15W 3500K±50 3.尺寸：L85mm*W85mm*H90mm 4.安装方式：明装 5.其他：包括但不限于满足图纸、招标文件、规范及验收要求等一切相关费用 | 套 | 4 | 22 | 263.5 | 0.3 | 0 | 0 | 285.8 | 1143.2 | 285.8 | 262 | 0% | 22 | 1.5 | 0.3 | 1143.2
6 | 30413002006 | L6 嵌入式LED可调射灯 | 1.名称：L6 嵌入式LED可调射灯 2.规格：LED COB 12W 2700K±50 3.尺寸：φ77mm*H78mm 4.安装方式：嵌装 5.其他：包括但不限于满足图纸、招标文件、规范及验收要求等一切相关费用 | 套 | 2 | 22 | 116.5 | 0.3 | 0 | 0 | 138.8 | 277.6 | 138.8 | 115 | 0% | 22 | 1.5 | 0.3 | 277.6
7 | 30413002007 | L7 嵌入式LED可调射灯 | 1.名称：L7 嵌入式LED可调射灯 2.规格：LED COB 12W 2700K±50 3.尺寸：φ77mm*H78mm 4.安装方式：嵌装 5.其他：包括但不限于满足图纸、招标文件、规范及验收要求等一切相关费用 | 套 | 11 | 22 | 116.5 | 0.3 | 0 | 0 | 138.8 | 1526.8 | 138.8 | 115 | 0% | 22 | 1.5 | 0.3 | 1526.8
8 | 30413002008 | L8 嵌入式LED可调射灯 | 1.名称：L8 嵌入式LED可调射灯 2.规格：LED COB 7W 2700K±50 3.尺寸：φ77mm*H78mm 4.安装方式：嵌装 5.其他：包括但不限于满足图纸、招标文件、规范及验收要求等一切相关费用 | 套 | 7 | 22 | 86.5 | 0.3 | 0 | 0 | 108.8 | 761.6 | 108.8 | 85 | 0% | 22 | 1.5 | 0.3 | 761.6
9 | 30413002009 | L10 嵌入式LED可调射灯 | 1.名称：L10 嵌入式LED可调射灯 2.规格：LED COB 7W 2700K±50 3.尺寸：φ77mm*H78mm 4.安装方式：嵌装 5.其他：包括但不限于满足图纸、招标文件、规范及验收要求等一切相关费用 | 套 | 20 | 22 | 136.5 | 0.3 | 0 | 0 | 158.8 | 3176 | 158.8 | 135 | 0% | 22 | 1.5 | 0.3 | 3176
10 | 30413001001 | L11 吊线办公灯 | 1.名称：L11 吊线办公灯 2.规格：LED 30W 4000K±50 3.尺寸：L1206mm*W75mm*H73.5mm 4.安装方式：吊装 5.其他：包括但不限于满足图纸、招标文件、规范及验收要求等一切相关费用 | 套 | 7 | 55 | 923 | 0.3 | 0 | 0 | 978.3 | 6848.1 | 978.3 | 920 | 0% | 55 | 3 | 0.3 | 6848.1
11 | 30413001002 | L12 吸顶灯 | 1.名称：L12 吸顶灯 2.规格：LED 18W 4000K±50 3.尺寸：Φ290mm*H54.5mm 4.安装方式：吸顶 5.其他：包括但不限于满足图纸、招标文件、规范及验收要求等一切相关费用 | 套 | 4 | 22 | 66.5 | 0.3 | 0 | 0 | 88.8 | 355.2 | 88.8 | 65 | 0% | 22 | 1.5 | 0.3 | 355.2
12 | 30413004001 | L13 LED地埋灯 | 1.名称：L13 LED地埋灯 2.规格：LED 1W 2700K±50 3.尺寸：Φ42mm*H75mm 4.安装方式：埋地 5.其他：包括但不限于满足图纸、招标文件、规范及验收要求等一切相关费用 | 套 | 3 | 22 | 87 | 0.3 | 0 | 0 | 109.3 | 327.9 | 109.3 | 85 | 0% | 22 | 2 | 0.3 | 327.9
13 | 30413002010 | G1 LED格栅射灯 | 1.名称：G1 LED格栅射灯 2.规格：LED 10*2W 2700K±50 3.尺寸：L278.5mm*W43mm*H41mm 4.安装方式：嵌入 5.其他：包括但不限于满足图纸、招标文件、规范及验收要求等一切相关费用 | 套 | 4 | 55 | 816.5 | 0.3 | 0 | 0 | 871.8 | 3487.2 | 871.8 | 815 | 0% | 55 | 1.5 | 0.3 | 3487.2
14 | 30413002011 | G2 LED格栅射灯 | 1.名称：G2 LED格栅射灯 2.规格：LED 5*2W 2700K±50 3.尺寸：L145.9mm*W43mm*H41mm 4.安装方式：嵌入 5.其他：包括但不限于满足图纸、招标文件、规范及验收要求等一切相关费用 | 套 | 10 | 55 | 551.5 | 0.3 | 0 | 0 | 606.8 | 6068 | 606.8 | 550 | 0% | 55 | 1.5 | 0.3 | 6068
15 | 30413002012 | G3 导轨射灯 | 1.名称：G3 导轨射灯 2.规格：LED COB 5W 2700K±50 3.尺寸：L90mm*W34mm*H84mm，轨道尺寸：L2000mm*W45mm*H13.5mm 4.安装方式：嵌入 5.其他：包括但不限于满足图纸、招标文件、规范及验收要求等一切相关费用 | 套 | 3 | 45 | 330 | 0.3 | 0 | 0 | 375.3 | 1125.9 | 375.3 | 325 | 0% | 45 | 5 | 0.3 | 1125.9
16 | 30413004002 | T1 LED梯步灯 | 1.名称：T1 LED梯步灯 2.规格：LED 1W 2700K±50 3.尺寸：L90mm*W90mm*H46mm 4.安装方式：壁装 5.其他：包括但不限于满足图纸、招标文件、规范及验收要求等一切相关费用 | 套 | 38 | 22 | 122 | 0.3 | 0 | 0 | 144.3 | 5483.4 | 144.3 | 120 | 0% | 22 | 2 | 0.3 | 5483.4
17 | 30413002013 | R1 LED灯带 | 1.名称：R1 LED灯带 2.规格：LED 6W/M 每米120颗芯片 2700K±50 3.尺寸：15*10mm 4.安装方式：天花 5.其他：包括但不限于满足图纸、招标文件、规范及验收要求等一切相关费用 | m | 208.01 | 8 | 50.5 | 0.3 | 0 | 0 | 58.8 | 12230.988 | 58.8 | 50 | 0% | 8 | 0.5 | 0.3 | 12230.988
18 | 30413002014 | R2 LED灯带 | 1.名称：R2 LED灯带 2.规格：LED 4W/M 每米120颗芯片 2700K±50 3.尺寸：10*10mm 4.安装方式：墙面 5.其他：包括但不限于满足图纸、招标文件、规范及验收要求等一切相关费用 | m | 217.9 | 8 | 50.5 | 0.3 | 0 | 0 | 58.8 | 12812.52 | 58.8 | 50 | 0% | 8 | 0.5 | 0.3 | 12812.52
19 | 30413002015 | R4 LED防水柔性灯带 | 1.名称：R4 LED防水柔性灯带 2.规格：LED 4W/M 每米120颗芯片 2700K±50 3.尺寸：10000*6*12mm 4.安装方式：墙面 5.其他：包括但不限于满足图纸、招标文件、规范及验收要求等一切相关费用 | m | 67.63 | 8 | 50.5 | 0.3 | 0 | 0 | 58.8 | 3976.644 | 58.8 | 50 | 0% | 8 | 0.5 | 0.3 | 3976.644
20 | 30413002016 | R5 LED柜子灯带 | 1.名称：R5 LED柜子灯带 2.规格：LED 6W/M 每米120颗芯片 2700K±50 3.尺寸：10*10mm 4.安装方式：柜体 5.其他：包括但不限于满足图纸、招标文件、规范及验收要求等一切相关费用 | m | 95.26 | 8 | 50.5 | 0.3 | 0 | 0 | 58.8 | 5601.288 | 58.8 | 50 | 0% | 8 | 0.5 | 0.3 | 5601.288
21 | 30413002017 | R6 LED灯条 | 1.名称：R6 LED灯条 2.规格：LED 12W/M 2700K±50 3.尺寸：L950mm*W17mm*H1.4mm 4.安装方式：天花 5.其他：包括但不限于满足图纸、招标文件、规范及验收要求等一切相关费用 | m | 887.49 | 8 | 50.5 | 0.3 | 0 | 0 | 58.8 | 52184.412 | 58.8 | 50 | 0% | 8 | 0.5 | 0.3 | 52184.412
22 | 30413002018 | R7 地面洗墙灯 | 1.名称：R7 地面洗墙灯 2.规格：LED 18W 2700K±50 3.尺寸：1000*43*53mm，灯体截面29*45mm 4.安装方式：地面 5.其他：包括但不限于满足图纸、招标文件、规范及验收要求等一切相关费用 | m | 4 | 35 | 351.5 | 0.3 | 0 | 0 | 386.8 | 1547.2 | 386.8 | 350 | 0% | 35 | 1.5 | 0.3 | 1547.2
23 | 30413009001 | LED 灯带驱动电源 | 1.名称：LED 灯带驱动电源 2.规格：60W 工作电压：220V 输出电压：24V 3.尺寸：L140*W45*H29mm 4.其他：包括但不限于满足图纸、招标文件、规范及验收要求等一切相关费用 | 个 | 280 | 3 | 85.5 | 0.3 | 0 | 0 | 88.8 | 24864 | 88.8 | 85 | 0% | 3 | 0.5 | 0.3 | 24864
24 | 30405017001 | 洗碗机 | 1.名称：洗碗机 2.规格：- 3.尺寸：详见物料表 4.其他：包括但不限于满足图纸、招标文件、规范及验收要求等一切相关费用 | 台 | 1 | 450 | 6725 | 5.5 | 0 | 0 | 7180.5 | 7180.5 | 7180.5 | 6690 | 0% | 450 | 35 | 5.5 | 7180.5
开关插座
25 | 30413013001 | 照明开关 | 1.名称：单联单控开关 2.规格：86*86mm 3.安装方式：暗装 4.其他：包括但不限于满足图纸、招标文件、规范及验收要求等一切相关费用 | 套 | 5 | 12 | 20.1 | 0.2 | 0 | 0 | 32.3 | 161.5 | 32.3 | 19.6 | 0% | 12 | 0.5 | 0.2 | 161.5
26 | 30413013002 | 照明开关 | 1.名称：双联单控开关 2.规格：86*86mm 3.安装方式：暗装 4.其他：包括但不限于满足图纸、招标文件、规范及验收要求等一切相关费用 | 套 | 10 | 12 | 22.5 | 0.2 | 0 | 0 | 34.7 | 347 | 34.7 | 22 | 0% | 12 | 0.5 | 0.2 | 347
27 | 30413013003 | 照明开关 | 1.名称：三联单控开关 2.规格：86*86mm 3.安装方式：暗装 4.其他：包括但不限于满足图纸、招标文件、规范及验收要求等一切相关费用 | 套 | 23 | 12 | 22.5 | 0.2 | 0 | 0 | 34.7 | 798.1 | 34.7 | 22 | 0% | 12 | 0.5 | 0.2 | 798.1
28 | 30413013004 | 照明开关 | 1.名称：卫生间排风开关 2.规格：86*86mm 3.安装方式：暗装 4.其他：包括但不限于满足图纸、招标文件、规范及验收要求等一切相关费用 | 套 | 4 | 12 | 35.5 | 0.2 | 0 | 0 | 47.7 | 190.8 | 47.7 | 35 | 0% | 12 | 0.5 | 0.2 | 190.8
29 | 30413014001 | 插座 | 1.名称：三孔插座 2.规格：86*86mm 3.安装方式：暗装 4.其他：包括但不限于满足图纸、招标文件、规范及验收要求等一切相关费用 | 套 | 2 | 12 | 23.5 | 0.2 | 0 | 0 | 35.7 | 71.4 | 35.7 | 23 | 0% | 12 | 0.5 | 0.2 | 71.4
30 | 30413014002 | 插座 | 1.名称：五孔插座 2.规格：86*86mm 3.安装方式：暗装 4.其他：包括但不限于满足图纸、招标文件、规范及验收要求等一切相关费用 | 套 | 63 | 12 | 12.5 | 0.2 | 0 | 0 | 24.7 | 1556.1 | 24.7 | 12 | 0% | 12 | 0.5 | 0.2 | 1556.1
31 | 30413014003 | 插座 | 1.名称：五孔插座（带防溅盒） 2.规格：86*86mm 3.安装方式：暗装 4.其他：包括但不限于满足图纸、招标文件、规范及验收要求等一切相关费用 | 套 | 15 | 12 | 26.5 | 0.2 | 0 | 0 | 38.7 | 580.5 | 38.7 | 26 | 0% | 12 | 0.5 | 0.2 | 580.5
32 | 30413014004 | 插座 | 1.名称：五孔插座带开关 2.规格：86*86mm 3.安装方式：暗装 4.其他：包括但不限于满足图纸、招标文件、规范及验收要求等一切相关费用 | 套 | 21 | 12 | 20.5 | 0.2 | 0 | 0 | 32.7 | 686.7 | 32.7 | 20 | 0% | 12 | 0.5 | 0.2 | 686.7
33 | 30413014005 | 插座 | 1.名称：五孔插座带开关（带防溅盒） 2.规格：86*86mm 3.安装方式：暗装 4.其他：包括但不限于满足图纸、招标文件、规范及验收要求等一切相关费用 | 套 | 4 | 12 | 26.5 | 0.2 | 0 | 0 | 38.7 | 154.8 | 38.7 | 26 | 0% | 12 | 0.5 | 0.2 | 154.8
34 | 30413014006 | 插座 | 1.名称：五孔地面插座 2.规格：86*86mm 3.安装方式：暗装 4.其他：包括但不限于满足图纸、招标文件、规范及验收要求等一切相关费用 | 套 | 51 | 12 | 125.5 | 0.2 | 0 | 0 | 137.7 | 7022.7 | 137.7 | 125 | 0% | 12 | 0.5 | 0.2 | 7022.7
配管配线
35 | 30412001001 | 配管 | 1.名称：电气配管 2.规格：JDG20 3.安装方式：暗装 4.其他：包括但不限于满足图纸、招标文件、规范及验收要求等一切相关费用 | m | 2169.81 | 8.5 | 7.052 | 0.1 | 0 | 0 | 15.652 | 33961.8661 | 15.652 | 5.2 | 1% | 8.5 | 1.8 | 0.1 | 33961.8661
36 | 30412001002 | 配管 | 1.名称：电气配管 2.规格：JDG25 3.安装方式：暗装 4.其他：包括但不限于满足图纸、招标文件、规范及验收要求等一切相关费用 | m | 324.48 | 8.5 | 8.567 | 0.1 | 0 | 0 | 17.167 | 5570.3482 | 17.167 | 6.7 | 1% | 8.5 | 1.8 | 0.1 | 5570.3482
37 | 30412001003 | 配管 | 1.名称：电气配管 2.规格：PC20 3.安装方式：暗装 4.其他：包括但不限于满足图纸、招标文件、规范及验收要求等一切相关费用 | m | 616.28 | 8.5 | 6.749 | 0.1 | 0 | 0 | 15.349 | 9459.2817 | 15.349 | 4.9 | 1% | 8.5 | 1.8 | 0.1 | 9459.2817
38 | 30412001004 | 配管 | 1.名称：电气配管 2.规格：PC25 3.安装方式：暗装 4.其他：包括但不限于满足图纸、招标文件、规范及验收要求等一切相关费用 | m | 932.93 | 8.5 | 8.365 | 0.1 | 0 | 0 | 16.965 | 15827.1575 | 16.965 | 6.5 | 1% | 8.5 | 1.8 | 0.1 | 15827.1575
39 | 30412001005 | 配管 | 1.名称：电气配管 2.规格：PC32 3.安装方式：暗装 4.其他：包括但不限于满足图纸、招标文件、规范及验收要求等一切相关费用 | m | 24.68 | 8.5 | 10.688 | 0.1 | 0 | 0 | 19.288 | 476.0278 | 19.288 | 8.8 | 1% | 8.5 | 1.8 | 0.1 | 476.0278
40 | 30412001006 | 配管 | 1.名称：金属软管 2.规格：DN20 3.安装方式：吊顶内安装 4.其他：包括但不限于满足图纸、招标文件、规范及验收要求等一切相关费用 | m | 686.43 | 6 | 6.5 | 0.1 | 0 | 0 | 12.6 | 8649.018 | 12.6 | 6 | 0% | 6 | 0.5 | 0.1 | 8649.018
41 | 30412001007 | 配管 | 1.名称：金属软管 2.规格：DN25 3.安装方式：吊顶内安装 4.其他：包括但不限于满足图纸、招标文件、规范及验收要求等一切相关费用 | m | 286.28 | 6.5 | 8.1 | 0.1 | 0 | 0 | 14.7 | 4208.316 | 14.7 | 7.5 | 0% | 6.5 | 0.6 | 0.1 | 4208.316
42 | 31301001001 | 凿槽及修复 | 1.名称：凿槽及修复 2.规格：70*70 3.部位：砖、混凝土结构综合考虑 4.其他：包括但不限于满足图纸、招标文件、规范及验收要求等一切相关费用 | m | 606.51 | 20 | 2 | 0.1 | 0 | 0 | 22.1 | 13403.871 | 22.1 | 0 | 0% | 20 | 2 | 0.1 | 13403.871
43 | 30412006001 | 接线盒 | 1.名称：接线盒 2.材质：钢制 3.安装方式：暗装 4.其他：包括但不限于满足图纸、招标文件、规范及验收要求等一切相关费用 | 个 | 861 | 3.5 | 1.7 | 0.1 | 0 | 0 | 5.3 | 4563.3 | 5.3 | 1.2 | 0% | 3.5 | 0.5 | 0.1 | 4563.3
44 | 30412006002 | 开关（插座）盒 | 1.名称：开关（插座）盒 2.材质：钢制 3.安装方式：暗装 4.其他：包括但不限于满足图纸、招标文件、规范及验收要求等一切相关费用 | 个 | 73 | 3 | 8 | 0.1 | 0 | 0 | 11.1 | 810.3 | 11.1 | 7.5 | 0% | 3 | 0.5 | 0.1 | 810.3
45 | 30412006003 | 开关（插座）盒 | 1.名称：开关（插座）盒 2.材质：塑料 3.安装方式：暗装 4.其他：包括但不限于满足图纸、招标文件、规范及验收要求等一切相关费用 | 个 | 162 | 3 | 7.9 | 0.1 | 0 | 0 | 11 | 1782 | 11 | 7.5 | 0% | 3 | 0.4 | 0.1 | 1782
46 | 30412004001 | 配线 | 1.名称：电气配线 2.型号规格：WDZC-BYJ-2.5 3.安装方式：管内穿线 4.其他：包括但不限于满足图纸、招标文件、规范及验收要求等一切相关费用 | m | 10389.06 | 2.1 | 3.412 | 1.14 | 0 | 0 | 6.652 | 69108.0271 | 6.652 | 3.2 | 1% | 2.1 | 0.18 | 1.14 | 69108.0271
47 | 30412004002 | 配线 | 1.名称：电气配线 2.型号规格：WDZC-BYJ-2.5 3.安装方式：线槽配线 4.其他：包括但不限于满足图纸、招标文件、规范及验收要求等一切相关费用 | m | 311.04 | 2.1 | 3.412 | 0.1 | 0 | 0 | 5.612 | 1745.5565 | 5.612 | 3.2 | 1% | 2.1 | 0.18 | 0.1 | 1745.5565
48 | 30412004003 | 配线 | 1.名称：电气配线 2.型号规格：WDZC-BYJ-4 3.安装方式：管内穿线 4.其他：包括但不限于满足图纸、招标文件、规范及验收要求等一切相关费用 | m | 3896.09 | 2.3 | 5.129 | 1.14 | 0 | 0 | 8.569 | 33385.5952 | 8.569 | 4.9 | 1% | 2.3 | 0.18 | 1.14 | 33385.5952
49 | 30412004004 | 配线 | 1.名称：电气配线 2.型号规格：WDZC-BYJ-4 3.安装方式：线槽配线 4.其他：包括但不限于满足图纸、招标文件、规范及验收要求等一切相关费用 | m | 1846.08 | 2 | 5.129 | 0.1 | 0 | 0 | 7.229 | 13345.3123 | 7.229 | 4.9 | 1% | 2 | 0.18 | 0.1 | 13345.3123
50 | 30412004005 | 配线 | 1.名称：电气配线 2.型号规格：WDZC-BYJ-6 3.安装方式：管内穿线 4.其他：包括但不限于满足图纸、招标文件、规范及验收要求等一切相关费用 | m | 96.51 | 2.3 | 7.553 | 1.14 | 0 | 0 | 10.993 | 1060.9344 | 10.993 | 7.3 | 1% | 2.3 | 0.18 | 1.14 | 1060.9344
51 | 30412004006 | 配线 | 1.名称：电气配线 2.型号规格：WDZC-BYJ-6 3.安装方式：线槽配线 4.其他：包括但不限于满足图纸、招标文件、规范及验收要求等一切相关费用 | m | 140.84 | 2.2 | 7.553 | 0.1 | 0 | 0 | 9.853 | 1387.6965 | 9.853 | 7.3 | 1% | 2.2 | 0.18 | 0.1 | 1387.6965
52 | 30412004007 | 配线 | 1.名称：电气配线 2.型号规格：RVS-4*1.0 3.安装方式：管内穿线 4.其他：包括但不限于满足图纸、招标文件、规范及验收要求等一切相关费用 | m | 581.65 | 2 | 4.745 | 1.14 | 0 | 0 | 7.885 | 4586.3103 | 7.885 | 4.5 | 1% | 2 | 0.2 | 1.14 | 4586.3103
| 税前合价 |  |  | 元 | [7 empty] | 416942.7706
| 税金 |  |  | 元 | [7 empty] | 37524.8494
| 含税合价 |  |  | 元 | [7 empty] | 454467.62

## 给排水工程
会所售楼部给排水工程工程量清单 | [12 empty] | 成本单价组成（投标人填写）
序号 | 编码 | 项目名称 | 项目特征 | 单位 | 工程量 | 人工费 | 材料费 | 机械费 | 管理费 | 利润 | 不含税单价 | 合价 | 单价合计 | 主材费 | 主材损耗率 | 人工费 | 辅材费 | 机械费 | 合计
[9 empty] | 0 | 0 |  |  |  | 1 |  | 1 | 1 | 1
单位工程
给排水工程
给排水管
53 | 31001008001 | 冷水 PPR管 | 1.名称：冷水 PPR管 2.规格：DN15 3.连接方式：热熔连接 4.压力试验及吹、洗要求：水压试验、水冲洗、消毒冲洗、管道标识等 5.其他：包括但不限于满足图纸、招标文件、规范及验收要求等一切相关费用 | m | 108.55 | 20 | 4.405 | 0.2 | 0 | 0 | 24.605 | 2670.8727 | 24.605 | 3.5 | 3% | 20 | 0.8 | 0.2 | 2670.8727
54 | 31001008002 | 冷水 PPR管 | 1.名称：冷水 PPR管 2.规格：DN20 3.连接方式：热熔连接 4.压力试验及吹、洗要求：水压试验、水冲洗、消毒冲洗、管道标识等 5.其他：包括但不限于满足图纸、招标文件、规范及验收要求等一切相关费用 | m | 24.67 | 20 | 5.847 | 0.2 | 0 | 0 | 26.047 | 642.5795 | 26.047 | 4.9 | 3% | 20 | 0.8 | 0.2 | 642.5795
55 | 31001008003 | 冷水 PPR管 | 1.名称：冷水 PPR管 2.规格：DN25 3.连接方式：热熔连接 4.压力试验及吹、洗要求：水压试验、水冲洗、消毒冲洗、管道标识等 5.其他：包括但不限于满足图纸、招标文件、规范及验收要求等一切相关费用 | m | 21.64 | 20 | 8.834 | 0.2 | 0 | 0 | 29.034 | 628.2958 | 29.034 | 7.8 | 3% | 20 | 0.8 | 0.2 | 628.2958
56 | 31001008004 | 冷水 PPR管 | 1.名称：冷水 PPR管 2.规格：DN32 3.连接方式：热熔连接 4.压力试验及吹、洗要求：水压试验、水冲洗、消毒冲洗、管道标识等 5.其他：包括但不限于满足图纸、招标文件、规范及验收要求等一切相关费用 | m | 16.52 | 20 | 13.057 | 0.2 | 0 | 0 | 33.257 | 549.4056 | 33.257 | 11.9 | 3% | 20 | 0.8 | 0.2 | 549.4056
57 | 31001008005 | 热水 PPR管 | 1.名称：热水 PPR管 2.规格：DN15 3.连接方式：热熔连接 4.压力试验及吹、洗要求：水压试验、水冲洗、消毒冲洗、管道标识等 5.其他：包括但不限于满足图纸、招标文件、规范及验收要求等一切相关费用 | m | 27.1 | 20 | 4.8685 | 0.2 | 0 | 0 | 25.0685 | 679.3564 | 25.0685 | 3.95 | 3% | 20 | 0.8 | 0.2 | 679.3564
58 | 31001008006 | 热水 PPR管 | 1.名称：热水 PPR管 2.规格：DN20 3.连接方式：热熔连接 4.压力试验及吹、洗要求：水压试验、水冲洗、消毒冲洗、管道标识等 5.其他：包括但不限于满足图纸、招标文件、规范及验收要求等一切相关费用 | m | 23.43 | 20 | 6.0736 | 0.2 | 0 | 0 | 26.2736 | 615.5904 | 26.2736 | 5.12 | 3% | 20 | 0.8 | 0.2 | 615.5904
59 | 31001008007 | 热水 PPR管 | 1.名称：热水 PPR管 2.规格：DN25 3.连接方式：热熔连接 4.压力试验及吹、洗要求：水压试验、水冲洗、消毒冲洗、管道标识等 5.其他：包括但不限于满足图纸、招标文件、规范及验收要求等一切相关费用 | m | 14.1 | 20 | 9.1945 | 0.2 | 0 | 0 | 29.3945 | 414.4624 | 29.3945 | 8.15 | 3% | 20 | 0.8 | 0.2 | 414.4624
60 | 31301001002 | 凿槽及修复 | 1.名称：凿槽及修复 2.规格：70*70 3.部位：砖、混凝土结构综合考虑 4.其他：包括但不限于满足图纸、招标文件、规范及验收要求等一切相关费用 | m | 51.2 | 20 | 2 | 1.2 | 0 | 0 | 23.2 | 1187.84 | 23.2 | 0 | 0% | 20 | 2 | 1.2 | 1187.84
61 | 31001008008 | UPVC排水管 | 1.名称：UPVC排水管 2.规格：DN50 3.连接方式：粘接 4.压力试验及吹、洗要求：水压试验、管道标识等 5.其他：包括但不限于满足图纸、招标文件、规范及验收要求等一切相关费用 | m | 18.49 | 20 | 11.7 | 0.2 | 0 | 0 | 31.9 | 589.831 | 31.9 | 10 | 5% | 20 | 1.2 | 0.2 | 589.831
62 | 31001008009 | UPVC排水管 | 1.名称：UPVC排水管 2.规格：DN75 3.连接方式：粘接 4.压力试验及吹、洗要求：水压试验、管道标识等 5.其他：包括但不限于满足图纸、招标文件、规范及验收要求等一切相关费用 | m | 41.77 | 45 | 20.4 | 0.2 | 0 | 0 | 65.6 | 2740.112 | 65.6 | 18 | 5% | 45 | 1.5 | 0.2 | 2740.112
63 | 31001008010 | UPVC排水管 | 1.名称：UPVC排水管 2.规格：DN100 3.连接方式：粘接 4.压力试验及吹、洗要求：水压试验、管道标识等 5.其他：包括但不限于满足图纸、招标文件、规范及验收要求等一切相关费用 | m | 31.35 | 55 | 39.6 | 0.2 | 0 | 0 | 94.8 | 2971.98 | 94.8 | 36 | 5% | 55 | 1.8 | 0.2 | 2971.98
洁具五金
64 | 31003006001 | 轻智能马桶 （品牌：科勒） | 1.名称：轻智能马桶 2.型号规格：详见物料表 3.其他：包括但不限于满足图纸、招标文件、规范及验收要求等一切相关费用 | 组 | 7 | 150 | 4460 | 12 | 0 | 0 | 4622 | 32354 | 4622 | 4410 | 0% | 150 | 50 | 12 | 32354
65 | 31003007001 | 挂墙式自动感应小便器（品牌：科勒） | 1.名称：挂墙式自动感应小便器 2.型号规格：详见物料表 3.其他：包括但不限于满足图纸、招标文件、规范及验收要求等一切相关费用 | 组 | 3 | 150 | 4385 | 12 | 0 | 0 | 4547 | 13641 | 4547 | 4380 | 0% | 150 | 5 | 12 | 13641
66 | 31003010001 | 淋浴器（品牌：科勒） | 1.名称：淋浴花洒 2.型号规格：详见物料表 3.其他：包括但不限于满足图纸、招标文件、规范及验收要求等一切相关费用 | 套 | 2 | 115 | 1675 | 8.5 | 0 | 0 | 1798.5 | 3597 | 1798.5 | 1650 | 0% | 115 | 25 | 8.5 | 3597
67 | 31003008001 | 拖把池及龙头（品牌：科勒） | 1.名称：拖把池及冷热龙头 2.型号规格：详见物料表 3.其他：包括但不限于满足图纸、招标文件、规范及验收要求等一切相关费用 | 组 | 1 | 115 | 1045 | 12 | 0 | 0 | 1172 | 1172 | 1172 | 1040 | 0% | 115 | 5 | 12 | 1172
68 | 31003003001 | 台下盆及龙头（品牌：TOTO龙头+科勒台下盆） | 1.名称：洗手盆及冷热龙头 2.型号规格：详见物料表 3.其他：包括但不限于满足图纸、招标文件、规范及验收要求等一切相关费用 | 组 | 4 | 115 | 2040 | 12 | 0 | 0 | 2167 | 8668 | 2167 | 1900 | 0% | 115 | 140 | 12 | 8668
69 | 31003004001 | 吧台水槽及龙头（品牌：科勒） | 1.名称：吧台水槽及冷热龙头 2.型号规格：详见物料表 3.其他：包括但不限于满足图纸、招标文件、规范及验收要求等一切相关费用 | 组 | 1 | 115 | 2855 | 12 | 0 | 0 | 2982 | 2982 | 2982 | 2805 | 0% | 115 | 50 | 12 | 2982
70 | 31003014001 | 隐藏地漏 | 1.名称：隐藏地漏 2.型号规格：100*100*19mm 3.其他：包括但不限于满足图纸、招标文件、规范及验收要求等一切相关费用 | 个 | 14 | 25 | 68 | 0.5 | 0 | 0 | 93.5 | 1309 | 93.5 | 65 | 0% | 25 | 3 | 0.5 | 1309
71 | 31002001001 | 角阀 | 1.名称：角阀（热水器、洗碗机、制冰机） 2.型号规格：DN15 3.其他：包括但不限于满足图纸、招标文件、规范及验收要求等一切相关费用 | 个 | 5 | 20 | 27 | 0.2 | 0 | 0 | 47.2 | 236 | 47.2 | 25 | 0% | 20 | 2 | 0.2 | 236
72 | 31003014002 | 纸巾架 | 1.名称：纸巾架 2.型号规格：170*120*81mm 3.其他：包括但不限于满足图纸、招标文件、规范及验收要求等一切相关费用 | 个 | 7 | 20 | 153 | 0.2 | 0 | 0 | 173.2 | 1212.4 | 173.2 | 150 | 0% | 20 | 3 | 0.2 | 1212.4
73 | 31003014003 | 挂衣钩（品牌：科勒） | 1.名称：挂衣钩 2.型号规格：详见物料表 3.其他：包括但不限于满足图纸、招标文件、规范及验收要求等一切相关费用 | 个 | 7 | 15 | 326 | 0.2 | 0 | 0 | 341.2 | 2388.4 | 341.2 | 324 | 0% | 15 | 2 | 0.2 | 2388.4
| 税前合价 |  |  | 元 | [7 empty] | 81250.1259
| 税金 |  |  | 元 | [7 empty] | 7312.5113
| 含税合价 |  |  | 元 | [7 empty] | 88562.6372

## 空调工程
会所售楼部空调工程工程量清单 | [12 empty] | 成本单价组成（投标人填写）
序号 | 编码 | 项目名称 | 项目特征 | 单位 | 工程量 | 人工费 | 材料费 | 机械费 | 管理费 | 利润 | 不含税单价 | 合价 | 单价合计 | 主材费 | 主材损耗率 | 人工费 | 辅材费 | 机械费 | 合计
[9 empty] | 0 | 0 |  |  |  | 1 |  | 1 | 1 | 1
单位工程
多联机空调
设备
74 | 30701003001 | 风管机 | 1.名称：风管机 F25 2.规格：制冷量2.5kW 制热量3.2kW 风量450m3/h 机外静压30Pa 额定功率0.10kW 运转噪音≤37dB(A) 带冷凝水提升水泵 3.安装方式：吊装 4.其他：包括但不限于满足图纸、招标文件、规范及验收要求等一切相关费用 | 台 | 2 | 185 | 1560.5 | 5.5 | 0 | 0 | 1751 | 3502 | 1751 | 1515.5 | 0% | 185 | 45 | 5.5 | 3502
75 | 30701003002 | 风管机 | 1.名称：风管机 F36 2.规格：制冷量3.6kW 制热量4.2kW 风量780m3/h 机外静压50Pa 额定功率0.10kW 运转噪音≤37dB(A) 带冷凝水提升水泵 3.安装方式：吊装 4.其他：包括但不限于满足图纸、招标文件、规范及验收要求等一切相关费用 | 台 | 1 | 185 | 1674.5 | 5.5 | 0 | 0 | 1865 | 1865 | 1865 | 1629.5 | 0% | 185 | 45 | 5.5 | 1865
76 | 30701003003 | 风管机 | 1.名称：风管机 F40 2.规格：制冷量4.0kW 制热量4.5kW 风量780m3/h 机外静压50Pa 额定功率0.14kW 运转噪音≤37dB(A) 带冷凝水提升水泵 3.安装方式：吊装 4.其他：包括但不限于满足图纸、招标文件、规范及验收要求等一切相关费用 | 台 | 3 | 185 | 1707.5 | 5.5 | 0 | 0 | 1898 | 5694 | 1898 | 1662.5 | 0% | 185 | 45 | 5.5 | 5694
77 | 30701003004 | 风管机 | 1.名称：风管机 F50 2.规格：制冷量5.0kW 制热量5.6kW 风量900m3/h 机外静压50Pa 额定功率0.17kW 运转噪音≤37dB(A) 带冷凝水提升水泵 3.安装方式：吊装 4.其他：包括但不限于满足图纸、招标文件、规范及验收要求等一切相关费用 | 台 | 3 | 185 | 1841.5 | 5.5 | 0 | 0 | 2032 | 6096 | 2032 | 1796.5 | 0% | 185 | 45 | 5.5 | 6096
78 | 30701003005 | 风管机 | 1.名称：风管机 F90 2.规格：制冷量9.0kW 制热量10kW 风量1000m3/h 机外静压50Pa 额定功率0.28kW 运转噪音≤40dB(A) 带冷凝水提升水泵 3.安装方式：吊装 4.其他：包括但不限于满足图纸、招标文件、规范及验收要求等一切相关费用 | 台 | 1 | 185 | 2771.5 | 5.5 | 0 | 0 | 2962 | 2962 | 2962 | 2726.5 | 0% | 185 | 45 | 5.5 | 2962
79 | 30701003006 | 风管机 | 1.名称：风管机 F100 2.规格：制冷量10.0kW 制热量11.2kW 风量1400m3/h 机外静压50Pa 额定功率0.28kW 运转噪音≤40dB(A) 带冷凝水提升水泵 3.安装方式：吊装 4.其他：包括但不限于满足图纸、招标文件、规范及验收要求等一切相关费用 | 台 | 3 | 185 | 2885.5 | 5.5 | 0 | 0 | 3076 | 9228 | 3076 | 2840.5 | 0% | 185 | 45 | 5.5 | 9228
80 | 30701003007 | 风管机 | 1.名称：风管机 F112 2.规格：制冷量11.2kW 制热量12.5kW 风量1400m3/h 机外静压50Pa 额定功率0.28kW 运转噪音≤40dB(A) 带冷凝水提升水泵 3.安装方式：吊装 4.其他：包括但不限于满足图纸、招标文件、规范及验收要求等一切相关费用 | 台 | 8 | 185 | 2939.5 | 5.5 | 0 | 0 | 3130 | 25040 | 3130 | 2894.5 | 0% | 185 | 45 | 5.5 | 25040
81 | 30701003008 | 风管机 | 1.名称：风管机 F140 2.规格：制冷量14.0kW 制热量16.3kW 风量2220m3/h 机外静压90Pa 额定功率0.28kW 运转噪音≤40dB(A) 带冷凝水提升水泵 3.安装方式：吊装 4.其他：包括但不限于满足图纸、招标文件、规范及验收要求等一切相关费用 | 台 | 3 | 185 | 3101.5 | 5.5 | 0 | 0 | 3292 | 9876 | 3292 | 3056.5 | 0% | 185 | 45 | 5.5 | 9876
82 | 30701003009 | 风管机 | 1.名称：风管机 F160 2.规格：制冷量16.0kW 制热量18.0kW 风量2300m3/h 机外静压90Pa 额定功率0.4kW 运转噪音≤45dB(A) 带冷凝水提升水泵 3.安装方式：吊装 4.其他：包括但不限于满足图纸、招标文件、规范及验收要求等一切相关费用 | 台 | 6 | 185 | 3426.5 | 5.5 | 0 | 0 | 3617 | 21702 | 3617 | 3381.5 | 0% | 185 | 45 | 5.5 | 21702
83 | 30701003010 | 多联式室外机 | 1.名称：多联式室外机 L-1 2.规格：制冷量170.0kW 制热量190.0kW 风量50400m3/h 机外静压-Pa 额定功率49.2kW 运转噪音≤61dB(A) 3.安装方式：落地 4.其他：包括但不限于满足图纸、招标文件、规范及验收要求等一切相关费用 | 台 | 1 | 600 | 77127.5 | 10.5 | 0 | 0 | 77738 | 77738 | 77738 | 77042.5 | 0% | 600 | 85 | 10.5 | 77738
84 | 30701003011 | 多联式室外机 | 1.名称：多联式室外机 L-2 2.规格：制冷量61.5kW 制热量69.0kW 风量20700m3/h 机外静压-Pa 额定功率16.4kW 运转噪音≤61dB(A) 3.安装方式：落地 4.其他：包括但不限于满足图纸、招标文件、规范及验收要求等一切相关费用 | 台 | 1 | 600 | 25362.5 | 10.5 | 0 | 0 | 25973 | 25973 | 25973 | 25277.5 | 0% | 600 | 85 | 10.5 | 25973
85 | 30701003012 | 多联式室外机 | 1.名称：多联式室外机 L-3 2.规格：制冷量68.0kW 制热量75.0kW 风量21000m3/h 机外静压-Pa 额定功率18.4kW 运转噪音≤61dB(A) 3.安装方式：落地 4.其他：包括但不限于满足图纸、招标文件、规范及验收要求等一切相关费用 | 台 | 1 | 600 | 27072.5 | 10.5 | 0 | 0 | 27683 | 27683 | 27683 | 26987.5 | 0% | 600 | 85 | 10.5 | 27683
86 | 30413013005 | 空调温控面板 | 1.名称：空调温控面板 2.规格：86*86mm 3.安装方式：暗装 4.其他：包括但不限于满足图纸、招标文件、规范及验收要求等一切相关费用 | 套 | 30 | 18 | 161.8 | 0.2 | 0 | 0 | 180 | 5400 | 180 | 158.3 | 0% | 18 | 3.5 | 0.2 | 5400
风管
87 | 30702001001 | 碳钢通风管道 | 1.名称：矩形风管 2.材质：镀锌薄钢板 3.厚度：0.6mm 4.长边：≤1000mm 5.其他：包括但不限于满足图纸、招标文件、规范及验收要求等一切相关费用 | m2 | 44.37 | 35 | 79.16 | 2 | 0 | 0 | 116.16 | 5154.0192 | 116.16 | 72 | 3% | 35 | 5 | 2 | 5154.0192
88 | 30702001002 | 碳钢通风管道 | 1.名称：矩形风管 2.材质：镀锌薄钢板 3.厚度：0.75mm 4.长边：≤1000mm 5.其他：包括但不限于满足图纸、招标文件、规范及验收要求等一切相关费用 | m2 | 45.59 | 35 | 89.46 | 2 | 0 | 0 | 126.46 | 5765.3114 | 126.46 | 82 | 3% | 35 | 5 | 2 | 5765.3114
89 | 30702001003 | 碳钢通风管道 | 1.名称：矩形风管 2.材质：镀锌薄钢板 3.厚度：1.0mm 4.长边：≤1250mm 5.其他：包括但不限于满足图纸、招标文件、规范及验收要求等一切相关费用 | m2 | 66.86 | 35 | 99.76 | 2 | 0 | 0 | 136.76 | 9143.7736 | 136.76 | 92 | 3% | 35 | 5 | 2 | 9143.7736
90 | 30702001004 | 碳钢通风管道 | 1.名称：矩形风管 2.材质：镀锌薄钢板 3.厚度：1.0mm 4.长边：≤2000mm 5.其他：包括但不限于满足图纸、招标文件、规范及验收要求等一切相关费用 | m2 | 279.53 | 35 | 99.76 | 2 | 0 | 0 | 136.76 | 38228.5228 | 136.76 | 92 | 3% | 35 | 5 | 2 | 38228.5228
91 | 30703019001 | 柔性接口 | 1.名称：帆布软接口 2.材质：帆布 3.厚度：满足验收要求 4.其他：包括但不限于满足图纸、招标文件、规范及验收要求等一切相关费用 | m2 | 32.82 | 30 | 148 | 2 | 0 | 0 | 180 | 5907.6 | 180 | 138 | 0% | 30 | 10 | 2 | 5907.6
92 | 31301005001 | 风管支架刷油 | 1.名称：风管支架刷油 2.按图纸及规范要求 3.其他：包括但不限于以上内容，综合考虑按图纸、招标文件和规范要求而实施、完成这项工程的一切有关费用 | kg | 1884.04 | 2.5 | 2.8 | 0.2 | 0 | 0 | 5.5 | 10362.22 | 5.5 | 2.5 | 0% | 2.5 | 0.3 | 0.2 | 10362.22
93 | 31208003001 | 通风管道绝热 | 1.名称：空调风管保温 2.材质：难燃级B1级橡塑保温材料，不燃A级铝箔贴面，湿阻因子≥10000，符合国家GB8624-2012中的管状绝热材料B标准 3.厚度：20mm 4.其他：包括但不限于满足图纸、招标文件、规范及验收要求等一切相关费用 | m2 | 469.67 | 18 | 31 | 1 | 0 | 0 | 50 | 23483.5 | 50 | 26 | 0% | 18 | 5 | 1 | 23483.5
94 | 30704001001 | 通风工程检测、调试 | 1.名称：风管漏光试验、漏风试验 | 系统 | 1 | 3600 | 300 | 20 | 0 | 0 | 3920 | 3920 | 3920 | 200 | 0% | 3600 | 100 | 20 | 3920
风管部件
95 | 30703007001 | 单层百叶风口 | 1.名称：单层百叶风口 2.周长：≤1800mm 3.规格：600*150 4.其他：包括但不限于满足图纸、招标文件、规范及验收要求等一切相关费用 | 个 | 12 | 25 | 43.3 | 0.5 | 0 | 0 | 68.8 | 825.6 | 68.8 | 37.8 | 0% | 25 | 5.5 | 0.5 | 825.6
96 | 30703007002 | 单层百叶风口 | 1.名称：单层百叶风口 2.周长：≤2500mm 3.规格：800*150 4.其他：包括但不限于满足图纸、招标文件、规范及验收要求等一切相关费用 | 个 | 6 | 25 | 55.9 | 0.5 | 0 | 0 | 81.4 | 488.4 | 81.4 | 50.4 | 0% | 25 | 5.5 | 0.5 | 488.4
97 | 30703007003 | 单层百叶风口 | 1.名称：单层百叶风口 2.周长：≤2500mm 3.规格：1000*120 4.其他：包括但不限于满足图纸、招标文件、规范及验收要求等一切相关费用 | 个 | 2 | 28 | 76.06 | 0.5 | 0 | 0 | 104.56 | 209.12 | 104.56 | 70.56 | 0% | 28 | 5.5 | 0.5 | 209.12
98 | 30703007004 | 单层百叶风口 | 1.名称：单层百叶风口 2.周长：≤3300mm 3.规格：1400*150 4.其他：包括但不限于满足图纸、招标文件、规范及验收要求等一切相关费用 | 个 | 16 | 25 | 118.9 | 0.5 | 0 | 0 | 144.4 | 2310.4 | 144.4 | 113.4 | 0% | 25 | 5.5 | 0.5 | 2310.4
99 | 30703007005 | 单层百叶风口 | 1.名称：单层百叶风口 2.周长：≤5200mm 3.规格：2000*150 4.其他：包括但不限于满足图纸、招标文件、规范及验收要求等一切相关费用 | 个 | 24 | 45 | 137.8 | 0.5 | 0 | 0 | 183.3 | 4399.2 | 183.3 | 132.3 | 0% | 45 | 5.5 | 0.5 | 4399.2
100 | 30703021001 | 连通管 | 1.名称：连通管 2.规格：1200(L)*300(W)*300(H) 3.其他：包括但不限于满足图纸、招标文件、规范及验收要求等一切相关费用 | 个 | 2 | 40 | 170 | 5 | 0 | 0 | 215 | 430 | 215 | 155 | 0% | 40 | 15 | 5 | 430
101 | 30703021002 | 连通管 | 1.名称：连通管 2.规格：1200(L)*250(W)*300(H) 3.其他：包括但不限于满足图纸、招标文件、规范及验收要求等一切相关费用 | 个 | 16 | 38 | 154 | 5 | 0 | 0 | 197 | 3152 | 197 | 140 | 0% | 38 | 14 | 5 | 3152
102 | 30703021003 | 连通管 | 1.名称：连通管 2.规格：2200(L)*250(W)*300(H) 3.其他：包括但不限于满足图纸、招标文件、规范及验收要求等一切相关费用 | 个 | 24 | 55 | 300 | 6 | 0 | 0 | 361 | 8664 | 361 | 280 | 0% | 55 | 20 | 6 | 8664
水管
103 | 31001005001 | 铜管 | 1.名称：紫铜管 2.规格：φ6.4 3.厚度：0.8mm 4.连接方式：钎焊连结 5.其他：包括但不限于满足图纸、招标文件、规范及验收要求等一切相关费用 | m | 37.15 | 9.64 | 12.86 | 0.2 | 0 | 0 | 22.7 | 843.305 | 22.7 | 10.72 | 0% | 9.64 | 2.14 | 0.2 | 843.305
104 | 31001005002 | 铜管 | 1.名称：紫铜管 2.规格：φ9.5 3.厚度：0.8mm 4.连接方式：钎焊连结 5.其他：包括但不限于满足图纸、招标文件、规范及验收要求等一切相关费用 | m | 95.8 | 14.29 | 22.33 | 0.2 | 0 | 0 | 36.82 | 3527.356 | 36.82 | 19.44 | 0% | 14.29 | 2.89 | 0.2 | 3527.356
105 | 31001005003 | 铜管 | 1.名称：紫铜管 2.规格：φ12.7 3.厚度：0.8mm 4.连接方式：钎焊连结 5.其他：包括但不限于满足图纸、招标文件、规范及验收要求等一切相关费用 | m | 56.45 | 19.09 | 27.55 | 0.2 | 0 | 0 | 46.84 | 2644.118 | 46.84 | 24.46 | 0% | 19.09 | 3.09 | 0.2 | 2644.118
106 | 31001005004 | 铜管 | 1.名称：紫铜管 2.规格：φ15.9 3.厚度：1.0mm 4.连接方式：钎焊连结 5.其他：包括但不限于满足图纸、招标文件、规范及验收要求等一切相关费用 | m | 102.36 | 23.89 | 25.85 | 0.2 | 0 | 0 | 49.94 | 5111.8584 | 49.94 | 21.54 | 0% | 23.89 | 4.31 | 0.2 | 5111.8584
107 | 31001005005 | 铜管 | 1.名称：紫铜管 2.规格：φ19.1 3.厚度：1.0mm 4.连接方式：钎焊连结 5.其他：包括但不限于满足图纸、招标文件、规范及验收要求等一切相关费用 | m | 43.33 | 28.7 | 49.33 | 0.2 | 0 | 0 | 78.23 | 3389.7059 | 78.23 | 43.5 | 0% | 28.7 | 5.83 | 0.2 | 3389.7059
108 | 31001005006 | 铜管 | 1.名称：紫铜管 2.规格：φ22.2 3.厚度：1.0mm 4.连接方式：钎焊连结 5.其他：包括但不限于满足图纸、招标文件、规范及验收要求等一切相关费用 | m | 22.44 | 33.34 | 51.68 | 0.2 | 0 | 0 | 85.22 | 1912.3368 | 85.22 | 45.23 | 0% | 33.34 | 6.45 | 0.2 | 1912.3368
109 | 31001005007 | 铜管 | 1.名称：紫铜管 2.规格：φ28.6 3.厚度：1.2mm 4.连接方式：钎焊连结 5.其他：包括但不限于满足图纸、招标文件、规范及验收要求等一切相关费用 | m | 55.75 | 42.95 | 64.36 | 0.2 | 0 | 0 | 107.51 | 5993.6825 | 107.51 | 55.63 | 0% | 42.95 | 8.73 | 0.2 | 5993.6825
110 | 31001005008 | 铜管 | 1.名称：紫铜管 2.规格：φ31.8 3.厚度：1.2mm 4.连接方式：钎焊连结 5.其他：包括但不限于满足图纸、招标文件、规范及验收要求等一切相关费用 | m | 35.88 | 47.74 | 81.2 | 0.2 | 0 | 0 | 129.14 | 4633.5432 | 129.14 | 71.83 | 0% | 47.74 | 9.37 | 0.2 | 4633.5432
111 | 31002001002 | 分歧器 | 1.名称：分歧器 2.规格：公称直径20mm以内 3.其他：包括但不限于满足图纸、招标文件、规范及验收要求等一切相关费用 | 个 | 11 | 10 | 70 | 0.2 | 0 | 0 | 80.2 | 882.2 | 80.2 | 66 | 0% | 10 | 4 | 0.2 | 882.2
112 | 31002001003 | 分歧器 | 1.名称：分歧器 2.规格：公称直径30mm以内 3.其他：包括但不限于满足图纸、招标文件、规范及验收要求等一切相关费用 | 个 | 12 | 12 | 110 | 0.2 | 0 | 0 | 122.2 | 1466.4 | 122.2 | 105 | 0% | 12 | 5 | 0.2 | 1466.4
113 | 31002001004 | 分歧器 | 1.名称：分歧器 2.规格：公称直径40mm以内 3.其他：包括但不限于满足图纸、招标文件、规范及验收要求等一切相关费用 | 个 | 4 | 15 | 135 | 0.2 | 0 | 0 | 150.2 | 600.8 | 150.2 | 127 | 0% | 15 | 8 | 0.2 | 600.8
114 | 31001008011 | 塑料管 | 1.名称：UPVC管 2.规格：DN20 3.介质：冷凝水 4.连接方式：粘接 5.其他：包括但不限于满足图纸、招标文件、规范及验收要求等一切相关费用 | m | 45.57 | 12 | 5.225 | 0.1 | 0 | 0 | 17.325 | 789.5003 | 17.325 | 4.5 | 5% | 12 | 0.5 | 0.1 | 789.5003
115 | 31001008012 | 塑料管 | 1.名称：UPVC管 2.规格：DN25 3.介质：冷凝水 4.连接方式：粘接 5.其他：包括但不限于满足图纸、招标文件、规范及验收要求等一切相关费用 | m | 63.86 | 14 | 7.425 | 0.1 | 0 | 0 | 21.525 | 1374.5865 | 21.525 | 6.5 | 5% | 14 | 0.6 | 0.1 | 1374.5865
116 | 31001008013 | 塑料管 | 1.名称：UPVC管 2.规格：DN32 3.介质：冷凝水 4.连接方式：粘接 5.其他：包括但不限于满足图纸、招标文件、规范及验收要求等一切相关费用 | m | 44.21 | 16 | 11.3 | 0.1 | 0 | 0 | 27.4 | 1211.354 | 27.4 | 10 | 5% | 16 | 0.8 | 0.1 | 1211.354
117 | 31001008014 | 塑料管 | 1.名称：UPVC管 2.规格：DN40 3.介质：冷凝水 4.连接方式：粘接 5.其他：包括但不限于满足图纸、招标文件、规范及验收要求等一切相关费用 | m | 45.78 | 18 | 15.7 | 0.1 | 0 | 0 | 33.8 | 1547.364 | 33.8 | 14 | 5% | 18 | 1 | 0.1 | 1547.364
118 | 31001008015 | 塑料管 | 1.名称：UPVC管 2.规格：DN50 3.介质：冷凝水 4.连接方式：粘接 5.其他：包括但不限于满足图纸、招标文件、规范及验收要求等一切相关费用 | m | 3.47 | 20 | 13.8 | 0.2 | 0 | 0 | 34 | 117.98 | 34 | 12 | 5% | 20 | 1.2 | 0.2 | 117.98
119 | 31208002001 | 其他管道绝热 | 1.名称：冷媒管保温 2.材质：难燃B1级橡塑 3.厚度：20mm 4.其他：包括但不限于满足图纸、招标文件、规范及验收要求等一切相关费用 | m3 | 0.76 | 900 | 1885 | 15 | 0 | 0 | 2800 | 2128 | 2800 | 1765 | 0% | 900 | 120 | 15 | 2128
120 | 31208002002 | 其他管道绝热 | 1.名称：冷媒管保温 2.材质：难燃B1级橡塑 3.厚度：25mm 4.其他：包括但不限于满足图纸、招标文件、规范及验收要求等一切相关费用 | m3 | 0.45 | 900 | 1885 | 15 | 0 | 0 | 2800 | 1260 | 2800 | 1765 | 0% | 900 | 120 | 15 | 1260
121 | 31208002003 | 其他管道绝热 | 1.名称：冷凝管保温 2.材质：难燃B1级橡塑 3.厚度：13mm 4.其他：包括但不限于满足图纸、招标文件、规范及验收要求等一切相关费用 | m3 | 0.44 | 900 | 1885 | 15 | 0 | 0 | 2800 | 1232 | 2800 | 1765 | 0% | 900 | 120 | 15 | 1232
122 | 31301005002 | 管道支架 | 1.名称：管道支架 2.刷油防腐：除锈后樟丹防锈漆二道，醇酸磁漆二道 3.其他：包括但不限于满足图纸、招标文件、规范及验收要求等一切相关费用 | Kg | 214.86 | 4.5 | 5.9 | 0.3 | 0 | 0 | 10.7 | 2299.002 | 10.7 | 5.5 | 0% | 4.5 | 0.4 | 0.3 | 2299.002
| 税前合价 |  |  | 元 | [7 empty] | 388167.7596
| 税金 |  |  | 元 | [7 empty] | 34935.0984
| 含税合价 |  |  | 元 | [7 empty] | 423102.8579