## 汇总表
汇总表
序号 | 单位工程 | 含税合价 | 不含税控制合价 | 含税控制合价 | 备注
1 | 架空层安装工程 | 266390.9986 | 88648.61 | 96626.9849
2 | 会所售楼部安装工程 | 1775100.5559 | 597991.63 | 651810.8767
3 | 样板房安装工程 | 368565.6464 | 177912.2 | 193924.298
4 | 公共区域安装工程 | 249405.2518 | 103574.11 | 112895.7799
5 | 户内交标安装工程 | 1736540.5619 | 1011927.9667 | 1103001.4837
6 | 会所售楼处消防电工程 | 19632.936 | 19891.5 | 21681.735
7 | 会所售楼处消防水工程 | 57612.8002 | 63764.22 | 69502.9998
小计 |  | 4473248.7508 | 2063710.2367 | 2249444.158

## 架空层安装工程
架空层安装工程工程量清单 | [12 empty] | 成本单价组成（投标人填写）
序号 | 编码 | 项目名称 | 项目特征 | 单位 | 工程量 | 人工费 | 材料费 | 机械费 | 管理费 | 利润 | 不含税单价 | 合价 | 单价合计 | 主材费 | 主材损耗率 | 人工费 | 辅材费 | 机械费 | 合计
[9 empty] | 0% | 0% |  |  |  | 1 |  | 1 | 1 | 1
单位工程
电气工程
灯具
1 | 30413002007 | LA-01 筒灯 | 1.名称：LA-01 筒灯 2.规格：12W 4000K 灯体尺寸Φ118*50mm 3.安装方式：嵌装 4.其他：包括但不限于满足图纸、招标文件、规范及验收要求等一切相关费用 | 套 | 100 | 20 | 76 | 0 | 0 | 0 | 96 | 9600 | 96 | 70 | 0% | 20 | 6 | 0 | 9600
2 | 30413002008 | LA-06 LED明装筒灯 | 1.名称：LA-06 LED明装筒灯 2.规格：9W 4000K 灯体尺寸Φ150*100mm 3.安装方式：明装 4.其他：包括但不限于满足图纸、招标文件、规范及验收要求等一切相关费用 | 套 | 93 | 20 | 76 | 0 | 0 | 0 | 96 | 8928 | 96 | 70 | 0% | 20 | 6 | 0 | 8928
3 | 30413002009 | LA-03 LED灯带 | 1.名称：LA-03 LED灯带 2.规格：8W/米 4000K 3.安装方式：天花 4.其他：包括但不限于满足图纸、招标文件、规范及验收要求等一切相关费用 | m | 63.63 | 12.5 | 20.81 | 0 | 0 | 0 | 33.31 | 2119.5153 | 33.31 | 20.4 | 0% | 12.5 | 0.41 | 0 | 2119.5153
4 | 30413009002 | LED 灯带驱动电源 | 1.名称：LED 灯带驱动电源 2.规格：60W 工作电压：220V 输出电压：24V 3.尺寸：L140*W45*H29mm 4.其他：包括但不限于满足图纸、招标文件、规范及验收要求等一切相关费用 | 个 | 8 | 3 | 20.5 | 0 | 0 | 0 | 23.5 | 188 | 23.5 | 20 | 0% | 3 | 0.5 | 0 | 188
5 | 30413002010 | LA-05 吊装硬条灯 | 1.名称：LA-05 吊装硬条灯 2.规格：4000K 3.安装方式：吊装 4.其他：包括但不限于满足图纸、招标文件、规范及验收要求等一切相关费用 | m | 79.02 | 15 | 182 | 0 | 0 | 0 | 197 | 15566.94 | 197 | 180 | 0% | 15 | 2 | 0 | 15566.94
6 | 30413002011 | LA-04 艺术吊灯 | 1.名称：LA-04 艺术吊灯 2.规格：铁艺+铝材+玻璃 颜色：磨砂黑+烟灰灯罩 色温4000K 3.安装方式：吊装 4.其他：包括但不限于满足图纸、招标文件、规范及验收要求等一切相关费用 | 套 | 1 | 30 | 810 | 0 | 0 | 0 | 840 | 840 | 840 | 800 | 0% | 30 | 10 | 0 | 840
7 | 30413002012 | LA-07 LED云朵灯 | 1.名称：LA-07 LED云朵灯 2.规格：48W 4000K 产品尺寸：L800*W35mm 3.安装方式：吊装 4.其他：包括但不限于满足图纸、招标文件、规范及验收要求等一切相关费用 | 套 | 2 | 20 | 283 | 0 | 0 | 0 | 303 | 606 | 303 | 280 | 0% | 20 | 3 | 0 | 606
|  | 开关插座 | [16 empty] | 0
8 | 30413013004 | 照明开关 | 1.名称：单联单控开关 2.规格：86*86mm 3.安装方式：暗装 4.其他：包括但不限于满足图纸、招标文件、规范及验收要求等一切相关费用 | 套 | 5 | 6.31 | 15.74 | 0 | 0 | 0 | 22.05 | 110.25 | 22.05 | 14.62 | 0% | 6.31 | 1.12 | 0 | 110.25
9 | 30413013005 | 照明开关 | 1.名称：双联单控开关 2.规格：86*86mm 3.安装方式：暗装 4.其他：包括但不限于满足图纸、招标文件、规范及验收要求等一切相关费用 | 套 | 5 | 10 | 19.5 | 0 | 0 | 0 | 29.5 | 147.5 | 29.5 | 18 | 0% | 10 | 1.5 | 0 | 147.5
10 | 30413013006 | 照明开关 | 1.名称：三联单控开关 2.规格：86*86mm 3.安装方式：暗装 4.其他：包括但不限于满足图纸、招标文件、规范及验收要求等一切相关费用 | 套 | 10 | 12 | 21.5 | 0 | 0 | 0 | 33.5 | 335 | 33.5 | 20 | 0% | 12 | 1.5 | 0 | 335
11 | 30413014001 | 插座 | 1.名称：五孔插座 2.规格：86*86mm 3.安装方式：暗装 4.其他：包括但不限于满足图纸、招标文件、规范及验收要求等一切相关费用 | 套 | 14 | 6.31 | 15.74 | 0 | 0 | 0 | 22.05 | 308.7 | 22.05 | 14.62 | 0% | 6.31 | 1.12 | 0 | 308.7
12 | 30413014002 | 插座 | 1.名称：地面五孔插座 2.规格：86*86mm 3.安装方式：暗装 4.其他：包括但不限于满足图纸、招标文件、规范及验收要求等一切相关费用 | 套 | 6 | 6.31 | 15.74 | 0 | 0 | 0 | 22.05 | 132.3 | 22.05 | 14.62 | 0% | 6.31 | 1.12 | 0 | 132.3
|  | 配线 | [16 empty] | 0
13 | 30412004002 | 配线 | 1.名称：电气配线 2.型号规格：WDZC-BYJ-2.5 3.安装方式：管内穿线 4.其他：包括但不限于满足图纸、招标文件、规范及验收要求等一切相关费用 | m | 3020.18 | 2.2 | 3.1884 | 0.02 | 0 | 0 | 5.4084 | 16334.3415 | 5.4084 | 2.92 | 2% | 2.2 | 0.21 | 0.02 | 16334.3415
14 | 30412004003 | 配线 | 1.名称：电气配线 2.型号规格：WDZC-BYJ-6 3.安装方式：管内穿线 4.其他：包括但不限于满足图纸、招标文件、规范及验收要求等一切相关费用 | m | 372.91 | 15 | 137.138 | 1.07 | 0 | 0 | 153.208 | 57132.7953 | 153.208 | 133.4 | 2% | 15 | 1.07 | 1.07 | 57132.7953
15 | 30412004004 | 配线 | 1.名称：电气配线 2.型号规格：RVS-4*1.0 3.安装方式：管内穿线 4.其他：包括但不限于满足图纸、招标文件、规范及验收要求等一切相关费用 | m | 87.49 | 5.2 | 4.106 | 0.05 | 0 | 0 | 9.356 | 818.5564 | 9.356 | 3.8 | 2% | 5.2 | 0.23 | 0.05 | 818.5564
|  | 空调工程 | [16 empty] | 0
|  | 设备 | [16 empty] | 0
16 | 30701003001 | 风管机 | 1.名称：风管机 F22 2.规格：制冷量2.2kW 制热量2.6kW 风量480m3/h 机外静压10Pa 额定功率0.05kW 运转噪音≤37dB(A) 3.安装方式：吊装 4.其他：包括但不限于满足图纸、招标文件、规范及验收要求等一切相关费用 | 台 | 2 | 1000 | 4800 | 45 | 0 | 0 | 5845 | 11690 | 5845 | 3600 | 0% | 1000 | 1200 | 45 | 11690
17 | 30701003002 | 风管机 | 1.名称：风管机 F32 2.规格：制冷量3.2kW 制热量3.6kW 风量570m3/h 机外静压30Pa 额定功率0.05kW 运转噪音≤37dB(A) 3.安装方式：吊装 4.其他：包括但不限于满足图纸、招标文件、规范及验收要求等一切相关费用 | 台 | 1 | 1000 | 4800 | 45 | 0 | 0 | 5845 | 5845 | 5845 | 3600 | 0% | 1000 | 1200 | 45 | 5845
18 | 30701003003 | 风管机 | 1.名称：风管机 F45 2.规格：制冷量4.5kW 制热量5.0kW 风量800m3/h 机外静压30Pa 额定功率0.05kW 运转噪音≤37dB(A) 3.安装方式：吊装 4.其他：包括但不限于满足图纸、招标文件、规范及验收要求等一切相关费用 | 台 | 1 | 1000 | 4800 | 45 | 0 | 0 | 5845 | 5845 | 5845 | 3600 | 0% | 1000 | 1200 | 45 | 5845
19 | 30701003004 | 风管机 | 1.名称：风管机 F56 2.规格：制冷量5.6kW 制热量6.3kW 风量550m3/h 机外静压10Pa 额定功率0.05kW 运转噪音≤37dB(A) 3.安装方式：吊装 4.其他：包括但不限于满足图纸、招标文件、规范及验收要求等一切相关费用 | 台 | 4 | 1000 | 4800 | 45 | 0 | 0 | 5845 | 23380 | 5845 | 3600 | 0% | 1000 | 1200 | 45 | 23380
20 | 30701003006 | 风管机 | 1.名称：风管机 F63 2.规格：制冷量6.3kW 制热量7.1kW 风量1000m3/h 机外静压30Pa 额定功率0.11kW 运转噪音≤40dB(A) 3.安装方式：吊装 4.其他：包括但不限于满足图纸、招标文件、规范及验收要求等一切相关费用 | 台 | 1 | 1000 | 4800 | 45 | 0 | 0 | 5845 | 5845 | 5845 | 3600 | 0% | 1000 | 1200 | 45 | 5845
21 | 30701003007 | 风管机 | 1.名称：风管机 F90 2.规格：制冷量9.0kW 制热量10.0kW 风量1450m3/h 机外静压30Pa 额定功率0.11kW 运转噪音≤40dB(A) 3.安装方式：吊装 4.其他：包括但不限于满足图纸、招标文件、规范及验收要求等一切相关费用 | 台 | 1 | 1000 | 4800 | 45 | 0 | 0 | 5845 | 5845 | 5845 | 3600 | 0% | 1000 | 1200 | 45 | 5845
22 | 30701003005 | 多联式室外机 | 1.名称：多联式室外机 L-1#-1/2 2.规格：制冷量24.0kW 制热量26.0kW 风量10000m3/h 机外静压-Pa 额定功率7.6kW 运转噪音≤61dB(A) 3.安装方式：落地 4.其他：包括但不限于满足图纸、招标文件、规范及验收要求等一切相关费用 | 台 | 2 | 800 | 12080 | 60 | 0 | 0 | 12940 | 25880 | 12940 | 12000 | 0% | 800 | 80 | 60 | 25880
23 | 30413013010 | 空调温控面板 | 1.名称：空调温控面板 2.规格：86*86mm 3.安装方式：暗装 4.其他：包括但不限于满足图纸、招标文件、规范及验收要求等一切相关费用 | 套 | 7 | 35 | 103 | 0 | 0 | 0 | 138 | 966 | 138 | 95 | 0% | 35 | 8 | 0 | 966
24 | 30703007001 | 单层百叶风口 | 1.名称：单层百叶风口 2.周长：≤1800mm 3.规格：500*150 4.其他：包括但不限于满足图纸、招标文件、规范及验收要求等一切相关费用 | 个 | 4 | 20 | 81 | 0 | 0 | 0 | 101 | 404 | 101 | 75 | 0% | 20 | 6 | 0 | 404
25 | 30703007006 | 单层百叶风口 | 1.名称：单层百叶风口 2.周长：≤1800mm 3.规格：600*150 4.其他：包括但不限于满足图纸、招标文件、规范及验收要求等一切相关费用 | 个 | 2 | 20 | 81 | 0 | 0 | 0 | 101 | 202 | 101 | 75 | 0% | 20 | 6 | 0 | 202
26 | 30703007007 | 单层百叶风口 | 1.名称：单层百叶风口 2.周长：≤1800mm 3.规格：700*150 4.其他：包括但不限于满足图纸、招标文件、规范及验收要求等一切相关费用 | 个 | 2 | 20 | 81 | 0 | 0 | 0 | 101 | 202 | 101 | 75 | 0% | 20 | 6 | 0 | 202
27 | 30703007004 | 单层百叶风口 | 1.名称：单层百叶风口 2.周长：≤3300mm 3.规格：900*150 4.其他：包括但不限于满足图纸、招标文件、规范及验收要求等一切相关费用 | 个 | 8 | 20 | 81 | 0 | 0 | 0 | 101 | 808 | 101 | 75 | 0% | 20 | 6 | 0 | 808
28 | 30703007008 | 单层百叶风口 | 1.名称：单层百叶风口 2.周长：≤4200mm 3.规格：1250*150 4.其他：包括但不限于满足图纸、招标文件、规范及验收要求等一切相关费用 | 个 | 4 | 20 | 81 | 0 | 0 | 0 | 101 | 404 | 101 | 75 | 0% | 20 | 6 | 0 | 404
|  | 风管 | [16 empty] | 0
29 | 30702001001 | 碳钢通风管道 | 1.名称：矩形风管 2.材质：镀锌薄钢板 3.厚度：0.6mm 4.长边：≤1000mm 5.其他：包括但不限于满足图纸、招标文件、规范及验收要求等一切相关费用 | m2 | 6.28 | 48 | 99.55 | 2 | 0 | 0 | 149.55 | 939.174 | 149.55 | 85 | 3% | 48 | 12 | 2 | 939.174
30 | 30702001002 | 碳钢通风管道 | 1.名称：矩形风管 2.材质：镀锌薄钢板 3.厚度：0.75mm 4.长边：≤1000mm 5.其他：包括但不限于满足图纸、招标文件、规范及验收要求等一切相关费用 | m2 | 27.07 | 48 | 99.55 | 2 | 0 | 0 | 149.55 | 4048.3185 | 149.55 | 85 | 3% | 48 | 12 | 2 | 4048.3185
31 | 30702001003 | 碳钢通风管道 | 1.名称：矩形风管 2.材质：镀锌薄钢板 3.厚度：1.0mm 4.长边：≤1250mm 5.其他：包括但不限于满足图纸、招标文件、规范及验收要求等一切相关费用 | m2 | 20.66 | 48 | 99.55 | 2 | 0 | 0 | 149.55 | 3089.703 | 149.55 | 85 | 3% | 48 | 12 | 2 | 3089.703
32 | 30703019001 | 柔性接口 | 1.名称：帆布软接口 2.材质：帆布 3.厚度：满足验收要求 4.其他：包括但不限于满足图纸、招标文件、规范及验收要求等一切相关费用 | m2 | 8.16 | 55 | 78.89 | 2.75 | 0 | 0 | 136.64 | 1114.9824 | 136.64 | 19.49 | 0% | 55 | 59.4 | 2.75 | 1114.9824
33 | 31301005001 | 风管支架刷油 | 1.名称：风管支架刷油 2.按图纸及规范要求 3.其他：包括但不限于以上内容，综合考虑按图纸、招标文件和规范要求而实施、完成这项工程的一切有关费用 | kg | 208.7 | 5.77 | 6.87 | 1.21 | 0 | 0 | 13.85 | 2890.495 | 13.85 | 6.87 | 0% | 5.77 | 0 | 1.21 | 2890.495
34 | 31208003001 | 通风管道绝热 | 1.名称：空调风管保温 2.材质：难燃级B1级橡塑保温材料，不燃A级铝箔贴面，湿阻因子≥10000，符合国家GB8624-2012中的管状绝热材料B标准 3.厚度：20mm 4.其他：包括但不限于满足图纸、招标文件、规范及验收要求等一切相关费用 | m2 | 47.31 | 48 | 412 | 2 | 0 | 0 | 462 | 21857.22 | 462 | 400 | 0% | 48 | 12 | 2 | 21857.22
35 | 30704001001 | 通风工程检测、调试 | 1.名称：风管漏光试验、漏风试验 | 系统 | 1 | 380 | 600 | 20 | 0 | 0 | 1000 | 1000 | 1000 | 400 | 0% | 380 | 200 | 20 | 1000
|  | 水管 | [16 empty] | 0
36 | 31001005001 | 铜管 | 1.名称：紫铜管 2.规格：φ6.4 3.厚度：0.8mm 4.连接方式：钎焊连结 5.其他：包括但不限于满足图纸、招标文件、规范及验收要求等一切相关费用 | m | 24.46 | 9.64 | 13.1816 | 0 | 0 | 0 | 22.8216 | 558.2163 | 22.8216 | 10.72 | 3% | 9.64 | 2.14 | 0 | 558.2163
37 | 31001005002 | 铜管 | 1.名称：紫铜管 2.规格：φ9.5 3.厚度：0.8mm 4.连接方式：钎焊连结 5.其他：包括但不限于满足图纸、招标文件、规范及验收要求等一切相关费用 | m | 35.16 | 14.29 | 17.7632 | 0 | 0 | 0 | 32.0532 | 1126.9905 | 32.0532 | 14.44 | 3% | 14.29 | 2.89 | 0 | 1126.9905
38 | 31001005003 | 铜管 | 1.名称：紫铜管 2.规格：φ12.7 3.厚度：0.8mm 4.连接方式：钎焊连结 5.其他：包括但不限于满足图纸、招标文件、规范及验收要求等一切相关费用 | m | 24.46 | 19.09 | 19.0138 | 0 | 0 | 0 | 38.1038 | 932.0189 | 38.1038 | 15.46 | 3% | 19.09 | 3.09 | 0 | 932.0189
39 | 31001005004 | 铜管 | 1.名称：紫铜管 2.规格：φ15.9 3.厚度：1.0mm 4.连接方式：钎焊连结 5.其他：包括但不限于满足图纸、招标文件、规范及验收要求等一切相关费用 | m | 16.04 | 23.89 | 26.4962 | 0 | 0 | 0 | 50.3862 | 808.1946 | 50.3862 | 21.54 | 3% | 23.89 | 4.31 | 0 | 808.1946
40 | 31001005005 | 铜管 | 1.名称：紫铜管 2.规格：φ19.1 3.厚度：1.0mm 4.连接方式：钎焊连结 5.其他：包括但不限于满足图纸、招标文件、规范及验收要求等一切相关费用 | m | 9.37 | 28.7 | 35.8339 | 0 | 0 | 0 | 64.5339 | 604.6826 | 64.5339 | 29.13 | 3% | 28.7 | 5.83 | 0 | 604.6826
41 | 31001005006 | 铜管 | 1.名称：紫铜管 2.规格：φ22.2 3.厚度：1.0mm 4.连接方式：钎焊连结 5.其他：包括但不限于满足图纸、招标文件、规范及验收要求等一切相关费用 | m | 9.75 | 33.34 | 39.6469 | 0 | 0 | 0 | 72.9869 | 711.6223 | 72.9869 | 32.23 | 3% | 33.34 | 6.45 | 0 | 711.6223
42 | 31002001001 | 分歧器 | 1.名称：分歧器 2.规格：公称直径20mm以内 3.其他：包括但不限于满足图纸、招标文件、规范及验收要求等一切相关费用 | 个 | 8 | 94 | 177 | 4.7 | 0 | 0 | 275.7 | 2205.6 | 275.7 | 118 | 0% | 94 | 59 | 4.7 | 2205.6
43 | 31001008002 | 塑料管 | 1.名称：UPVC管 2.规格：DN25 3.介质：冷凝水 4.连接方式：粘接 5.其他：包括但不限于满足图纸、招标文件、规范及验收要求等一切相关费用 | m | 36.98 | 22.09 | 8.76 | 0.04 | 0 | 0 | 30.89 | 1142.3122 | 30.89 | 8.5 | 0% | 22.09 | 0.26 | 0.04 | 1142.3122
44 | 31001008003 | 塑料管 | 1.名称：UPVC管 2.规格：DN32 3.介质：冷凝水 4.连接方式：粘接 5.其他：包括但不限于满足图纸、招标文件、规范及验收要求等一切相关费用 | m | 7.5 | 23.68 | 11.86 | 0.05 | 0 | 0 | 35.59 | 266.925 | 35.59 | 11.59 | 0% | 23.68 | 0.27 | 0.05 | 266.925
45 | 31001008004 | 塑料管 | 1.名称：UPVC管 2.规格：DN40 3.介质：冷凝水 4.连接方式：粘接 5.其他：包括但不限于满足图纸、招标文件、规范及验收要求等一切相关费用 | m | 9.32 | 23.68 | 20.44 | 0.06 | 0 | 0 | 44.18 | 411.7576 | 44.18 | 20.12 | 0% | 23.68 | 0.32 | 0.06 | 411.7576
46 | 31208002001 | 其他管道绝热 | 1.名称：冷媒管保温 2.材质：难燃B1级橡塑 3.厚度：20mm 4.其他：包括但不限于满足图纸、招标文件、规范及验收要求等一切相关费用 | m3 | 0.27 | 120 | 410 | 5 | 0 | 0 | 535 | 144.45 | 535 | 400 | 0% | 120 | 10 | 5 | 144.45
47 | 31208002002 | 其他管道绝热 | 1.名称：冷凝管保温 2.材质：难燃B1级橡塑 3.厚度：13mm 4.其他：包括但不限于满足图纸、招标文件、规范及验收要求等一切相关费用 | m3 | 0.11 | 120 | 410 | 5 | 0 | 0 | 535 | 58.85 | 535 | 400 | 0% | 120 | 10 | 5 | 58.85
| 税前合价 |  |  | 元 | [7 empty] | 244395.4116
| 税金 |  |  | 元 | [7 empty] | 21995.587
| 含税合价 |  |  | 元 | [7 empty] | 266390.9986

## 会所售楼部安装工程
会所售楼部安装工程工程量清单 | [12 empty] | 成本单价组成（投标人填写）
序号 | 编码 | 项目名称 | 项目特征 | 单位 | 工程量 | 人工费 | 材料费 | 机械费 | 管理费 | 利润 | 不含税单价 | 合价 | 单价合计 | 主材费 | 主材损耗率 | 人工费 | 辅材费 | 机械费 | 合计
[9 empty] | 0 | 0 |  |  |  | 1 |  | 1 | 1 | 1
单位工程
电气工程
灯具、电器
1 | 30413002001 | L1 嵌入式LED可调射灯 | 1.名称：L1 嵌入式LED可调射灯 2.规格：LED COB 15W 3000K±50 3.尺寸：φ77mm*H90mm 4.安装方式：嵌装 5.其他：包括但不限于满足图纸、招标文件、规范及验收要求等一切相关费用 | 套 | 68 | 115 | 137 | 4 | 0 | 0 | 256 | 17408 | 256 | 135 | 0% | 115 | 2 | 4 | 17408
2 | 30413002002 | L2 嵌入式LED筒灯 | 1.名称：L2 嵌入式LED筒灯 2.规格：LED COB 15W 3000K±50 3.尺寸：φ77mm*H99mm 4.安装方式：嵌装 5.其他：包括但不限于满足图纸、招标文件、规范及验收要求等一切相关费用 | 套 | 16 | 18 | 126 | 8 | 0 | 0 | 152 | 2432 | 152 | 120 | 0% | 18 | 6 | 8 | 2432
3 | 30413002003 | L3 嵌入式LED可调射灯 | 1.名称：L3 嵌入式LED可调射灯 2.规格：LED COB 7W 2700K±50 3.尺寸：φ77mm*H78mm 4.安装方式：嵌装 5.其他：包括但不限于满足图纸、招标文件、规范及验收要求等一切相关费用 | 套 | 156 | 115 | 137 | 4 | 0 | 0 | 256 | 39936 | 256 | 135 | 0% | 115 | 2 | 4 | 39936
4 | 30413002004 | L4 嵌入式LED可调射灯 | 1.名称：L4 嵌入式LED可调射灯 2.规格：LED COB 9W 2700K±50 3.尺寸：φ77mm*H78mm 4.安装方式：嵌装 5.其他：包括但不限于满足图纸、招标文件、规范及验收要求等一切相关费用 | 套 | 21 | 115 | 137 | 4 | 0 | 0 | 256 | 5376 | 256 | 135 | 0% | 115 | 2 | 4 | 5376
5 | 30413002005 | L5 明装LED可调射灯 | 1.名称：L5 明装LED可调射灯 2.规格：LED COB 15W 3500K±50 3.尺寸：L85mm*W85mm*H90mm 4.安装方式：明装 5.其他：包括但不限于满足图纸、招标文件、规范及验收要求等一切相关费用 | 套 | 4 | 115 | 137 | 4 | 0 | 0 | 256 | 1024 | 256 | 135 | 0% | 115 | 2 | 4 | 1024
6 | 30413002006 | L6 嵌入式LED可调射灯 | 1.名称：L6 嵌入式LED可调射灯 2.规格：LED COB 12W 2700K±50 3.尺寸：φ77mm*H78mm 4.安装方式：嵌装 5.其他：包括但不限于满足图纸、招标文件、规范及验收要求等一切相关费用 | 套 | 2 | 115 | 137 | 4 | 0 | 0 | 256 | 512 | 256 | 135 | 0% | 115 | 2 | 4 | 512
7 | 30413002007 | L7 嵌入式LED可调射灯 | 1.名称：L7 嵌入式LED可调射灯 2.规格：LED COB 12W 2700K±50 3.尺寸：φ77mm*H78mm 4.安装方式：嵌装 5.其他：包括但不限于满足图纸、招标文件、规范及验收要求等一切相关费用 | 套 | 11 | 115 | 137 | 4 | 0 | 0 | 256 | 2816 | 256 | 135 | 0% | 115 | 2 | 4 | 2816
8 | 30413002008 | L8 嵌入式LED可调射灯 | 1.名称：L8 嵌入式LED可调射灯 2.规格：LED COB 7W 2700K±50 3.尺寸：φ77mm*H78mm 4.安装方式：嵌装 5.其他：包括但不限于满足图纸、招标文件、规范及验收要求等一切相关费用 | 套 | 7 | 115 | 137 | 4 | 0 | 0 | 256 | 1792 | 256 | 135 | 0% | 115 | 2 | 4 | 1792
9 | 30413002009 | L10 嵌入式LED可调射灯 | 1.名称：L10 嵌入式LED可调射灯 2.规格：LED COB 7W 2700K±50 3.尺寸：φ77mm*H78mm 4.安装方式：嵌装 5.其他：包括但不限于满足图纸、招标文件、规范及验收要求等一切相关费用 | 套 | 20 | 115 | 137 | 4 | 0 | 0 | 256 | 5120 | 256 | 135 | 0% | 115 | 2 | 4 | 5120
10 | 30413001001 | L11 吊线办公灯 | 1.名称：L11 吊线办公灯 2.规格：LED 30W 4000K±50 3.尺寸：L1206mm*W75mm*H73.5mm 4.安装方式：吊装 5.其他：包括但不限于满足图纸、招标文件、规范及验收要求等一切相关费用 | 套 | 7 | 18 | 126 | 8 | 0 | 0 | 152 | 1064 | 152 | 120 | 0% | 18 | 6 | 8 | 1064
11 | 30413001002 | L12 吸顶灯 | 1.名称：L12 吸顶灯 2.规格：LED 18W 4000K±50 3.尺寸：Φ290mm*H54.5mm 4.安装方式：吸顶 5.其他：包括但不限于满足图纸、招标文件、规范及验收要求等一切相关费用 | 套 | 4 | 18 | 66 | 8 | 0 | 0 | 92 | 368 | 92 | 60 | 0% | 18 | 6 | 8 | 368
12 | 30413004001 | L13 LED地埋灯 | 1.名称：L13 LED地埋灯 2.规格：LED 1W 2700K±50 3.尺寸：Φ42mm*H75mm 4.安装方式：埋地 5.其他：包括但不限于满足图纸、招标文件、规范及验收要求等一切相关费用 | 套 | 3 | 18 | 126 | 8 | 0 | 0 | 152 | 456 | 152 | 120 | 0% | 18 | 6 | 8 | 456
13 | 30413002010 | G1 LED格栅射灯 | 1.名称：G1 LED格栅射灯 2.规格：LED 10*2W 2700K±50 3.尺寸：L278.5mm*W43mm*H41mm 4.安装方式：嵌入 5.其他：包括但不限于满足图纸、招标文件、规范及验收要求等一切相关费用 | 套 | 4 | 18 | 126 | 8 | 0 | 0 | 152 | 608 | 152 | 120 | 0% | 18 | 6 | 8 | 608
14 | 30413002011 | G2 LED格栅射灯 | 1.名称：G2 LED格栅射灯 2.规格：LED 5*2W 2700K±50 3.尺寸：L145.9mm*W43mm*H41mm 4.安装方式：嵌入 5.其他：包括但不限于满足图纸、招标文件、规范及验收要求等一切相关费用 | 套 | 10 | 18 | 126 | 8 | 0 | 0 | 152 | 1520 | 152 | 120 | 0% | 18 | 6 | 8 | 1520
15 | 30413002012 | G3 导轨射灯 | 1.名称：G3 导轨射灯 2.规格：LED COB 5W 2700K±50 3.尺寸：L90mm*W34mm*H84mm，轨道尺寸：L2000mm*W45mm*H13.5mm 4.安装方式：嵌入 5.其他：包括但不限于满足图纸、招标文件、规范及验收要求等一切相关费用 | 套 | 3 | 18 | 126 | 8 | 0 | 0 | 152 | 456 | 152 | 120 | 0% | 18 | 6 | 8 | 456
16 | 30413004002 | T1 LED梯步灯 | 1.名称：T1 LED梯步灯 2.规格：LED 1W 2700K±50 3.尺寸：L90mm*W90mm*H46mm 4.安装方式：壁装 5.其他：包括但不限于满足图纸、招标文件、规范及验收要求等一切相关费用 | 套 | 38 | 25 | 128 | 5 | 0 | 0 | 158 | 6004 | 158 | 120 | 0% | 25 | 8 | 5 | 6004
17 | 30413002013 | R1 LED灯带 | 1.名称：R1 LED灯带 2.规格：LED 6W/M 每米120颗芯片 2700K±50 3.尺寸：15*10mm 4.安装方式：天花 5.其他：包括但不限于满足图纸、招标文件、规范及验收要求等一切相关费用 | m | 208.01 | 12.5 | 19.18 | 0 | 0 | 0 | 31.68 | 6589.7568 | 31.68 | 18.8 | 0% | 12.5 | 0.38 | 0 | 6589.7568
18 | 30413002014 | R2 LED灯带 | 1.名称：R2 LED灯带 2.规格：LED 4W/M 每米120颗芯片 2700K±50 3.尺寸：10*10mm 4.安装方式：墙面 5.其他：包括但不限于满足图纸、招标文件、规范及验收要求等一切相关费用 | m | 217.9 | 12.5 | 17.54 | 0 | 0 | 0 | 30.04 | 6545.716 | 30.04 | 17.2 | 0% | 12.5 | 0.34 | 0 | 6545.716
19 | 30413002015 | R4 LED防水柔性灯带 | 1.名称：R4 LED防水柔性灯带 2.规格：LED 4W/M 每米120颗芯片 2700K±50 3.尺寸：10000*6*12mm 4.安装方式：墙面 5.其他：包括但不限于满足图纸、招标文件、规范及验收要求等一切相关费用 | m | 67.63 | 12.5 | 17.54 | 0 | 0 | 0 | 30.04 | 2031.6052 | 30.04 | 17.2 | 0% | 12.5 | 0.34 | 0 | 2031.6052
20 | 30413002016 | R5 LED柜子灯带 | 1.名称：R5 LED柜子灯带 2.规格：LED 6W/M 每米120颗芯片 2700K±50 3.尺寸：10*10mm 4.安装方式：柜体 5.其他：包括但不限于满足图纸、招标文件、规范及验收要求等一切相关费用 | m | 95.26 | 12.5 | 19.18 | 0 | 0 | 0 | 31.68 | 3017.8368 | 31.68 | 18.8 | 0% | 12.5 | 0.38 | 0 | 3017.8368
21 | 30413002017 | R6 LED灯条 | 1.名称：R6 LED灯条 2.规格：LED 12W/M 2700K±50 3.尺寸：L950mm*W17mm*H1.4mm 4.安装方式：天花 5.其他：包括但不限于满足图纸、招标文件、规范及验收要求等一切相关费用 | m | 887.49 | 18 | 17 | 5 | 0 | 0 | 40 | 35499.6 | 40 | 12 | 0% | 18 | 5 | 5 | 35499.6
22 | 30413002018 | R7 地面洗墙灯 | 1.名称：R7 地面洗墙灯 2.规格：LED 18W 2700K±50 3.尺寸：1000*43*53mm，灯体截面29*45mm 4.安装方式：地面 5.其他：包括但不限于满足图纸、招标文件、规范及验收要求等一切相关费用 | m | 4 | 22 | 91 | 4 | 0 | 0 | 117 | 468 | 117 | 85 | 0% | 22 | 6 | 4 | 468
23 | 30413009001 | LED 灯带驱动电源 | 1.名称：LED 灯带驱动电源 2.规格：60W 工作电压：220V 输出电压：24V 3.尺寸：L140*W45*H29mm 4.其他：包括但不限于满足图纸、招标文件、规范及验收要求等一切相关费用 | 个 | 280 | 3 | 20.5 | 0 | 0 | 0 | 23.5 | 6580 | 23.5 | 20 | 0% | 3 | 0.5 | 0 | 6580
24 | 30405017001 | 洗碗机 | 1.名称：洗碗机 2.规格：- 3.尺寸：详见物料表 4.其他：包括但不限于满足图纸、招标文件、规范及验收要求等一切相关费用 | 台 | 1 | 250 | 4235 | 8.5 | 0 | 0 | 4493.5 | 4493.5 | 4493.5 | 4200 | 0% | 250 | 35 | 8.5 | 4493.5
开关插座
25 | 30413013001 | 照明开关 | 1.名称：单联单控开关 2.规格：86*86mm 3.安装方式：暗装 4.其他：包括但不限于满足图纸、招标文件、规范及验收要求等一切相关费用 | 套 | 5 | 6.31 | 15.74 | 0 | 0 | 0 | 22.05 | 110.25 | 22.05 | 14.62 | 0% | 6.31 | 1.12 | 0 | 110.25
26 | 30413013002 | 照明开关 | 1.名称：双联单控开关 2.规格：86*86mm 3.安装方式：暗装 4.其他：包括但不限于满足图纸、招标文件、规范及验收要求等一切相关费用 | 套 | 10 | 10 | 19.5 | 0 | 0 | 0 | 29.5 | 295 | 29.5 | 18 | 0% | 10 | 1.5 | 0 | 295
27 | 30413013003 | 照明开关 | 1.名称：三联单控开关 2.规格：86*86mm 3.安装方式：暗装 4.其他：包括但不限于满足图纸、招标文件、规范及验收要求等一切相关费用 | 套 | 23 | 12 | 21.5 | 0 | 0 | 0 | 33.5 | 770.5 | 33.5 | 20 | 0% | 12 | 1.5 | 0 | 770.5
28 | 30413013004 | 照明开关 | 1.名称：卫生间排风开关 2.规格：86*86mm 3.安装方式：暗装 4.其他：包括但不限于满足图纸、招标文件、规范及验收要求等一切相关费用 | 套 | 4 | 6.31 | 15.74 | 0 | 0 | 0 | 22.05 | 88.2 | 22.05 | 14.62 | 0% | 6.31 | 1.12 | 0 | 88.2
29 | 30413014001 | 插座 | 1.名称：三孔插座 2.规格：86*86mm 3.安装方式：暗装 4.其他：包括但不限于满足图纸、招标文件、规范及验收要求等一切相关费用 | 套 | 2 | 6.31 | 15.74 | 0 | 0 | 0 | 22.05 | 44.1 | 22.05 | 14.62 | 0% | 6.31 | 1.12 | 0 | 44.1
30 | 30413014002 | 插座 | 1.名称：五孔插座 2.规格：86*86mm 3.安装方式：暗装 4.其他：包括但不限于满足图纸、招标文件、规范及验收要求等一切相关费用 | 套 | 63 | 6.31 | 15.74 | 0 | 0 | 0 | 22.05 | 1389.15 | 22.05 | 14.62 | 0% | 6.31 | 1.12 | 0 | 1389.15
31 | 30413014003 | 插座 | 1.名称：五孔插座（带防溅盒） 2.规格：86*86mm 3.安装方式：暗装 4.其他：包括但不限于满足图纸、招标文件、规范及验收要求等一切相关费用 | 套 | 15 | 6.31 | 15.74 | 0 | 0 | 0 | 22.05 | 330.75 | 22.05 | 14.62 | 0% | 6.31 | 1.12 | 0 | 330.75
32 | 30413014004 | 插座 | 1.名称：五孔插座带开关 2.规格：86*86mm 3.安装方式：暗装 4.其他：包括但不限于满足图纸、招标文件、规范及验收要求等一切相关费用 | 套 | 21 | 6.31 | 15.74 | 0 | 0 | 0 | 22.05 | 463.05 | 22.05 | 14.62 | 0% | 6.31 | 1.12 | 0 | 463.05
33 | 30413014005 | 插座 | 1.名称：五孔插座带开关（带防溅盒） 2.规格：86*86mm 3.安装方式：暗装 4.其他：包括但不限于满足图纸、招标文件、规范及验收要求等一切相关费用 | 套 | 4 | 6.31 | 15.74 | 0 | 0 | 0 | 22.05 | 88.2 | 22.05 | 14.62 | 0% | 6.31 | 1.12 | 0 | 88.2
34 | 30413014006 | 插座 | 1.名称：五孔地面插座 2.规格：86*86mm 3.安装方式：暗装 4.其他：包括但不限于满足图纸、招标文件、规范及验收要求等一切相关费用 | 套 | 51 | 6.31 | 15.74 | 0 | 0 | 0 | 22.05 | 1124.55 | 22.05 | 14.62 | 0% | 6.31 | 1.12 | 0 | 1124.55
配管配线
35 | 30412001001 | 配管 | 1.名称：电气配管 2.规格：JDG20 3.安装方式：暗装 4.其他：包括但不限于满足图纸、招标文件、规范及验收要求等一切相关费用 | m | 2169.81 | 2.61 | 1.8 | 0.09 | 0 | 0 | 4.5 | 9764.145 | 4.5 | 1.57 | 0% | 2.61 | 0.23 | 0.09 | 9764.145
36 | 30412001002 | 配管 | 1.名称：电气配管 2.规格：JDG25 3.安装方式：暗装 4.其他：包括但不限于满足图纸、招标文件、规范及验收要求等一切相关费用 | m | 324.48 | 10.8 | 7.135 | 0.2 | 0 | 0 | 18.135 | 5884.4448 | 18.135 | 6.5 | 3% | 10.8 | 0.44 | 0.2 | 5884.4448
37 | 30412001003 | 配管 | 1.名称：电气配管 2.规格：PC20 3.安装方式：暗装 4.其他：包括但不限于满足图纸、招标文件、规范及验收要求等一切相关费用 | m | 616.28 | 8.5 | 6.66 | 0.2 | 0 | 0 | 15.36 | 9466.0608 | 15.36 | 6 | 3% | 8.5 | 0.48 | 0.2 | 9466.0608
38 | 30412001004 | 配管 | 1.名称：电气配管 2.规格：PC25 3.安装方式：暗装 4.其他：包括但不限于满足图纸、招标文件、规范及验收要求等一切相关费用 | m | 932.93 | 8.5 | 6.66 | 0.2 | 0 | 0 | 15.36 | 14329.8048 | 15.36 | 6 | 3% | 8.5 | 0.48 | 0.2 | 14329.8048
39 | 30412001005 | 配管 | 1.名称：电气配管 2.规格：PC32 3.安装方式：暗装 4.其他：包括但不限于满足图纸、招标文件、规范及验收要求等一切相关费用 | m | 24.68 | 8.5 | 6.66 | 0.2 | 0 | 0 | 15.36 | 379.0848 | 15.36 | 6 | 3% | 8.5 | 0.48 | 0.2 | 379.0848
40 | 30412001006 | 配管 | 1.名称：金属软管 2.规格：DN20 3.安装方式：吊顶内安装 4.其他：包括但不限于满足图纸、招标文件、规范及验收要求等一切相关费用 | m | 686.43 | 7.6 | 8.993 | 0.2 | 0 | 0 | 16.793 | 11527.219 | 16.793 | 8.1 | 3% | 7.6 | 0.65 | 0.2 | 11527.219
41 | 30412001007 | 配管 | 1.名称：金属软管 2.规格：DN25 3.安装方式：吊顶内安装 4.其他：包括但不限于满足图纸、招标文件、规范及验收要求等一切相关费用 | m | 286.28 | 8.5 | 10.545 | 0.2 | 0 | 0 | 19.245 | 5509.4586 | 19.245 | 9.5 | 3% | 8.5 | 0.76 | 0.2 | 5509.4586
42 | 31301001001 | 凿槽及修复 | 1.名称：凿槽及修复 2.规格：70*70 3.部位：砖、混凝土结构综合考虑 4.其他：包括但不限于满足图纸、招标文件、规范及验收要求等一切相关费用 | m | 606.51 | 17.65 | 0 | 2.41 | 0 | 0 | 20.06 | 12166.5906 | 20.06 | 0 | 0% | 17.65 | 0 | 2.41 | 12166.5906
43 | 30412006001 | 接线盒 | 1.名称：接线盒 2.材质：钢制 3.安装方式：暗装 4.其他：包括但不限于满足图纸、招标文件、规范及验收要求等一切相关费用 | 个 | 861 | 2.17 | 2.58 | 0 | 0 | 0 | 4.75 | 4089.75 | 4.75 | 2.28 | 0% | 2.17 | 0.3 | 0 | 4089.75
44 | 30412006002 | 开关（插座）盒 | 1.名称：开关（插座）盒 2.材质：钢制 3.安装方式：暗装 4.其他：包括但不限于满足图纸、招标文件、规范及验收要求等一切相关费用 | 个 | 73 | 10 | 16 | 0 | 0 | 0 | 26 | 1898 | 26 | 15 | 0% | 10 | 1 | 0 | 1898
45 | 30412006003 | 开关（插座）盒 | 1.名称：开关（插座）盒 2.材质：塑料 3.安装方式：暗装 4.其他：包括但不限于满足图纸、招标文件、规范及验收要求等一切相关费用 | 个 | 162 | 10 | 16 | 0 | 0 | 0 | 26 | 4212 | 26 | 15 | 0% | 10 | 1 | 0 | 4212
46 | 30412004001 | 配线 | 1.名称：电气配线 2.型号规格：WDZC-BYJ-2.5 3.安装方式：管内穿线 4.其他：包括但不限于满足图纸、招标文件、规范及验收要求等一切相关费用 | m | 10389.06 | 2.2 | 3.1884 | 0.02 | 0 | 0 | 5.4084 | 56188.1921 | 5.4084 | 2.92 | 2% | 2.2 | 0.21 | 0.02 | 56188.1921
47 | 30412004002 | 配线 | 1.名称：电气配线 2.型号规格：WDZC-BYJ-2.5 3.安装方式：线槽配线 4.其他：包括但不限于满足图纸、招标文件、规范及验收要求等一切相关费用 | m | 311.04 | 2.2 | 3.1884 | 0.02 | 0 | 0 | 5.4084 | 1682.2287 | 5.4084 | 2.92 | 2% | 2.2 | 0.21 | 0.02 | 1682.2287
48 | 30412004003 | 配线 | 1.名称：电气配线 2.型号规格：WDZC-BYJ-4 3.安装方式：管内穿线 4.其他：包括但不限于满足图纸、招标文件、规范及验收要求等一切相关费用 | m | 3896.09 | 14 | 134.252 | 1.04 | 0 | 0 | 149.292 | 581655.0683 | 149.292 | 130.6 | 2% | 14 | 1.04 | 1.04 | 581655.0683
49 | 30412004004 | 配线 | 1.名称：电气配线 2.型号规格：WDZC-BYJ-4 3.安装方式：线槽配线 4.其他：包括但不限于满足图纸、招标文件、规范及验收要求等一切相关费用 | m | 1846.08 | 21.2 | 36.754 | 0.21 | 0 | 0 | 58.164 | 107375.3971 | 58.164 | 35.2 | 2% | 21.2 | 0.85 | 0.21 | 107375.3971
50 | 30412004005 | 配线 | 1.名称：电气配线 2.型号规格：WDZC-BYJ-6 3.安装方式：管内穿线 4.其他：包括但不限于满足图纸、招标文件、规范及验收要求等一切相关费用 | m | 96.51 | 15 | 137.138 | 1.07 | 0 | 0 | 153.208 | 14786.1041 | 153.208 | 133.4 | 2% | 15 | 1.07 | 1.07 | 14786.1041
51 | 30412004006 | 配线 | 1.名称：电气配线 2.型号规格：WDZC-BYJ-6 3.安装方式：线槽配线 4.其他：包括但不限于满足图纸、招标文件、规范及验收要求等一切相关费用 | m | 140.84 | 21.8 | 39.466 | 0.22 | 0 | 0 | 61.486 | 8659.6882 | 61.486 | 37.8 | 2% | 21.8 | 0.91 | 0.22 | 8659.6882
52 | 30412004007 | 配线 | 1.名称：电气配线 2.型号规格：RVS-4*1.0 3.安装方式：管内穿线 4.其他：包括但不限于满足图纸、招标文件、规范及验收要求等一切相关费用 | m | 581.65 | 5.2 | 4.106 | 0.05 | 0 | 0 | 9.356 | 5441.9174 | 9.356 | 3.8 | 2% | 5.2 | 0.23 | 0.05 | 5441.9174
给排水工程
给排水管
53 | 31001008001 | 冷水 PPR管 | 1.名称：冷水 PPR管 2.规格：DN15 3.连接方式：热熔连接 4.压力试验及吹、洗要求：水压试验、水冲洗、消毒冲洗、管道标识等 5.其他：包括但不限于满足图纸、招标文件、规范及验收要求等一切相关费用 | m | 108.55 | 20 | 3.97 | 0.13 | 0 | 0 | 24.1 | 2616.055 | 24.1 | 3.2 | 0% | 20 | 0.77 | 0.13 | 2616.055
54 | 31001008002 | 冷水 PPR管 | 1.名称：冷水 PPR管 2.规格：DN20 3.连接方式：热熔连接 4.压力试验及吹、洗要求：水压试验、水冲洗、消毒冲洗、管道标识等 5.其他：包括但不限于满足图纸、招标文件、规范及验收要求等一切相关费用 | m | 24.67 | 18 | 4.76 | 0.04 | 0 | 0 | 22.8 | 562.476 | 22.8 | 4.5 | 0% | 18 | 0.26 | 0.04 | 562.476
55 | 31001008003 | 冷水 PPR管 | 1.名称：冷水 PPR管 2.规格：DN25 3.连接方式：热熔连接 4.压力试验及吹、洗要求：水压试验、水冲洗、消毒冲洗、管道标识等 5.其他：包括但不限于满足图纸、招标文件、规范及验收要求等一切相关费用 | m | 21.64 | 22.09 | 8.76 | 0.04 | 0 | 0 | 30.89 | 668.4596 | 30.89 | 8.5 | 0% | 22.09 | 0.26 | 0.04 | 668.4596
56 | 31001008004 | 冷水 PPR管 | 1.名称：冷水 PPR管 2.规格：DN32 3.连接方式：热熔连接 4.压力试验及吹、洗要求：水压试验、水冲洗、消毒冲洗、管道标识等 5.其他：包括但不限于满足图纸、招标文件、规范及验收要求等一切相关费用 | m | 16.52 | 23.68 | 11.86 | 0.05 | 0 | 0 | 35.59 | 587.9468 | 35.59 | 11.59 | 0% | 23.68 | 0.27 | 0.05 | 587.9468
57 | 31001008005 | 热水 PPR管 | 1.名称：热水 PPR管 2.规格：DN15 3.连接方式：热熔连接 4.压力试验及吹、洗要求：水压试验、水冲洗、消毒冲洗、管道标识等 5.其他：包括但不限于满足图纸、招标文件、规范及验收要求等一切相关费用 | m | 27.1 | 20 | 3.97 | 0.13 | 0 | 0 | 24.1 | 653.11 | 24.1 | 3.2 | 0% | 20 | 0.77 | 0.13 | 653.11
58 | 31001008006 | 热水 PPR管 | 1.名称：热水 PPR管 2.规格：DN20 3.连接方式：热熔连接 4.压力试验及吹、洗要求：水压试验、水冲洗、消毒冲洗、管道标识等 5.其他：包括但不限于满足图纸、招标文件、规范及验收要求等一切相关费用 | m | 23.43 | 18 | 4.76 | 0.04 | 0 | 0 | 22.8 | 534.204 | 22.8 | 4.5 | 0% | 18 | 0.26 | 0.04 | 534.204
59 | 31001008007 | 热水 PPR管 | 1.名称：热水 PPR管 2.规格：DN25 3.连接方式：热熔连接 4.压力试验及吹、洗要求：水压试验、水冲洗、消毒冲洗、管道标识等 5.其他：包括但不限于满足图纸、招标文件、规范及验收要求等一切相关费用 | m | 14.1 | 22.09 | 8.76 | 0.04 | 0 | 0 | 30.89 | 435.549 | 30.89 | 8.5 | 0% | 22.09 | 0.26 | 0.04 | 435.549
60 | 31301001002 | 凿槽及修复 | 1.名称：凿槽及修复 2.规格：70*70 3.部位：砖、混凝土结构综合考虑 4.其他：包括但不限于满足图纸、招标文件、规范及验收要求等一切相关费用 | m | 51.2 | 17.65 | 0 | 2.41 | 0 | 0 | 20.06 | 1027.072 | 20.06 | 0 | 0% | 17.65 | 0 | 2.41 | 1027.072
61 | 31001008008 | UPVC排水管 | 1.名称：UPVC排水管 2.规格：DN50 3.连接方式：粘接 4.压力试验及吹、洗要求：水压试验、管道标识等 5.其他：包括但不限于满足图纸、招标文件、规范及验收要求等一切相关费用 | m | 18.49 | 24 | 16.27 | 0.23 | 0 | 0 | 40.5 | 748.845 | 40.5 | 15 | 0% | 24 | 1.27 | 0.23 | 748.845
62 | 31001008009 | UPVC排水管 | 1.名称：UPVC排水管 2.规格：DN75 3.连接方式：粘接 4.压力试验及吹、洗要求：水压试验、管道标识等 5.其他：包括但不限于满足图纸、招标文件、规范及验收要求等一切相关费用 | m | 41.77 | 55 | 28 | 3 | 0 | 0 | 86 | 3592.22 | 86 | 25 | 0% | 55 | 3 | 3 | 3592.22
63 | 31001008010 | UPVC排水管 | 1.名称：UPVC排水管 2.规格：DN100 3.连接方式：粘接 4.压力试验及吹、洗要求：水压试验、管道标识等 5.其他：包括但不限于满足图纸、招标文件、规范及验收要求等一切相关费用 | m | 31.35 | 30 | 38.12 | 0.38 | 0 | 0 | 68.5 | 2147.475 | 68.5 | 36 | 0% | 30 | 2.12 | 0.38 | 2147.475
洁具五金
64 | 31003006001 | 轻智能马桶 | 1.名称：轻智能马桶 2.型号规格：详见物料表 3.其他：包括但不限于满足图纸、招标文件、规范及验收要求等一切相关费用 | 组 | 7 | 100 | 120 | 0 | 0 | 0 | 220 | 1540 | 220 | 0 | 0% | 100 | 120 | 0 | 1540
65 | 31003007001 | 挂墙式自动感应小便器 | 1.名称：挂墙式自动感应小便器 2.型号规格：详见物料表 3.其他：包括但不限于满足图纸、招标文件、规范及验收要求等一切相关费用 | 组 | 3 | 85 | 515 | 0 | 0 | 0 | 600 | 1800 | 600 | 480 | 0% | 85 | 35 | 0 | 1800
66 | 31003010001 | 淋浴器 | 1.名称：淋浴花洒 2.型号规格：详见物料表 3.其他：包括但不限于满足图纸、招标文件、规范及验收要求等一切相关费用 | 套 | 2 | 90 | 1135 | 0 | 0 | 0 | 1225 | 2450 | 1225 | 1100 | 0% | 90 | 35 | 0 | 2450
67 | 31003008001 | 拖把池及龙头 | 1.名称：拖把池及冷热龙头 2.型号规格：详见物料表 3.其他：包括但不限于满足图纸、招标文件、规范及验收要求等一切相关费用 | 组 | 1 | 65 | 375 | 0 | 0 | 0 | 440 | 440 | 440 | 350 | 0% | 65 | 25 | 0 | 440
68 | 31003003001 | 台下盆及龙头 | 1.名称：洗手盆及冷热龙头 2.型号规格：详见物料表 3.其他：包括但不限于满足图纸、招标文件、规范及验收要求等一切相关费用 | 组 | 4 | 90 | 562 | 0 | 0 | 0 | 652 | 2608 | 652 | 550 | 0% | 90 | 12 | 0 | 2608
69 | 31003004001 | 吧台水槽及龙头 | 1.名称：吧台水槽及冷热龙头 2.型号规格：详见物料表 3.其他：包括但不限于满足图纸、招标文件、规范及验收要求等一切相关费用 | 组 | 1 | 95 | 560 | 0 | 0 | 0 | 655 | 655 | 655 | 520 | 0% | 95 | 40 | 0 | 655
70 | 31003014001 | 隐藏地漏 | 1.名称：隐藏地漏 2.型号规格：100*100*19mm 3.其他：包括但不限于满足图纸、招标文件、规范及验收要求等一切相关费用 | 个 | 14 | 18 | 40 | 0 | 0 | 0 | 58 | 812 | 58 | 35 | 0% | 18 | 5 | 0 | 812
71 | 31002001001 | 角阀 | 1.名称：角阀（热水器、洗碗机、制冰机） 2.型号规格：DN15 3.其他：包括但不限于满足图纸、招标文件、规范及验收要求等一切相关费用 | 个 | 5 | 167.09 | 1504.2 | 12.03 | 0 | 0 | 1683.32 | 8416.6 | 1683.32 | 1504.2 | 0% | 167.09 | 0 | 12.03 | 8416.6
72 | 31003014002 | 纸巾架 | 1.名称：纸巾架 2.型号规格：170*120*81mm 3.其他：包括但不限于满足图纸、招标文件、规范及验收要求等一切相关费用 | 个 | 7 | 34.95 | 193.39 | 4.66 | 0 | 0 | 233 | 1631 | 233 | 181.74 | 0% | 34.95 | 11.65 | 4.66 | 1631
73 | 31003014003 | 挂衣钩 | 1.名称：挂衣钩 2.型号规格：详见物料表 3.其他：包括但不限于满足图纸、招标文件、规范及验收要求等一切相关费用 | 个 | 7 | 6.45 | 28 | 0 | 0 | 0 | 34.45 | 241.15 | 34.45 | 28 | 0% | 6.45 | 0 | 0 | 241.15
多联机空调
设备
74 | 30701003001 | 风管机 | 1.名称：风管机 F25 2.规格：制冷量2.5kW 制热量3.2kW 风量450m3/h 机外静压30Pa 额定功率0.10kW 运转噪音≤37dB(A) 带冷凝水提升水泵 3.安装方式：吊装 4.其他：包括但不限于满足图纸、招标文件、规范及验收要求等一切相关费用 | 台 | 2 | 1000 | 4800 | 45 | 0 | 0 | 5845 | 11690 | 5845 | 3600 | 0% | 1000 | 1200 | 45 | 11690
75 | 30701003002 | 风管机 | 1.名称：风管机 F36 2.规格：制冷量3.6kW 制热量4.2kW 风量780m3/h 机外静压50Pa 额定功率0.10kW 运转噪音≤37dB(A) 带冷凝水提升水泵 3.安装方式：吊装 4.其他：包括但不限于满足图纸、招标文件、规范及验收要求等一切相关费用 | 台 | 1 | 1000 | 4800 | 45 | 0 | 0 | 5845 | 5845 | 5845 | 3600 | 0% | 1000 | 1200 | 45 | 5845
76 | 30701003003 | 风管机 | 1.名称：风管机 F40 2.规格：制冷量4.0kW 制热量4.5kW 风量780m3/h 机外静压50Pa 额定功率0.14kW 运转噪音≤37dB(A) 带冷凝水提升水泵 3.安装方式：吊装 4.其他：包括但不限于满足图纸、招标文件、规范及验收要求等一切相关费用 | 台 | 3 | 1000 | 4800 | 45 | 0 | 0 | 5845 | 17535 | 5845 | 3600 | 0% | 1000 | 1200 | 45 | 17535
77 | 30701003004 | 风管机 | 1.名称：风管机 F50 2.规格：制冷量5.0kW 制热量5.6kW 风量900m3/h 机外静压50Pa 额定功率0.17kW 运转噪音≤37dB(A) 带冷凝水提升水泵 3.安装方式：吊装 4.其他：包括但不限于满足图纸、招标文件、规范及验收要求等一切相关费用 | 台 | 3 | 1000 | 4800 | 45 | 0 | 0 | 5845 | 17535 | 5845 | 3600 | 0% | 1000 | 1200 | 45 | 17535
78 | 30701003005 | 风管机 | 1.名称：风管机 F90 2.规格：制冷量9.0kW 制热量10kW 风量1000m3/h 机外静压50Pa 额定功率0.28kW 运转噪音≤40dB(A) 带冷凝水提升水泵 3.安装方式：吊装 4.其他：包括但不限于满足图纸、招标文件、规范及验收要求等一切相关费用 | 台 | 1 | 1000 | 4800 | 45 | 0 | 0 | 5845 | 5845 | 5845 | 3600 | 0% | 1000 | 1200 | 45 | 5845
79 | 30701003006 | 风管机 | 1.名称：风管机 F100 2.规格：制冷量10.0kW 制热量11.2kW 风量1400m3/h 机外静压50Pa 额定功率0.28kW 运转噪音≤40dB(A) 带冷凝水提升水泵 3.安装方式：吊装 4.其他：包括但不限于满足图纸、招标文件、规范及验收要求等一切相关费用 | 台 | 3 | 1000 | 4800 | 45 | 0 | 0 | 5845 | 17535 | 5845 | 3600 | 0% | 1000 | 1200 | 45 | 17535
80 | 30701003007 | 风管机 | 1.名称：风管机 F112 2.规格：制冷量11.2kW 制热量12.5kW 风量1400m3/h 机外静压50Pa 额定功率0.28kW 运转噪音≤40dB(A) 带冷凝水提升水泵 3.安装方式：吊装 4.其他：包括但不限于满足图纸、招标文件、规范及验收要求等一切相关费用 | 台 | 8 | 1000 | 4800 | 45 | 0 | 0 | 5845 | 46760 | 5845 | 3600 | 0% | 1000 | 1200 | 45 | 46760
81 | 30701003008 | 风管机 | 1.名称：风管机 F140 2.规格：制冷量14.0kW 制热量16.3kW 风量2220m3/h 机外静压90Pa 额定功率0.28kW 运转噪音≤40dB(A) 带冷凝水提升水泵 3.安装方式：吊装 4.其他：包括但不限于满足图纸、招标文件、规范及验收要求等一切相关费用 | 台 | 3 | 1000 | 4800 | 45 | 0 | 0 | 5845 | 17535 | 5845 | 3600 | 0% | 1000 | 1200 | 45 | 17535
82 | 30701003009 | 风管机 | 1.名称：风管机 F160 2.规格：制冷量16.0kW 制热量18.0kW 风量2300m3/h 机外静压90Pa 额定功率0.4kW 运转噪音≤45dB(A) 带冷凝水提升水泵 3.安装方式：吊装 4.其他：包括但不限于满足图纸、招标文件、规范及验收要求等一切相关费用 | 台 | 6 | 1000 | 4800 | 45 | 0 | 0 | 5845 | 35070 | 5845 | 3600 | 0% | 1000 | 1200 | 45 | 35070
83 | 30701003010 | 多联式室外机 | 1.名称：多联式室外机 L-1 2.规格：制冷量170.0kW 制热量190.0kW 风量50400m3/h 机外静压-Pa 额定功率49.2kW 运转噪音≤61dB(A) 3.安装方式：落地 4.其他：包括但不限于满足图纸、招标文件、规范及验收要求等一切相关费用 | 台 | 1 | 800 | 12080 | 60 | 0 | 0 | 12940 | 12940 | 12940 | 12000 | 0% | 800 | 80 | 60 | 12940
84 | 30701003011 | 多联式室外机 | 1.名称：多联式室外机 L-2 2.规格：制冷量61.5kW 制热量69.0kW 风量20700m3/h 机外静压-Pa 额定功率16.4kW 运转噪音≤61dB(A) 3.安装方式：落地 4.其他：包括但不限于满足图纸、招标文件、规范及验收要求等一切相关费用 | 台 | 1 | 800 | 12080 | 60 | 0 | 0 | 12940 | 12940 | 12940 | 12000 | 0% | 800 | 80 | 60 | 12940
85 | 30701003012 | 多联式室外机 | 1.名称：多联式室外机 L-3 2.规格：制冷量68.0kW 制热量75.0kW 风量21000m3/h 机外静压-Pa 额定功率18.4kW 运转噪音≤61dB(A) 3.安装方式：落地 4.其他：包括但不限于满足图纸、招标文件、规范及验收要求等一切相关费用 | 台 | 1 | 800 | 12080 | 60 | 0 | 0 | 12940 | 12940 | 12940 | 12000 | 0% | 800 | 80 | 60 | 12940
86 | 30413013005 | 空调温控面板 | 1.名称：空调温控面板 2.规格：86*86mm 3.安装方式：暗装 4.其他：包括但不限于满足图纸、招标文件、规范及验收要求等一切相关费用 | 套 | 30 | 35 | 103 | 0 | 0 | 0 | 138 | 4140 | 138 | 95 | 0% | 35 | 8 | 0 | 4140
风管
87 | 30702001001 | 碳钢通风管道 | 1.名称：矩形风管 2.材质：镀锌薄钢板 3.厚度：0.6mm 4.长边：≤1000mm 5.其他：包括但不限于满足图纸、招标文件、规范及验收要求等一切相关费用 | m2 | 44.37 | 48 | 99.55 | 2 | 0 | 0 | 149.55 | 6635.5335 | 149.55 | 85 | 3% | 48 | 12 | 2 | 6635.5335
88 | 30702001002 | 碳钢通风管道 | 1.名称：矩形风管 2.材质：镀锌薄钢板 3.厚度：0.75mm 4.长边：≤1000mm 5.其他：包括但不限于满足图纸、招标文件、规范及验收要求等一切相关费用 | m2 | 45.59 | 48 | 99.55 | 2 | 0 | 0 | 149.55 | 6817.9845 | 149.55 | 85 | 3% | 48 | 12 | 2 | 6817.9845
89 | 30702001003 | 碳钢通风管道 | 1.名称：矩形风管 2.材质：镀锌薄钢板 3.厚度：1.0mm 4.长边：≤1250mm 5.其他：包括但不限于满足图纸、招标文件、规范及验收要求等一切相关费用 | m2 | 66.86 | 48 | 99.55 | 2 | 0 | 0 | 149.55 | 9998.913 | 149.55 | 85 | 3% | 48 | 12 | 2 | 9998.913
90 | 30702001004 | 碳钢通风管道 | 1.名称：矩形风管 2.材质：镀锌薄钢板 3.厚度：1.0mm 4.长边：≤2000mm 5.其他：包括但不限于满足图纸、招标文件、规范及验收要求等一切相关费用 | m2 | 279.53 | 48 | 99.55 | 2 | 0 | 0 | 149.55 | 41803.7115 | 149.55 | 85 | 3% | 48 | 12 | 2 | 41803.7115
91 | 30703019001 | 柔性接口 | 1.名称：帆布软接口 2.材质：帆布 3.厚度：满足验收要求 4.其他：包括但不限于满足图纸、招标文件、规范及验收要求等一切相关费用 | m2 | 32.82 | 55 | 78.89 | 2.75 | 0 | 0 | 136.64 | 4484.5248 | 136.64 | 19.49 | 0% | 55 | 59.4 | 2.75 | 4484.5248
92 | 31301005001 | 风管支架刷油 | 1.名称：风管支架刷油 2.按图纸及规范要求 3.其他：包括但不限于以上内容，综合考虑按图纸、招标文件和规范要求而实施、完成这项工程的一切有关费用 | kg | 1884.04 | 5.77 | 6.87 | 1.21 | 0 | 0 | 13.85 | 26093.954 | 13.85 | 6.87 | 0% | 5.77 | 0 | 1.21 | 26093.954
93 | 31208003001 | 通风管道绝热 | 1.名称：空调风管保温 2.材质：难燃级B1级橡塑保温材料，不燃A级铝箔贴面，湿阻因子≥10000，符合国家GB8624-2012中的管状绝热材料B标准 3.厚度：20mm 4.其他：包括但不限于满足图纸、招标文件、规范及验收要求等一切相关费用 | m2 | 469.67 | 48 | 412 | 2 | 0 | 0 | 462 | 216987.54 | 462 | 400 | 0% | 48 | 12 | 2 | 216987.54
94 | 30704001001 | 通风工程检测、调试 | 1.名称：风管漏光试验、漏风试验 | 系统 | 1 | 380 | 600 | 20 | 0 | 0 | 1000 | 1000 | 1000 | 400 | 0% | 380 | 200 | 20 | 1000
风管部件
95 | 30703007001 | 单层百叶风口 | 1.名称：单层百叶风口 2.周长：≤1800mm 3.规格：600*150 4.其他：包括但不限于满足图纸、招标文件、规范及验收要求等一切相关费用 | 个 | 12 | 20 | 81 | 0 | 0 | 0 | 101 | 1212 | 101 | 75 | 0% | 20 | 6 | 0 | 1212
96 | 30703007002 | 单层百叶风口 | 1.名称：单层百叶风口 2.周长：≤2500mm 3.规格：800*150 4.其他：包括但不限于满足图纸、招标文件、规范及验收要求等一切相关费用 | 个 | 6 | 20 | 81 | 0 | 0 | 0 | 101 | 606 | 101 | 75 | 0% | 20 | 6 | 0 | 606
97 | 30703007003 | 单层百叶风口 | 1.名称：单层百叶风口 2.周长：≤2500mm 3.规格：1000*120 4.其他：包括但不限于满足图纸、招标文件、规范及验收要求等一切相关费用 | 个 | 2 | 20 | 81 | 0 | 0 | 0 | 101 | 202 | 101 | 75 | 0% | 20 | 6 | 0 | 202
98 | 30703007004 | 单层百叶风口 | 1.名称：单层百叶风口 2.周长：≤3300mm 3.规格：1400*150 4.其他：包括但不限于满足图纸、招标文件、规范及验收要求等一切相关费用 | 个 | 16 | 20 | 81 | 0 | 0 | 0 | 101 | 1616 | 101 | 75 | 0% | 20 | 6 | 0 | 1616
99 | 30703007005 | 单层百叶风口 | 1.名称：单层百叶风口 2.周长：≤5200mm 3.规格：2000*150 4.其他：包括但不限于满足图纸、招标文件、规范及验收要求等一切相关费用 | 个 | 24 | 20 | 81 | 0 | 0 | 0 | 101 | 2424 | 101 | 75 | 0% | 20 | 6 | 0 | 2424
100 | 30703021001 | 连通管 | 1.名称：连通管 2.规格：1200(L)*300(W)*300(H) 3.其他：包括但不限于满足图纸、招标文件、规范及验收要求等一切相关费用 | 个 | 2 | 10 | 47 | 1 | 0 | 0 | 58 | 116 | 58 | 45 | 0% | 10 | 2 | 1 | 116
101 | 30703021002 | 连通管 | 1.名称：连通管 2.规格：1200(L)*250(W)*300(H) 3.其他：包括但不限于满足图纸、招标文件、规范及验收要求等一切相关费用 | 个 | 16 | 10 | 47 | 1 | 0 | 0 | 58 | 928 | 58 | 45 | 0% | 10 | 2 | 1 | 928
102 | 30703021003 | 连通管 | 1.名称：连通管 2.规格：2200(L)*250(W)*300(H) 3.其他：包括但不限于满足图纸、招标文件、规范及验收要求等一切相关费用 | 个 | 24 | 10 | 47 | 1 | 0 | 0 | 58 | 1392 | 58 | 45 | 0% | 10 | 2 | 1 | 1392
水管
103 | 31001005001 | 铜管 | 1.名称：紫铜管 2.规格：φ6.4 3.厚度：0.8mm 4.连接方式：钎焊连结 5.其他：包括但不限于满足图纸、招标文件、规范及验收要求等一切相关费用 | m | 37.15 | 9.64 | 13.1816 | 0 | 0 | 0 | 22.8216 | 847.8224 | 22.8216 | 10.72 | 3% | 9.64 | 2.14 | 0 | 847.8224
104 | 31001005002 | 铜管 | 1.名称：紫铜管 2.规格：φ9.5 3.厚度：0.8mm 4.连接方式：钎焊连结 5.其他：包括但不限于满足图纸、招标文件、规范及验收要求等一切相关费用 | m | 95.8 | 14.29 | 17.7632 | 0 | 0 | 0 | 32.0532 | 3070.6966 | 32.0532 | 14.44 | 3% | 14.29 | 2.89 | 0 | 3070.6966
105 | 31001005003 | 铜管 | 1.名称：紫铜管 2.规格：φ12.7 3.厚度：0.8mm 4.连接方式：钎焊连结 5.其他：包括但不限于满足图纸、招标文件、规范及验收要求等一切相关费用 | m | 56.45 | 19.09 | 19.0138 | 0 | 0 | 0 | 38.1038 | 2150.9595 | 38.1038 | 15.46 | 3% | 19.09 | 3.09 | 0 | 2150.9595
106 | 31001005004 | 铜管 | 1.名称：紫铜管 2.规格：φ15.9 3.厚度：1.0mm 4.连接方式：钎焊连结 5.其他：包括但不限于满足图纸、招标文件、规范及验收要求等一切相关费用 | m | 102.36 | 23.89 | 26.4962 | 0 | 0 | 0 | 50.3862 | 5157.5314 | 50.3862 | 21.54 | 3% | 23.89 | 4.31 | 0 | 5157.5314
107 | 31001005005 | 铜管 | 1.名称：紫铜管 2.规格：φ19.1 3.厚度：1.0mm 4.连接方式：钎焊连结 5.其他：包括但不限于满足图纸、招标文件、规范及验收要求等一切相关费用 | m | 43.33 | 28.7 | 35.8339 | 0 | 0 | 0 | 64.5339 | 2796.2539 | 64.5339 | 29.13 | 3% | 28.7 | 5.83 | 0 | 2796.2539
108 | 31001005006 | 铜管 | 1.名称：紫铜管 2.规格：φ22.2 3.厚度：1.0mm 4.连接方式：钎焊连结 5.其他：包括但不限于满足图纸、招标文件、规范及验收要求等一切相关费用 | m | 22.44 | 33.34 | 39.6469 | 0 | 0 | 0 | 72.9869 | 1637.826 | 72.9869 | 32.23 | 3% | 33.34 | 6.45 | 0 | 1637.826
109 | 31001005007 | 铜管 | 1.名称：紫铜管 2.规格：φ28.6 3.厚度：1.2mm 4.连接方式：钎焊连结 5.其他：包括但不限于满足图纸、招标文件、规范及验收要求等一切相关费用 | m | 55.75 | 42.95 | 53.6689 | 0 | 0 | 0 | 96.6189 | 5386.5037 | 96.6189 | 43.63 | 3% | 42.95 | 8.73 | 0 | 5386.5037
110 | 31001005008 | 铜管 | 1.名称：紫铜管 2.规格：φ31.8 3.厚度：1.2mm 4.连接方式：钎焊连结 5.其他：包括但不限于满足图纸、招标文件、规范及验收要求等一切相关费用 | m | 35.88 | 47.74 | 57.6049 | 0 | 0 | 0 | 105.3449 | 3779.775 | 105.3449 | 46.83 | 3% | 47.74 | 9.37 | 0 | 3779.775
111 | 31002001002 | 分歧器 | 1.名称：分歧器 2.规格：公称直径20mm以内 3.其他：包括但不限于满足图纸、招标文件、规范及验收要求等一切相关费用 | 个 | 11 | 94 | 177 | 4.7 | 0 | 0 | 275.7 | 3032.7 | 275.7 | 118 | 0% | 94 | 59 | 4.7 | 3032.7
112 | 31002001003 | 分歧器 | 1.名称：分歧器 2.规格：公称直径30mm以内 3.其他：包括但不限于满足图纸、招标文件、规范及验收要求等一切相关费用 | 个 | 12 | 94 | 177 | 4.7 | 0 | 0 | 275.7 | 3308.4 | 275.7 | 118 | 0% | 94 | 59 | 4.7 | 3308.4
113 | 31002001004 | 分歧器 | 1.名称：分歧器 2.规格：公称直径40mm以内 3.其他：包括但不限于满足图纸、招标文件、规范及验收要求等一切相关费用 | 个 | 4 | 94 | 177 | 4.7 | 0 | 0 | 275.7 | 1102.8 | 275.7 | 118 | 0% | 94 | 59 | 4.7 | 1102.8
114 | 31001008011 | 塑料管 | 1.名称：UPVC管 2.规格：DN20 3.介质：冷凝水 4.连接方式：粘接 5.其他：包括但不限于满足图纸、招标文件、规范及验收要求等一切相关费用 | m | 45.57 | 18 | 4.76 | 0.04 | 0 | 0 | 22.8 | 1038.996 | 22.8 | 4.5 | 0% | 18 | 0.26 | 0.04 | 1038.996
115 | 31001008012 | 塑料管 | 1.名称：UPVC管 2.规格：DN25 3.介质：冷凝水 4.连接方式：粘接 5.其他：包括但不限于满足图纸、招标文件、规范及验收要求等一切相关费用 | m | 63.86 | 22.09 | 8.76 | 0.04 | 0 | 0 | 30.89 | 1972.6354 | 30.89 | 8.5 | 0% | 22.09 | 0.26 | 0.04 | 1972.6354
116 | 31001008013 | 塑料管 | 1.名称：UPVC管 2.规格：DN32 3.介质：冷凝水 4.连接方式：粘接 5.其他：包括但不限于满足图纸、招标文件、规范及验收要求等一切相关费用 | m | 44.21 | 23.68 | 11.86 | 0.05 | 0 | 0 | 35.59 | 1573.4339 | 35.59 | 11.59 | 0% | 23.68 | 0.27 | 0.05 | 1573.4339
117 | 31001008014 | 塑料管 | 1.名称：UPVC管 2.规格：DN40 3.介质：冷凝水 4.连接方式：粘接 5.其他：包括但不限于满足图纸、招标文件、规范及验收要求等一切相关费用 | m | 45.78 | 23.68 | 20.44 | 0.06 | 0 | 0 | 44.18 | 2022.5604 | 44.18 | 20.12 | 0% | 23.68 | 0.32 | 0.06 | 2022.5604
118 | 31001008015 | 塑料管 | 1.名称：UPVC管 2.规格：DN50 3.介质：冷凝水 4.连接方式：粘接 5.其他：包括但不限于满足图纸、招标文件、规范及验收要求等一切相关费用 | m | 3.47 | 24 | 16.27 | 0.23 | 0 | 0 | 40.5 | 140.535 | 40.5 | 15 | 0% | 24 | 1.27 | 0.23 | 140.535
119 | 31208002001 | 其他管道绝热 | 1.名称：冷媒管保温 2.材质：难燃B1级橡塑 3.厚度：20mm 4.其他：包括但不限于满足图纸、招标文件、规范及验收要求等一切相关费用 | m3 | 0.76 | 120 | 410 | 5 | 0 | 0 | 535 | 406.6 | 535 | 400 | 0% | 120 | 10 | 5 | 406.6
120 | 31208002002 | 其他管道绝热 | 1.名称：冷媒管保温 2.材质：难燃B1级橡塑 3.厚度：25mm 4.其他：包括但不限于满足图纸、招标文件、规范及验收要求等一切相关费用 | m3 | 0.45 | 120 | 410 | 5 | 0 | 0 | 535 | 240.75 | 535 | 400 | 0% | 120 | 10 | 5 | 240.75
121 | 31208002003 | 其他管道绝热 | 1.名称：冷凝管保温 2.材质：难燃B1级橡塑 3.厚度：13mm 4.其他：包括但不限于满足图纸、招标文件、规范及验收要求等一切相关费用 | m3 | 0.44 | 120 | 410 | 5 | 0 | 0 | 535 | 235.4 | 535 | 400 | 0% | 120 | 10 | 5 | 235.4
122 | 31301005002 | 管道支架 | 1.名称：管道支架 2.刷油防腐：除锈后樟丹防锈漆二道，醇酸磁漆二道 3.其他：包括但不限于满足图纸、招标文件、规范及验收要求等一切相关费用 | Kg | 214.86 | 1.5 | 7.5 | 0.3 | 0 | 0 | 9.3 | 1998.198 | 9.3 | 7 | 0% | 1.5 | 0.5 | 0.3 | 1998.198
| 税前合价 |  |  | 元 | [7 empty] | 1628532.6201
| 税金 |  |  | 元 | [7 empty] | 146567.9358
| 含税合价 |  |  | 元 | [7 empty] | 1775100.5559

## 样板房安装工程
样板房安装工程工程量清单 | [12 empty] | 成本单价组成（投标人填写）
序号 | 编码 | 项目名称 | 项目特征 | 单位 | 工程量 | 人工费 | 材料费 | 机械费 | 管理费 | 利润 | 不含税单价 | 合价 | 单价合计 | 主材费 | 主材损耗率 | 人工费 | 辅材费 | 机械费 | 合计
[9 empty] | 0 | 0 |  |  |  | 1 |  | 1 | 1 | 1
单位工程
109户型
电气工程
灯具、电器
1 | 30413002001 | R1 LED嵌入式射灯 | 1.名称：R1 LED嵌入式射灯 2.规格：12W、3000K、光束角36° 3.安装方式：嵌装 4.其他：包括但不限于满足图纸、招标文件、规范及验收要求等一切相关费用 | 套 | 20 | 18 | 126 | 8 | 0 | 0 | 152 | 3040 | 152 | 120 | 0% | 18 | 6 | 8 | 3040
2 | 30413002002 | R2 LED嵌入式可调角射灯 | 1.名称：R2 LED嵌入式可调角射灯 2.规格：12W、3000K、光束角24° 3.安装方式：嵌装 4.其他：包括但不限于满足图纸、招标文件、规范及验收要求等一切相关费用 | 套 | 4 | 18 | 126 | 8 | 0 | 0 | 152 | 608 | 152 | 120 | 0% | 18 | 6 | 8 | 608
3 | 30413002003 | R3 嵌入式防雾射灯 | 1.名称：R3 嵌入式防雾射灯 2.规格：12W、3000K、光束角36° 3.安装方式：嵌装 4.其他：包括但不限于满足图纸、招标文件、规范及验收要求等一切相关费用 | 套 | 6 | 18 | 126 | 8 | 0 | 0 | 152 | 912 | 152 | 120 | 0% | 18 | 6 | 8 | 912
4 | 30413002004 | R4 明装双头射灯 | 1.名称：R4 明装双头射灯 2.规格：12W、3000K、光束角36° 3.安装方式：嵌装 4.其他：包括但不限于满足图纸、招标文件、规范及验收要求等一切相关费用 | 套 | 3 | 18 | 126 | 8 | 0 | 0 | 152 | 456 | 152 | 120 | 0% | 18 | 6 | 8 | 456
5 | 30413002005 | R5 明装单头射灯 | 1.名称：R5 明装单头射灯 2.规格：12W、3000K、光束角36° 3.安装方式：嵌装 4.其他：包括但不限于满足图纸、招标文件、规范及验收要求等一切相关费用 | 套 | 5 | 18 | 126 | 8 | 0 | 0 | 152 | 760 | 152 | 120 | 0% | 18 | 6 | 8 | 760
6 | 30413002006 | L1 LED灯条（天花） | 1.名称：L1 LED灯条（天花） 2.规格：14W/米,3000K,120珠/米 3.安装方式：天花 4.其他：包括但不限于满足图纸、招标文件、规范及验收要求等一切相关费用 | m | 72.19 | 2.5 | 12.5 | 0 | 0 | 0 | 15 | 1082.85 | 15 | 12 | 0% | 2.5 | 0.5 | 0 | 1082.85
7 | 30413002007 | L2 LED灯条（墙立面） | 1.名称：L2 LED灯条（墙立面） 2.规格：7W/米,3000K,120珠/米 3.安装方式：天花 4.其他：包括但不限于满足图纸、招标文件、规范及验收要求等一切相关费用 | m | 22.14 | 2.5 | 12.5 | 0 | 0 | 0 | 15 | 332.1 | 15 | 12 | 0% | 2.5 | 0.5 | 0 | 332.1
8 | 30413002008 | L3 LED灯条（柜子） | 1.名称：L3 LED灯条（柜子） 2.规格：4W/米,3000K,120珠/米 3.安装方式：天花 4.其他：包括但不限于满足图纸、招标文件、规范及验收要求等一切相关费用 | m | 15.01 | 2.5 | 12.5 | 0 | 0 | 0 | 15 | 225.15 | 15 | 12 | 0% | 2.5 | 0.5 | 0 | 225.15
9 | 30413009001 | LED 灯带驱动电源 | 1.名称：LED 灯带驱动电源 2.规格：60W 工作电压：220V 输出电压：24V 3.尺寸：L140*W45*H29mm 4.其他：包括但不限于满足图纸、招标文件、规范及验收要求等一切相关费用 | 个 | 26 | 3 | 20.5 | 0 | 0 | 0 | 23.5 | 611 | 23.5 | 20 | 0% | 3 | 0.5 | 0 | 611
10 | 30405015001 | 线型凉霸及开关 | 1.名称：线型凉霸及开关 2.规格：34W 3.尺寸：详见物料表 4.其他：包括但不限于满足图纸、招标文件、规范及验收要求等一切相关费用 | 台 | 1 | 25 | 283 | 0 | 0 | 0 | 308 | 308 | 308 | 280 | 0% | 25 | 3 | 0 | 308
11 | 30405015002 | 线型浴霸及开关 | 1.名称：线型浴霸及开关 2.规格：40W 3.尺寸：详见物料表 4.其他：包括但不限于满足图纸、招标文件、规范及验收要求等一切相关费用 | 台 | 2 | 30 | 453 | 0 | 0 | 0 | 483 | 966 | 483 | 450 | 0% | 30 | 3 | 0 | 966
12 | 30405017001 | 洗碗机 | 1.名称：洗碗机 2.规格：- 3.尺寸：详见物料表 4.其他：包括但不限于满足图纸、招标文件、规范及验收要求等一切相关费用 | 台 | 1 | 250 | 4235 | 8.5 | 0 | 0 | 4493.5 | 4493.5 | 4493.5 | 4200 | 0% | 250 | 35 | 8.5 | 4493.5
|  | 开关插座 | [10 empty] | 0 | [5 empty] | 0
13 | 30413013001 | 照明开关 | 1.名称：单联单控开关 2.规格：86*86mm 3.安装方式：暗装 4.其他：包括但不限于满足图纸、招标文件、规范及验收要求等一切相关费用 | 套 | 2 | 6.31 | 15.74 | 0 | 0 | 0 | 22.05 | 44.1 | 22.05 | 14.62 | 0% | 6.31 | 1.12 | 0 | 44.1
14 | 30413013002 | 照明开关 | 1.名称：双联单控开关 2.规格：86*86mm 3.安装方式：暗装 4.其他：包括但不限于满足图纸、招标文件、规范及验收要求等一切相关费用 | 套 | 1 | 10 | 19.5 | 0 | 0 | 0 | 29.5 | 29.5 | 29.5 | 18 | 0% | 10 | 1.5 | 0 | 29.5
15 | 30413013003 | 照明开关 | 1.名称：三联单控开关 2.规格：86*86mm 3.安装方式：暗装 4.其他：包括但不限于满足图纸、招标文件、规范及验收要求等一切相关费用 | 套 | 2 | 12 | 21.5 | 0 | 0 | 0 | 33.5 | 67 | 33.5 | 20 | 0% | 12 | 1.5 | 0 | 67
16 | 30413013004 | 照明开关 | 1.名称：双联双控开关 2.规格：86*86mm 3.安装方式：暗装 4.其他：包括但不限于满足图纸、招标文件、规范及验收要求等一切相关费用 | 套 | 2 | 10 | 19.5 | 0 | 0 | 0 | 29.5 | 59 | 29.5 | 18 | 0% | 10 | 1.5 | 0 | 59
17 | 30413013005 | 照明开关 | 1.名称：三联双控开关 2.规格：86*86mm 3.安装方式：暗装 4.其他：包括但不限于满足图纸、招标文件、规范及验收要求等一切相关费用 | 套 | 8 | 12 | 21.5 | 0 | 0 | 0 | 33.5 | 268 | 33.5 | 20 | 0% | 12 | 1.5 | 0 | 268
18 | 30413013006 | 照明开关 | 1.名称：四联双控开关 2.规格：86*86mm 3.安装方式：暗装 4.其他：包括但不限于满足图纸、招标文件、规范及验收要求等一切相关费用 | 套 | 4 | 6.31 | 15.74 | 0 | 0 | 0 | 22.05 | 88.2 | 22.05 | 14.62 | 0% | 6.31 | 1.12 | 0 | 88.2
19 | 30413014001 | 插座 | 1.名称：五孔插座 2.规格：86*86mm 3.安装方式：暗装 4.其他：包括但不限于满足图纸、招标文件、规范及验收要求等一切相关费用 | 套 | 31 | 6.31 | 15.74 | 0 | 0 | 0 | 22.05 | 683.55 | 22.05 | 14.62 | 0% | 6.31 | 1.12 | 0 | 683.55
20 | 30413014002 | 插座 | 1.名称：五孔插座（带防溅盒） 2.规格：86*86mm 3.安装方式：暗装 4.其他：包括但不限于满足图纸、招标文件、规范及验收要求等一切相关费用 | 套 | 12 | 6.31 | 15.74 | 0 | 0 | 0 | 22.05 | 264.6 | 22.05 | 14.62 | 0% | 6.31 | 1.12 | 0 | 264.6
21 | 30413014003 | 插座 | 1.名称：五孔插座带USB 2.规格：86*86mm 3.安装方式：暗装 4.其他：包括但不限于满足图纸、招标文件、规范及验收要求等一切相关费用 | 套 | 3 | 6.31 | 15.74 | 0 | 0 | 0 | 22.05 | 66.15 | 22.05 | 14.62 | 0% | 6.31 | 1.12 | 0 | 66.15
22 | 30413014004 | 插座 | 1.名称：五孔插座带开关 2.规格：86*86mm 3.安装方式：暗装 4.其他：包括但不限于满足图纸、招标文件、规范及验收要求等一切相关费用 | 套 | 2 | 6.31 | 15.74 | 0 | 0 | 0 | 22.05 | 44.1 | 22.05 | 14.62 | 0% | 6.31 | 1.12 | 0 | 44.1
23 | 30413014005 | 插座 | 1.名称：五孔插座带开关（带防溅盒） 2.规格：86*86mm 3.安装方式：暗装 4.其他：包括但不限于满足图纸、招标文件、规范及验收要求等一切相关费用 | 套 | 2 | 6.31 | 15.74 | 0 | 0 | 0 | 22.05 | 44.1 | 22.05 | 14.62 | 0% | 6.31 | 1.12 | 0 | 44.1
24 | 30413014006 | 插座 | 1.名称：地面五孔插座 2.规格：86*86mm 3.安装方式：暗装 4.其他：包括但不限于满足图纸、招标文件、规范及验收要求等一切相关费用 | 套 | 2 | 6.31 | 15.74 | 0 | 0 | 0 | 22.05 | 44.1 | 22.05 | 14.62 | 0% | 6.31 | 1.12 | 0 | 44.1
|  | 配管配线 | [10 empty] | 0 | [5 empty] | 0
25 | 30412004001 | 配线 | 1.名称：电气配线 2.型号规格：BV-1.5 3.安装方式：管内穿线 4.其他：包括但不限于满足图纸、招标文件、规范及验收要求等一切相关费用 | m | 278.13 | 1.58 | 2.128 | 0.02 | 0 | 0 | 3.728 | 1036.8686 | 3.728 | 1.9 | 2% | 1.58 | 0.19 | 0.02 | 1036.8686
26 | 30412004002 | 配线 | 1.名称：电气配线 2.型号规格：BV-2.5 3.安装方式：管内穿线 4.其他：包括但不限于满足图纸、招标文件、规范及验收要求等一切相关费用 | m | 1134.55 | 2.1 | 3.0354 | 0.02 | 0 | 0 | 5.1554 | 5849.0591 | 5.1554 | 2.77 | 2% | 2.1 | 0.21 | 0.02 | 5849.0591
27 | 30412004003 | 配线 | 1.名称：电气配线 2.型号规格：BV-4 3.安装方式：管内穿线 4.其他：包括但不限于满足图纸、招标文件、规范及验收要求等一切相关费用 | m | 720.6 | 1.4 | 3.9736 | 0.01 | 0 | 0 | 5.3836 | 3879.4222 | 5.3836 | 3.68 | 2% | 1.4 | 0.22 | 0.01 | 3879.4222
28 | 30412004004 | 配线 | 1.名称：电气配线 2.型号规格：BV-10 3.安装方式：管内穿线 4.其他：包括但不限于满足图纸、招标文件、规范及验收要求等一切相关费用 | m | 31.52 | 2 | 9.51 | 0.02 | 0 | 0 | 11.53 | 363.4256 | 11.53 | 9 | 2% | 2 | 0.33 | 0.02 | 363.4256
|  | 弱电工程 | [10 empty] | 0 | [5 empty] | 0
29 | 30413014007 | 插座 | 1.名称：网络插座 2.规格：86*86mm 3.安装方式：暗装 4.其他：包括但不限于满足图纸、招标文件、规范及验收要求等一切相关费用 | 套 | 4 | 6.31 | 15.74 | 0 | 0 | 0 | 22.05 | 88.2 | 22.05 | 14.62 | 0% | 6.31 | 1.12 | 0 | 88.2
30 | 30413014008 | 插座 | 1.名称：电视插座 2.规格：86*86mm 3.安装方式：暗装 4.其他：包括但不限于满足图纸、招标文件、规范及验收要求等一切相关费用 | 套 | 2 | 6.31 | 15.74 | 0 | 0 | 0 | 22.05 | 44.1 | 22.05 | 14.62 | 0% | 6.31 | 1.12 | 0 | 44.1
31 | 30413013007 | 紧急按钮 | 1.名称：紧急按钮 2.规格：86*86mm 3.安装方式：暗装 4.其他：包括但不限于满足图纸、招标文件、规范及验收要求等一切相关费用 | 套 | 1 | 12 | 29 | 0 | 0 | 0 | 41 | 41 | 41 | 27 | 0% | 12 | 2 | 0 | 41
32 | 30502003001 | 双绞线缆 | 1.名称：超六类网线 2.型号规格：CAT6e 3.敷设方式：管内穿线 4.其他：包括但不限于满足图纸、招标文件、规范及验收要求等一切相关费用 | m | 69.6 | 0.8 | 2.6 | 0.1 | 0 | 0 | 3.5 | 243.6 | 3.5 | 2.5 | 0% | 0.8 | 0.1 | 0.1 | 243.6
33 | 30502003002 | 多芯软导线 | 1.名称：多芯软导线 2.型号规格：RVV-2*1.0 3.敷设方式：管内穿线 4.其他：包括但不限于满足图纸、招标文件、规范及验收要求等一切相关费用 | m | 14.63 | 1.73 | 3.18 | 0.02 | 0 | 0 | 4.93 | 72.1259 | 4.93 | 3 | 2% | 1.73 | 0.12 | 0.02 | 72.1259
|  | 给排水工程 | [10 empty] | 0 | [5 empty] | 0
|  | 排水管 | [10 empty] | 0 | [5 empty] | 0
34 | 31001008007 | UPVC排水管 | 1.名称：UPVC排水管 2.规格：DN50 3.连接方式：粘接 4.压力试验及吹、洗要求：水压试验、管道标识等 5.其他：包括但不限于满足图纸、招标文件、规范及验收要求等一切相关费用 | m | 6.1 | 24 | 16.27 | 0.23 | 0 | 0 | 40.5 | 247.05 | 40.5 | 15 | 0% | 24 | 1.27 | 0.23 | 247.05
35 | 31001008008 | UPVC排水管 | 1.名称：UPVC排水管 2.规格：DN75 3.连接方式：粘接 4.压力试验及吹、洗要求：水压试验、管道标识等 5.其他：包括但不限于满足图纸、招标文件、规范及验收要求等一切相关费用 | m | 1.97 | 55 | 28 | 3 | 0 | 0 | 86 | 169.42 | 86 | 25 | 0% | 55 | 3 | 3 | 169.42
36 | 31001008009 | UPVC排水管 | 1.名称：UPVC排水管 2.规格：DN100 3.连接方式：粘接 4.压力试验及吹、洗要求：水压试验、管道标识等 5.其他：包括但不限于满足图纸、招标文件、规范及验收要求等一切相关费用 | m | 1.53 | 30 | 38.12 | 0.38 | 0 | 0 | 68.5 | 104.805 | 68.5 | 36 | 0% | 30 | 2.12 | 0.38 | 104.805
|  | 洁具五金 | [10 empty] | 0 | [5 empty] | 0
37 | 31003006001 | 大便器 | 1.名称：智能坐便器-主卫 2.型号：详见物料表 3.其他：包括但不限于满足图纸、招标文件、规范及验收要求等一切相关费用 | 组 | 1 | 130 | 815 | 0.8 | 0 | 0 | 945.8 | 945.8 | 945.8 | 800 | 0% | 130 | 15 | 0.8 | 945.8
38 | 31003006002 | 大便器 | 1.名称：连体坐便器-公卫 2.型号：详见物料表 3.其他：包括但不限于满足图纸、招标文件、规范及验收要求等一切相关费用 | 组 | 1 | 130 | 815 | 0.8 | 0 | 0 | 945.8 | 945.8 | 945.8 | 800 | 0% | 130 | 15 | 0.8 | 945.8
39 | 31003010001 | 淋浴器 | 1.名称：淋浴花洒3-主卫 2.型号：详见物料表 3.其他：包括但不限于满足图纸、招标文件、规范及验收要求等一切相关费用 | 套 | 1 | 90 | 1135 | 0 | 0 | 0 | 1225 | 1225 | 1225 | 1100 | 0% | 90 | 35 | 0 | 1225
40 | 31003010002 | 淋浴器 | 1.名称：淋浴花洒2-公卫 2.型号：详见物料表 3.其他：包括但不限于满足图纸、招标文件、规范及验收要求等一切相关费用 | 套 | 1 | 90 | 1135 | 0 | 0 | 0 | 1225 | 1225 | 1225 | 1100 | 0% | 90 | 35 | 0 | 1225
41 | 31003003001 | 台下盆及龙头 | 1.名称：台下盆方形及龙头-主卫 2.型号：详见物料表 3.其他：包括但不限于满足图纸、招标文件、规范及验收要求等一切相关费用 | 组 | 1 | 90 | 562 | 0 | 0 | 0 | 652 | 652 | 652 | 550 | 0% | 90 | 12 | 0 | 652
42 | 31003003002 | 台下盆及龙头 | 1.名称：台下盆方形及龙头-公卫 2.型号：详见物料表 3.其他：包括但不限于满足图纸、招标文件、规范及验收要求等一切相关费用 | 组 | 1 | 90 | 562 | 0 | 0 | 0 | 652 | 652 | 652 | 550 | 0% | 90 | 12 | 0 | 652
43 | 31003004001 | 水槽及龙头 | 1.名称：厨房大单盆水槽 2.型号：详见物料表 3.其他：包括但不限于满足图纸、招标文件、规范及验收要求等一切相关费用 | 组 | 1 | 60 | 990 | 0 | 0 | 0 | 1050 | 1050 | 1050 | 950 | 0% | 60 | 40 | 0 | 1050
44 | 31003014001 | 地漏 | 1.名称：隐藏式地漏-干区 2.规格：DN50 3.型号：详见物料表 4.其他：包括但不限于满足图纸、招标文件、规范及验收要求等一切相关费用 | 个 | 2 | 18 | 40 | 0 | 0 | 0 | 58 | 116 | 58 | 35 | 0% | 18 | 5 | 0 | 116
45 | 31003014002 | 地漏 | 1.名称：隐形长地漏-淋浴间 2.规格：DN75 3.型号：详见物料表 4.其他：包括但不限于满足图纸、招标文件、规范及验收要求等一切相关费用 | 个 | 2 | 25 | 56.5 | 0.2 | 0 | 0 | 81.7 | 163.4 | 81.7 | 55 | 0% | 25 | 1.5 | 0.2 | 163.4
46 | 31003014003 | 地漏 | 1.名称：隐藏式地漏-阳台 2.规格：DN75 3.型号：详见物料表 4.其他：包括但不限于满足图纸、招标文件、规范及验收要求等一切相关费用 | 个 | 2 | 25 | 56.5 | 0.2 | 0 | 0 | 81.7 | 163.4 | 81.7 | 55 | 0% | 25 | 1.5 | 0.2 | 163.4
47 | 31003014004 | 地漏 | 1.名称：洗衣机地漏 2.规格：DN75 3.型号：详见物料表 4.其他：包括但不限于满足图纸、招标文件、规范及验收要求等一切相关费用 | 个 | 1 | 18 | 40 | 0 | 0 | 0 | 58 | 58 | 58 | 35 | 0% | 18 | 5 | 0 | 58
48 | 31003014005 | 洗衣机龙头 | 1.名称：洗衣机龙头 2.规格：DN15 3.型号：详见物料表 4.其他：包括但不限于满足图纸、招标文件、规范及验收要求等一切相关费用 | 个 | 1 | 55 | 485 | 0 | 0 | 0 | 540 | 540 | 540 | 465 | 0% | 55 | 20 | 0 | 540
49 | 31002001004 | 角阀 | 1.名称：角阀（热水器、洗碗机、扫地机、阳台洗手盆） 2.型号规格：DN15 3.其他：包括但不限于满足图纸、招标文件、规范及验收要求等一切相关费用 | 个 | 6 | 167.09 | 1504.2 | 12.03 | 0 | 0 | 1683.32 | 10099.92 | 1683.32 | 1504.2 | 0% | 167.09 | 0 | 12.03 | 10099.92
|  | 空调工程 | [10 empty] | 0 | [5 empty] | 0
|  | 设备 | [10 empty] | 0 | [5 empty] | 0
50 | 30701003001 | 风管机 | 1.名称：超薄风管式室内机 FF25 2.规格：制冷量2.5kW 制冷功率40W 制热量3.0kW 制热功率40W 风量500m3/h 运转噪音≤29dB(A) 3.安装方式：吊装 4.其他：包括但不限于满足图纸、招标文件、规范及验收要求等一切相关费用 | 台 | 1 | 1000 | 4800 | 45 | 0 | 0 | 5845 | 5845 | 5845 | 3600 | 0% | 1000 | 1200 | 45 | 5845
51 | 30701003002 | 风管机 | 1.名称：超薄风管式室内机 FF36 2.规格：制冷量3.6kW 制冷功率50W 制热量4.5kW 制热功率50W 风量550m3/h 运转噪音≤29dB(A) 3.安装方式：吊装 4.其他：包括但不限于满足图纸、招标文件、规范及验收要求等一切相关费用 | 台 | 2 | 1000 | 4800 | 45 | 0 | 0 | 5845 | 11690 | 5845 | 3600 | 0% | 1000 | 1200 | 45 | 11690
52 | 30701003003 | 风管机 | 1.名称：超薄风管式室内机 FF45 2.规格：制冷量4.5kW 制冷功率60W 制热量5.0kW 制热功率60W 风量800m3/h 运转噪音≤30dB(A) 3.安装方式：吊装 4.其他：包括但不限于满足图纸、招标文件、规范及验收要求等一切相关费用 | 台 | 1 | 1000 | 4800 | 45 | 0 | 0 | 5845 | 5845 | 5845 | 3600 | 0% | 1000 | 1200 | 45 | 5845
53 | 30701003004 | 风管机 | 1.名称：超薄风管式室内机 FF56 2.规格：制冷量5.6kW 制冷功率60W 制热量6.3kW 制热功率60W 风量850m3/h 运转噪音≤33dB(A) 3.安装方式：吊装 4.其他：包括但不限于满足图纸、招标文件、规范及验收要求等一切相关费用 | 台 | 2 | 1000 | 4800 | 45 | 0 | 0 | 5845 | 11690 | 5845 | 3600 | 0% | 1000 | 1200 | 45 | 11690
54 | 30701003005 | 多联式室外机 | 1.名称：多联式室外机 SWJ-224 2.规格：制冷量24.4kW 制冷功率6300W 制热量24.5kW 制热功率6000W 风量9500m3/h 运转噪音≤60dB(A) 3.安装方式：落地 4.其他：包括但不限于满足图纸、招标文件、规范及验收要求等一切相关费用 | 台 | 1 | 732.5 | 12600 | 25 | 0 | 0 | 13357.5 | 13357.5 | 13357.5 | 12000 | 0% | 732.5 | 600 | 25 | 13357.5
55 | 30413013008 | 空调温控面板 | 1.名称：空调温控面板 2.规格：86*86mm 3.安装方式：暗装 4.其他：包括但不限于满足图纸、招标文件、规范及验收要求等一切相关费用 | 套 | 6 | 35 | 103 | 0 | 0 | 0 | 138 | 828 | 138 | 95 | 0% | 35 | 8 | 0 | 828
|  | 风管 | [10 empty] | 0 | [5 empty] | 0
56 | 30702001001 | 碳钢通风管道 | 1.名称：矩形风管 2.材质：镀锌薄钢板 3.厚度：0.6mm 4.长边：≤1000mm 5.其他：包括但不限于满足图纸、招标文件、规范及验收要求等一切相关费用 | m2 | 3.71 | 48 | 99.55 | 2 | 0 | 0 | 149.55 | 554.8305 | 149.55 | 85 | 3% | 48 | 12 | 2 | 554.8305
57 | 30703019001 | 柔性接口 | 1.名称：帆布软接口 2.材质：帆布 3.厚度：满足验收要求 4.其他：包括但不限于满足图纸、招标文件、规范及验收要求等一切相关费用 | m2 | 1.82 | 55 | 78.89 | 2.75 | 0 | 0 | 136.64 | 248.6848 | 136.64 | 19.49 | 0% | 55 | 59.4 | 2.75 | 248.6848
58 | 31301005001 | 风管支架刷油 | 1.名称：风管支架刷油 2.按图纸及规范要求 3.其他：包括但不限于以上内容，综合考虑按图纸、招标文件和规范要求而实施、完成这项工程的一切有关费用 | kg | 13.48 | 5.77 | 6.87 | 1.21 | 0 | 0 | 13.85 | 186.698 | 13.85 | 6.87 | 0% | 5.77 | 0 | 1.21 | 186.698
59 | 31208003001 | 通风管道绝热 | 1.名称：空调风管保温 2.材质：难燃级B1级橡塑保温材料，不燃A级铝箔贴面，湿阻因子≥10000，符合国家GB8624-2012中的管状绝热材料B标准 3.厚度：20mm 4.其他：包括但不限于满足图纸、招标文件、规范及验收要求等一切相关费用 | m2 | 3.71 | 48 | 412 | 2 | 0 | 0 | 462 | 1714.02 | 462 | 400 | 0% | 48 | 12 | 2 | 1714.02
60 | 30704001001 | 通风工程检测、调试 | 1.名称：风管漏光试验、漏风试验 | 系统 | 1 | 380 | 600 | 20 | 0 | 0 | 1000 | 1000 | 1000 | 400 | 0% | 380 | 200 | 20 | 1000
|  | 水管 | [10 empty] | 0 | [5 empty] | 0
61 | 31001005001 | 铜管 | 1.名称：紫铜管 2.规格：φ6.4 3.厚度：0.8mm 4.连接方式：钎焊连结 5.其他：包括但不限于满足图纸、招标文件、规范及验收要求等一切相关费用 | m | 9.18 | 9.64 | 13.1816 | 0 | 0 | 0 | 22.8216 | 209.5023 | 22.8216 | 10.72 | 3% | 9.64 | 2.14 | 0 | 209.5023
62 | 31001005002 | 铜管 | 1.名称：紫铜管 2.规格：φ9.5 3.厚度：0.8mm 4.连接方式：钎焊连结 5.其他：包括但不限于满足图纸、招标文件、规范及验收要求等一切相关费用 | m | 15.88 | 14.29 | 17.7632 | 0 | 0 | 0 | 32.0532 | 509.0048 | 32.0532 | 14.44 | 3% | 14.29 | 2.89 | 0 | 509.0048
63 | 31001005003 | 铜管 | 1.名称：紫铜管 2.规格：φ12.7 3.厚度：0.8mm 4.连接方式：钎焊连结 5.其他：包括但不限于满足图纸、招标文件、规范及验收要求等一切相关费用 | m | 9.18 | 19.09 | 19.0138 | 0 | 0 | 0 | 38.1038 | 349.7929 | 38.1038 | 15.46 | 3% | 19.09 | 3.09 | 0 | 349.7929
64 | 31001005004 | 铜管 | 1.名称：紫铜管 2.规格：φ15.9 3.厚度：1.0mm 4.连接方式：钎焊连结 5.其他：包括但不限于满足图纸、招标文件、规范及验收要求等一切相关费用 | m | 15.88 | 23.89 | 26.4962 | 0 | 0 | 0 | 50.3862 | 800.1329 | 50.3862 | 21.54 | 3% | 23.89 | 4.31 | 0 | 800.1329
65 | 31002001001 | 分歧器 | 1.名称：分歧器 2.规格：公称直径20mm以内 3.其他：包括但不限于满足图纸、招标文件、规范及验收要求等一切相关费用 | 个 | 5 | 94 | 177 | 4.7 | 0 | 0 | 275.7 | 1378.5 | 275.7 | 118 | 0% | 94 | 59 | 4.7 | 1378.5
66 | 31001008010 | 塑料管 | 1.名称：UPVC管 2.规格：DN20 3.介质：冷凝水 4.连接方式：粘接 5.其他：包括但不限于满足图纸、招标文件、规范及验收要求等一切相关费用 | m | 15.87 | 18 | 4.76 | 0.04 | 0 | 0 | 22.8 | 361.836 | 22.8 | 4.5 | 0% | 18 | 0.26 | 0.04 | 361.836
67 | 31001008011 | 塑料管 | 1.名称：UPVC管 2.规格：DN25 3.介质：冷凝水 4.连接方式：粘接 5.其他：包括但不限于满足图纸、招标文件、规范及验收要求等一切相关费用 | m | 3.81 | 22.09 | 8.76 | 0.04 | 0 | 0 | 30.89 | 117.6909 | 30.89 | 8.5 | 0% | 22.09 | 0.26 | 0.04 | 117.6909
68 | 31208002003 | 其他管道绝热 | 1.名称：冷媒管保温 2.材质：难燃B1级橡塑 3.厚度：20mm 4.其他：包括但不限于满足图纸、招标文件、规范及验收要求等一切相关费用 | m3 | 0.11 | 120 | 410 | 5 | 0 | 0 | 535 | 58.85 | 535 | 400 | 0% | 120 | 10 | 5 | 58.85
69 | 31208002004 | 其他管道绝热 | 1.名称：冷凝管保温 2.材质：难燃B1级橡塑 3.厚度：13mm 4.其他：包括但不限于满足图纸、招标文件、规范及验收要求等一切相关费用 | m3 | 0.03 | 120 | 410 | 5 | 0 | 0 | 535 | 16.05 | 535 | 400 | 0% | 120 | 10 | 5 | 16.05
|  | 119户型 | [10 empty] | 0 | [5 empty] | 0
|  | 电气工程 | [10 empty] | 0 | [5 empty] | 0
|  | 灯具、电器 | [10 empty] | 0 | [5 empty] | 0
70 | 30413002009 | R1 LED嵌入式射灯 | 1.名称：R1 LED嵌入式射灯 2.规格：12W、3000K、光束角36° 3.安装方式：嵌装 4.其他：包括但不限于满足图纸、招标文件、规范及验收要求等一切相关费用 | 套 | 24 | 18 | 126 | 8 | 0 | 0 | 152 | 3648 | 152 | 120 | 0% | 18 | 6 | 8 | 3648
71 | 30413002010 | R2 LED嵌入式可调角射灯 | 1.名称：R2 LED嵌入式可调角射灯 2.规格：12W、3000K、光束角24° 3.安装方式：嵌装 4.其他：包括但不限于满足图纸、招标文件、规范及验收要求等一切相关费用 | 套 | 26 | 18 | 126 | 8 | 0 | 0 | 152 | 3952 | 152 | 120 | 0% | 18 | 6 | 8 | 3952
72 | 30413002011 | R5 明装单头射灯 | 1.名称：R5 明装单头射灯 2.规格：12W、3000K、光束角36° 3.安装方式：嵌装 4.其他：包括但不限于满足图纸、招标文件、规范及验收要求等一切相关费用 | 套 | 5 | 18 | 126 | 8 | 0 | 0 | 152 | 760 | 152 | 120 | 0% | 18 | 6 | 8 | 760
73 | 30413002012 | L1 LED灯条（天花） | 1.名称：L1 LED灯条（天花） 2.规格：14W/米,3000K,120珠/米 3.安装方式：天花 4.其他：包括但不限于满足图纸、招标文件、规范及验收要求等一切相关费用 | m | 51.35 | 2.5 | 12.5 | 0 | 0 | 0 | 15 | 770.25 | 15 | 12 | 0% | 2.5 | 0.5 | 0 | 770.25
74 | 30413002013 | L3 LED灯条（柜子） | 1.名称：L3 LED灯条（柜子） 2.规格：4W/米,3000K,120珠/米 3.安装方式：天花 4.其他：包括但不限于满足图纸、招标文件、规范及验收要求等一切相关费用 | m | 45.73 | 2.5 | 12.5 | 0 | 0 | 0 | 15 | 685.95 | 15 | 12 | 0% | 2.5 | 0.5 | 0 | 685.95
75 | 30413009002 | LED 灯带驱动电源 | 1.名称：LED 灯带驱动电源 2.规格：60W 工作电压：220V 输出电压：24V 3.尺寸：L140*W45*H29mm 4.其他：包括但不限于满足图纸、招标文件、规范及验收要求等一切相关费用 | 个 | 19 | 3 | 20.5 | 0 | 0 | 0 | 23.5 | 446.5 | 23.5 | 20 | 0% | 3 | 0.5 | 0 | 446.5
76 | 30405015003 | 线型凉霸及开关 | 1.名称：线型凉霸及开关 2.规格：34W 3.尺寸：详见物料表 4.其他：包括但不限于满足图纸、招标文件、规范及验收要求等一切相关费用 | 台 | 1 | 25 | 283 | 0 | 0 | 0 | 308 | 308 | 308 | 280 | 0% | 25 | 3 | 0 | 308
77 | 30405015004 | 暖风机及开关 | 1.名称：暖风机及开关 2.规格：40W 3.尺寸：详见物料表 4.其他：包括但不限于满足图纸、招标文件、规范及验收要求等一切相关费用 | 台 | 3 | 30 | 553 | 0 | 0 | 0 | 583 | 1749 | 583 | 550 | 0% | 30 | 3 | 0 | 1749
78 | 30405015005 | 排气扇及开关 | 1.名称：排气扇及开关 2.规格：- 3.尺寸：详见物料表 4.其他：包括但不限于满足图纸、招标文件、规范及验收要求等一切相关费用 | 台 | 3 | 21 | 157 | 0 | 0 | 0 | 178 | 534 | 178 | 155 | 0% | 21 | 2 | 0 | 534
79 | 30405017002 | 洗碗机 | 1.名称：洗碗机 2.规格：- 3.尺寸：详见物料表 4.其他：包括但不限于满足图纸、招标文件、规范及验收要求等一切相关费用 | 台 | 1 | 250 | 4235 | 8.5 | 0 | 0 | 4493.5 | 4493.5 | 4493.5 | 4200 | 0% | 250 | 35 | 8.5 | 4493.5
|  | 开关插座 | [10 empty] | 0 | [5 empty] | 0
80 | 30413013009 | 照明开关 | 1.名称：单联单控开关 2.规格：86*86mm 3.安装方式：暗装 4.其他：包括但不限于满足图纸、招标文件、规范及验收要求等一切相关费用 | 套 | 1 | 6.31 | 15.74 | 0 | 0 | 0 | 22.05 | 22.05 | 22.05 | 14.62 | 0% | 6.31 | 1.12 | 0 | 22.05
81 | 30413013010 | 照明开关 | 1.名称：三联单控开关 2.规格：86*86mm 3.安装方式：暗装 4.其他：包括但不限于满足图纸、招标文件、规范及验收要求等一切相关费用 | 套 | 5 | 12 | 21.5 | 0 | 0 | 0 | 33.5 | 167.5 | 33.5 | 20 | 0% | 12 | 1.5 | 0 | 167.5
82 | 30413013011 | 照明开关 | 1.名称：双联双控开关 2.规格：86*86mm 3.安装方式：暗装 4.其他：包括但不限于满足图纸、招标文件、规范及验收要求等一切相关费用 | 套 | 2 | 10 | 19.5 | 0 | 0 | 0 | 29.5 | 59 | 29.5 | 18 | 0% | 10 | 1.5 | 0 | 59
83 | 30413013012 | 照明开关 | 1.名称：三联双控开关 2.规格：86*86mm 3.安装方式：暗装 4.其他：包括但不限于满足图纸、招标文件、规范及验收要求等一切相关费用 | 套 | 6 | 12 | 21.5 | 0 | 0 | 0 | 33.5 | 201 | 33.5 | 20 | 0% | 12 | 1.5 | 0 | 201
84 | 30413013013 | 照明开关 | 1.名称：四联双控开关 2.规格：86*86mm 3.安装方式：暗装 4.其他：包括但不限于满足图纸、招标文件、规范及验收要求等一切相关费用 | 套 | 8 | 6.31 | 15.74 | 0 | 0 | 0 | 22.05 | 176.4 | 22.05 | 14.62 | 0% | 6.31 | 1.12 | 0 | 176.4
85 | 30413014009 | 插座 | 1.名称：五孔插座 2.规格：86*86mm 3.安装方式：暗装 4.其他：包括但不限于满足图纸、招标文件、规范及验收要求等一切相关费用 | 套 | 21 | 6.31 | 15.74 | 0 | 0 | 0 | 22.05 | 463.05 | 22.05 | 14.62 | 0% | 6.31 | 1.12 | 0 | 463.05
86 | 30413014010 | 插座 | 1.名称：五孔插座（带防溅盒） 2.规格：86*86mm 3.安装方式：暗装 4.其他：包括但不限于满足图纸、招标文件、规范及验收要求等一切相关费用 | 套 | 16 | 6.31 | 15.74 | 0 | 0 | 0 | 22.05 | 352.8 | 22.05 | 14.62 | 0% | 6.31 | 1.12 | 0 | 352.8
87 | 30413014011 | 插座 | 1.名称：五孔插座带USB 2.规格：86*86mm 3.安装方式：暗装 4.其他：包括但不限于满足图纸、招标文件、规范及验收要求等一切相关费用 | 套 | 3 | 6.31 | 15.74 | 0 | 0 | 0 | 22.05 | 66.15 | 22.05 | 14.62 | 0% | 6.31 | 1.12 | 0 | 66.15
88 | 30413014012 | 插座 | 1.名称：五孔插座带开关（带防溅盒） 2.规格：86*86mm 3.安装方式：暗装 4.其他：包括但不限于满足图纸、招标文件、规范及验收要求等一切相关费用 | 套 | 2 | 6.31 | 15.74 | 0 | 0 | 0 | 22.05 | 44.1 | 22.05 | 14.62 | 0% | 6.31 | 1.12 | 0 | 44.1
89 | 30413014013 | 插座 | 1.名称：地面五孔插座 2.规格：86*86mm 3.安装方式：暗装 4.其他：包括但不限于满足图纸、招标文件、规范及验收要求等一切相关费用 | 套 | 3 | 6.31 | 15.74 | 0 | 0 | 0 | 22.05 | 66.15 | 22.05 | 14.62 | 0% | 6.31 | 1.12 | 0 | 66.15
90 | 30413014014 | 插座 | 1.名称：轨道插座(藏于天花内) 2.规格：- 3.安装方式：暗装 4.其他：包括但不限于满足图纸、招标文件、规范及验收要求等一切相关费用 | 套 | 1 | 6.31 | 15.74 | 0 | 0 | 0 | 22.05 | 22.05 | 22.05 | 14.62 | 0% | 6.31 | 1.12 | 0 | 22.05
|  | 配管配线 | [10 empty] | 0 | [5 empty] | 0
91 | 30412004005 | 配线 | 1.名称：电气配线 2.型号规格：BV-1.5 3.安装方式：管内穿线 4.其他：包括但不限于满足图纸、招标文件、规范及验收要求等一切相关费用 | m | 268.43 | 1.58 | 2.128 | 0.02 | 0 | 0 | 3.728 | 1000.707 | 3.728 | 1.9 | 2% | 1.58 | 0.19 | 0.02 | 1000.707
92 | 30412004006 | 配线 | 1.名称：电气配线 2.型号规格：BV-2.5 3.安装方式：管内穿线 4.其他：包括但不限于满足图纸、招标文件、规范及验收要求等一切相关费用 | m | 1130.84 | 2.1 | 3.0354 | 0.02 | 0 | 0 | 5.1554 | 5829.9325 | 5.1554 | 2.77 | 2% | 2.1 | 0.21 | 0.02 | 5829.9325
93 | 30412004007 | 配线 | 1.名称：电气配线 2.型号规格：BV-4 3.安装方式：管内穿线 4.其他：包括但不限于满足图纸、招标文件、规范及验收要求等一切相关费用 | m | 793.55 | 1.4 | 3.9736 | 0.01 | 0 | 0 | 5.3836 | 4272.1558 | 5.3836 | 3.68 | 2% | 1.4 | 0.22 | 0.01 | 4272.1558
94 | 30412004008 | 配线 | 1.名称：电气配线 2.型号规格：BV-10 3.安装方式：管内穿线 4.其他：包括但不限于满足图纸、招标文件、规范及验收要求等一切相关费用 | m | 59.86 | 2 | 9.51 | 0.02 | 0 | 0 | 11.53 | 690.1858 | 11.53 | 9 | 2% | 2 | 0.33 | 0.02 | 690.1858
|  | 弱电工程 | [10 empty] | 0 | [5 empty] | 0
95 | 30413014015 | 插座 | 1.名称：网络插座 2.规格：86*86mm 3.安装方式：暗装 4.其他：包括但不限于满足图纸、招标文件、规范及验收要求等一切相关费用 | 套 | 3 | 6.31 | 15.74 | 0 | 0 | 0 | 22.05 | 66.15 | 22.05 | 14.62 | 0% | 6.31 | 1.12 | 0 | 66.15
96 | 30413014016 | 插座 | 1.名称：电视插座 2.规格：86*86mm 3.安装方式：暗装 4.其他：包括但不限于满足图纸、招标文件、规范及验收要求等一切相关费用 | 套 | 2 | 6.31 | 15.74 | 0 | 0 | 0 | 22.05 | 44.1 | 22.05 | 14.62 | 0% | 6.31 | 1.12 | 0 | 44.1
97 | 30413013014 | 紧急按钮 | 1.名称：紧急按钮 2.规格：86*86mm 3.安装方式：暗装 4.其他：包括但不限于满足图纸、招标文件、规范及验收要求等一切相关费用 | 套 | 2 | 12 | 29 | 0 | 0 | 0 | 41 | 82 | 41 | 27 | 0% | 12 | 2 | 0 | 82
98 | 30502003003 | 双绞线缆 | 1.名称：超六类网线 2.型号规格：CAT6e 3.敷设方式：管内穿线 4.其他：包括但不限于满足图纸、招标文件、规范及验收要求等一切相关费用 | m | 68.86 | 0.8 | 2.6 | 0.1 | 0 | 0 | 3.5 | 241.01 | 3.5 | 2.5 | 0% | 0.8 | 0.1 | 0.1 | 241.01
99 | 30502003004 | 多芯软导线 | 1.名称：多芯软导线 2.型号规格：RVV-2*1.0 3.敷设方式：管内穿线 4.其他：包括但不限于满足图纸、招标文件、规范及验收要求等一切相关费用 | m | 30.01 | 1.73 | 3.18 | 0.02 | 0 | 0 | 4.93 | 147.9493 | 4.93 | 3 | 2% | 1.73 | 0.12 | 0.02 | 147.9493
|  | 给排水工程 | [10 empty] | 0 | [5 empty] | 0
|  | 给排水管 | [10 empty] | 0 | [5 empty] | 0
100 | 31001008018 | UPVC排水管 | 1.名称：UPVC排水管 2.规格：DN50 3.连接方式：粘接 4.压力试验及吹、洗要求：水压试验、管道标识等 5.其他：包括但不限于满足图纸、招标文件、规范及验收要求等一切相关费用 | m | 5.83 | 24 | 16.27 | 0.23 | 0 | 0 | 40.5 | 236.115 | 40.5 | 15 | 0% | 24 | 1.27 | 0.23 | 236.115
101 | 31001008019 | UPVC排水管 | 1.名称：UPVC排水管 2.规格：DN75 3.连接方式：粘接 4.压力试验及吹、洗要求：水压试验、管道标识等 5.其他：包括但不限于满足图纸、招标文件、规范及验收要求等一切相关费用 | m | 6.46 | 55 | 28 | 3 | 0 | 0 | 86 | 555.56 | 86 | 25 | 0% | 55 | 3 | 3 | 555.56
102 | 31001008020 | UPVC排水管 | 1.名称：UPVC排水管 2.规格：DN100 3.连接方式：粘接 4.压力试验及吹、洗要求：水压试验、管道标识等 5.其他：包括但不限于满足图纸、招标文件、规范及验收要求等一切相关费用 | m | 2.33 | 30 | 38.12 | 0.38 | 0 | 0 | 68.5 | 159.605 | 68.5 | 36 | 0% | 30 | 2.12 | 0.38 | 159.605
|  | 洁具五金 | [10 empty] | 0 | [5 empty] | 0
103 | 31003006003 | 大便器 | 1.名称：智能坐便器-主卫 2.型号：详见物料表 3.其他：包括但不限于满足图纸、招标文件、规范及验收要求等一切相关费用 | 组 | 1 | 130 | 815 | 0.8 | 0 | 0 | 945.8 | 945.8 | 945.8 | 800 | 0% | 130 | 15 | 0.8 | 945.8
104 | 31003006004 | 大便器 | 1.名称：连体坐便器-公卫 2.型号：详见物料表 3.其他：包括但不限于满足图纸、招标文件、规范及验收要求等一切相关费用 | 组 | 1 | 130 | 815 | 0.8 | 0 | 0 | 945.8 | 945.8 | 945.8 | 800 | 0% | 130 | 15 | 0.8 | 945.8
105 | 31003006005 | 大便器 | 1.名称：连体坐便器-次卫 2.型号：详见物料表 3.其他：包括但不限于满足图纸、招标文件、规范及验收要求等一切相关费用 | 组 | 1 | 130 | 815 | 0.8 | 0 | 0 | 945.8 | 945.8 | 945.8 | 800 | 0% | 130 | 15 | 0.8 | 945.8
106 | 31003010003 | 淋浴器 | 1.名称：淋浴花洒3-主卫 2.型号：详见物料表 3.其他：包括但不限于满足图纸、招标文件、规范及验收要求等一切相关费用 | 套 | 1 | 90 | 1135 | 0 | 0 | 0 | 1225 | 1225 | 1225 | 1100 | 0% | 90 | 35 | 0 | 1225
107 | 31003010004 | 淋浴器 | 1.名称：淋浴花洒2-公卫 2.型号：详见物料表 3.其他：包括但不限于满足图纸、招标文件、规范及验收要求等一切相关费用 | 套 | 1 | 90 | 1135 | 0 | 0 | 0 | 1225 | 1225 | 1225 | 1100 | 0% | 90 | 35 | 0 | 1225
108 | 31003010005 | 淋浴器 | 1.名称：淋浴花洒2-次卫 2.型号：详见物料表 3.其他：包括但不限于满足图纸、招标文件、规范及验收要求等一切相关费用 | 套 | 1 | 90 | 1135 | 0 | 0 | 0 | 1225 | 1225 | 1225 | 1100 | 0% | 90 | 35 | 0 | 1225
109 | 31003003003 | 台下盆及龙头 | 1.名称：台下盆方形及龙头-主卫 2.型号：详见物料表 3.其他：包括但不限于满足图纸、招标文件、规范及验收要求等一切相关费用 | 组 | 1 | 90 | 562 | 0 | 0 | 0 | 652 | 652 | 652 | 550 | 0% | 90 | 12 | 0 | 652
110 | 31003003004 | 台下盆及龙头 | 1.名称：台下盆方形及龙头-公卫 2.型号：详见物料表 3.其他：包括但不限于满足图纸、招标文件、规范及验收要求等一切相关费用 | 组 | 1 | 90 | 562 | 0 | 0 | 0 | 652 | 652 | 652 | 550 | 0% | 90 | 12 | 0 | 652
111 | 31003003005 | 台下盆及龙头 | 1.名称：台下盆方形及龙头-次卫 2.型号：详见物料表 3.其他：包括但不限于满足图纸、招标文件、规范及验收要求等一切相关费用 | 组 | 1 | 90 | 562 | 0 | 0 | 0 | 652 | 652 | 652 | 550 | 0% | 90 | 12 | 0 | 652
112 | 31003004002 | 水槽及龙头 | 1.名称：厨房大单盆水槽及龙头 2.型号：详见物料表 3.其他：包括但不限于满足图纸、招标文件、规范及验收要求等一切相关费用 | 组 | 1 | 60 | 990 | 0 | 0 | 0 | 1050 | 1050 | 1050 | 950 | 0% | 60 | 40 | 0 | 1050
113 | 31003014006 | 地漏 | 1.名称：隐藏式地漏-干区 2.规格：DN50 3.型号：详见物料表 4.其他：包括但不限于满足图纸、招标文件、规范及验收要求等一切相关费用 | 个 | 3 | 18 | 40 | 0 | 0 | 0 | 58 | 174 | 58 | 35 | 0% | 18 | 5 | 0 | 174
114 | 31003014007 | 地漏 | 1.名称：隐形长地漏-淋浴间 2.规格：DN75 3.型号：详见物料表 4.其他：包括但不限于满足图纸、招标文件、规范及验收要求等一切相关费用 | 个 | 3 | 25 | 56.5 | 0.2 | 0 | 0 | 81.7 | 245.1 | 81.7 | 55 | 0% | 25 | 1.5 | 0.2 | 245.1
115 | 31003014008 | 地漏 | 1.名称：隐藏式地漏-阳台 2.规格：DN75 3.型号：详见物料表 4.其他：包括但不限于满足图纸、招标文件、规范及验收要求等一切相关费用 | 个 | 1 | 25 | 56.5 | 0.2 | 0 | 0 | 81.7 | 81.7 | 81.7 | 55 | 0% | 25 | 1.5 | 0.2 | 81.7
116 | 31003014009 | 地漏 | 1.名称：洗衣机地漏 2.规格：DN75 3.型号：详见物料表 4.其他：包括但不限于满足图纸、招标文件、规范及验收要求等一切相关费用 | 个 | 1 | 18 | 40 | 0 | 0 | 0 | 58 | 58 | 58 | 35 | 0% | 18 | 5 | 0 | 58
117 | 31003014010 | 洗衣机龙头 | 1.名称：洗衣机龙头 2.规格：DN15 3.型号：详见物料表 4.其他：包括但不限于满足图纸、招标文件、规范及验收要求等一切相关费用 | 个 | 1 | 55 | 485 | 0 | 0 | 0 | 540 | 540 | 540 | 465 | 0% | 55 | 20 | 0 | 540
118 | 31002001005 | 角阀 | 1.名称：角阀（热水器、洗碗机、阳台洗手盆） 2.型号规格：DN15 3.其他：包括但不限于满足图纸、招标文件、规范及验收要求等一切相关费用 | 个 | 5 | 167.09 | 1504.2 | 12.03 | 0 | 0 | 1683.32 | 8416.6 | 1683.32 | 1504.2 | 0% | 167.09 | 0 | 12.03 | 8416.6
|  | 空调工程 | [10 empty] | 0 | [5 empty] | 0
|  | 设备 | [10 empty] | 0 | [5 empty] | 0
119 | 30701003006 | 风管机 | 1.名称：超薄风管式室内机 FF25 2.规格：制冷量2.5kW 制冷功率40W 制热量3.0kW 制热功率40W 风量500m3/h 运转噪音≤29dB(A) 3.安装方式：吊装 4.其他：包括但不限于满足图纸、招标文件、规范及验收要求等一切相关费用 | 台 | 1 | 1000 | 4800 | 45 | 0 | 0 | 5845 | 5845 | 5845 | 3600 | 0% | 1000 | 1200 | 45 | 5845
120 | 30701003007 | 风管机 | 1.名称：超薄风管式室内机 FF36 2.规格：制冷量3.6kW 制冷功率50W 制热量4.5kW 制热功率50W 风量550m3/h 运转噪音≤29dB(A) 3.安装方式：吊装 4.其他：包括但不限于满足图纸、招标文件、规范及验收要求等一切相关费用 | 台 | 1 | 1000 | 4800 | 45 | 0 | 0 | 5845 | 5845 | 5845 | 3600 | 0% | 1000 | 1200 | 45 | 5845
121 | 30701003008 | 风管机 | 1.名称：超薄风管式室内机 FF45 2.规格：制冷量4.5kW 制冷功率60W 制热量5.0kW 制热功率60W 风量800m3/h 运转噪音≤30dB(A) 3.安装方式：吊装 4.其他：包括但不限于满足图纸、招标文件、规范及验收要求等一切相关费用 | 台 | 2 | 1000 | 4800 | 45 | 0 | 0 | 5845 | 11690 | 5845 | 3600 | 0% | 1000 | 1200 | 45 | 11690
122 | 30701003009 | 风管机 | 1.名称：超薄风管式室内机 FF56 2.规格：制冷量5.6kW 制冷功率60W 制热量6.3kW 制热功率60W 风量850m3/h 运转噪音≤33dB(A) 3.安装方式：吊装 4.其他：包括但不限于满足图纸、招标文件、规范及验收要求等一切相关费用 | 台 | 2 | 1000 | 4800 | 45 | 0 | 0 | 5845 | 11690 | 5845 | 3600 | 0% | 1000 | 1200 | 45 | 11690
123 | 30701003010 | 多联式室外机 | 1.名称：多联式室外机 SWJ-224 2.规格：制冷量24.4kW 制冷功率6300W 制热量24.5kW 制热功率6000W 风量9500m3/h 运转噪音≤60dB(A) 3.安装方式：落地 4.其他：包括但不限于满足图纸、招标文件、规范及验收要求等一切相关费用 | 台 | 1 | 732.5 | 12600 | 25 | 0 | 0 | 13357.5 | 13357.5 | 13357.5 | 12000 | 0% | 732.5 | 600 | 25 | 13357.5
124 | 30413013015 | 空调温控面板 | 1.名称：空调温控面板 2.规格：86*86mm 3.安装方式：暗装 4.其他：包括但不限于满足图纸、招标文件、规范及验收要求等一切相关费用 | 套 | 6 | 35 | 103 | 0 | 0 | 0 | 138 | 828 | 138 | 95 | 0% | 35 | 8 | 0 | 828
|  | 风管 | [10 empty] | 0 | [5 empty] | 0
125 | 30702001002 | 碳钢通风管道 | 1.名称：矩形风管 2.材质：镀锌薄钢板 3.厚度：0.6mm 4.长边：≤1000mm 5.其他：包括但不限于满足图纸、招标文件、规范及验收要求等一切相关费用 | m2 | 0.34 | 48 | 99.55 | 2 | 0 | 0 | 149.55 | 50.847 | 149.55 | 85 | 3% | 48 | 12 | 2 | 50.847
126 | 30702001003 | 碳钢通风管道 | 1.名称：矩形风管 2.材质：镀锌薄钢板 3.厚度：0.75mm 4.长边：≤1000mm 5.其他：包括但不限于满足图纸、招标文件、规范及验收要求等一切相关费用 | m2 | 4.15 | 48 | 99.55 | 2 | 0 | 0 | 149.55 | 620.6325 | 149.55 | 85 | 3% | 48 | 12 | 2 | 620.6325
127 | 30703019002 | 柔性接口 | 1.名称：帆布软接口 2.材质：帆布 3.厚度：满足验收要求 4.其他：包括但不限于满足图纸、招标文件、规范及验收要求等一切相关费用 | m2 | 2.83 | 55 | 78.89 | 2.75 | 0 | 0 | 136.64 | 386.6912 | 136.64 | 19.49 | 0% | 55 | 59.4 | 2.75 | 386.6912
128 | 31301005002 | 风管支架刷油 | 1.名称：风管支架刷油 2.按图纸及规范要求 3.其他：包括但不限于以上内容，综合考虑按图纸、招标文件和规范要求而实施、完成这项工程的一切有关费用 | kg | 16.27 | 5.77 | 6.87 | 1.21 | 0 | 0 | 13.85 | 225.3395 | 13.85 | 6.87 | 0% | 5.77 | 0 | 1.21 | 225.3395
129 | 31208003002 | 通风管道绝热 | 1.名称：空调风管保温 2.材质：难燃级B1级橡塑保温材料，不燃A级铝箔贴面，湿阻因子≥10000，符合国家GB8624-2012中的管状绝热材料B标准 3.厚度：20mm 4.其他：包括但不限于满足图纸、招标文件、规范及验收要求等一切相关费用 | m2 | 4.49 | 48 | 412 | 2 | 0 | 0 | 462 | 2074.38 | 462 | 400 | 0% | 48 | 12 | 2 | 2074.38
130 | 30704001002 | 通风工程检测、调试 | 1.名称：风管漏光试验、漏风试验 | 系统 | 1 | 380 | 600 | 20 | 0 | 0 | 1000 | 1000 | 1000 | 400 | 0% | 380 | 200 | 20 | 1000
|  | 水管 | [10 empty] | 0 | [5 empty] | 0
131 | 31001005005 | 铜管 | 1.名称：紫铜管 2.规格：φ6.4 3.厚度：0.8mm 4.连接方式：钎焊连结 5.其他：包括但不限于满足图纸、招标文件、规范及验收要求等一切相关费用 | m | 9.58 | 9.64 | 13.1816 | 0 | 0 | 0 | 22.8216 | 218.6309 | 22.8216 | 10.72 | 3% | 9.64 | 2.14 | 0 | 218.6309
132 | 31001005006 | 铜管 | 1.名称：紫铜管 2.规格：φ9.5 3.厚度：0.8mm 4.连接方式：钎焊连结 5.其他：包括但不限于满足图纸、招标文件、规范及验收要求等一切相关费用 | m | 15.6 | 14.29 | 17.7632 | 0 | 0 | 0 | 32.0532 | 500.0299 | 32.0532 | 14.44 | 3% | 14.29 | 2.89 | 0 | 500.0299
133 | 31001005007 | 铜管 | 1.名称：紫铜管 2.规格：φ12.7 3.厚度：0.8mm 4.连接方式：钎焊连结 5.其他：包括但不限于满足图纸、招标文件、规范及验收要求等一切相关费用 | m | 9.58 | 19.09 | 19.0138 | 0 | 0 | 0 | 38.1038 | 365.0344 | 38.1038 | 15.46 | 3% | 19.09 | 3.09 | 0 | 365.0344
134 | 31001005008 | 铜管 | 1.名称：紫铜管 2.规格：φ15.9 3.厚度：1.0mm 4.连接方式：钎焊连结 5.其他：包括但不限于满足图纸、招标文件、规范及验收要求等一切相关费用 | m | 6.89 | 23.89 | 26.4962 | 0 | 0 | 0 | 50.3862 | 347.1609 | 50.3862 | 21.54 | 3% | 23.89 | 4.31 | 0 | 347.1609
135 | 31001005009 | 铜管 | 1.名称：紫铜管 2.规格：φ19.1 3.厚度：1.0mm 4.连接方式：钎焊连结 5.其他：包括但不限于满足图纸、招标文件、规范及验收要求等一切相关费用 | m | 8.71 | 28.7 | 35.8339 | 0 | 0 | 0 | 64.5339 | 562.0903 | 64.5339 | 29.13 | 3% | 28.7 | 5.83 | 0 | 562.0903
136 | 31002001002 | 分歧器 | 1.名称：分歧器 2.规格：公称直径20mm以内 3.其他：包括但不限于满足图纸、招标文件、规范及验收要求等一切相关费用 | 个 | 5 | 94 | 177 | 4.7 | 0 | 0 | 275.7 | 1378.5 | 275.7 | 118 | 0% | 94 | 59 | 4.7 | 1378.5
137 | 31001008021 | 塑料管 | 1.名称：UPVC管 2.规格：DN20 3.介质：冷凝水 4.连接方式：粘接 5.其他：包括但不限于满足图纸、招标文件、规范及验收要求等一切相关费用 | m | 15.15 | 18 | 4.76 | 0.04 | 0 | 0 | 22.8 | 345.42 | 22.8 | 4.5 | 0% | 18 | 0.26 | 0.04 | 345.42
138 | 31001008022 | 塑料管 | 1.名称：UPVC管 2.规格：DN25 3.介质：冷凝水 4.连接方式：粘接 5.其他：包括但不限于满足图纸、招标文件、规范及验收要求等一切相关费用 | m | 8.5 | 22.09 | 8.76 | 0.04 | 0 | 0 | 30.89 | 262.565 | 30.89 | 8.5 | 0% | 22.09 | 0.26 | 0.04 | 262.565
139 | 31208002007 | 其他管道绝热 | 1.名称：冷媒管保温 2.材质：难燃B1级橡塑 3.厚度：20mm 4.其他：包括但不限于满足图纸、招标文件、规范及验收要求等一切相关费用 | m3 | 0.11 | 120 | 410 | 5 | 0 | 0 | 535 | 58.85 | 535 | 400 | 0% | 120 | 10 | 5 | 58.85
140 | 31208002008 | 其他管道绝热 | 1.名称：冷凝管保温 2.材质：难燃B1级橡塑 3.厚度：13mm 4.其他：包括但不限于满足图纸、招标文件、规范及验收要求等一切相关费用 | m3 | 0.04 | 120 | 410 | 5 | 0 | 0 | 535 | 21.4 | 535 | 400 | 0% | 120 | 10 | 5 | 21.4
|  | 139户型 | [10 empty] | 0 | [5 empty] | 0
|  | 电气工程 | [10 empty] | 0 | [5 empty] | 0
|  | 灯具、电器 | [10 empty] | 0 | [5 empty] | 0
141 | 30413002014 | R1 LED嵌入式射灯 | 1.名称：R1 LED嵌入式射灯 2.规格：12W、3000K、光束角36° 3.安装方式：嵌装 4.其他：包括但不限于满足图纸、招标文件、规范及验收要求等一切相关费用 | 套 | 21 | 18 | 126 | 8 | 0 | 0 | 152 | 3192 | 152 | 120 | 0% | 18 | 6 | 8 | 3192
142 | 30413002015 | R2 LED嵌入式可调角射灯 | 1.名称：R2 LED嵌入式可调角射灯 2.规格：12W、3000K、光束角24° 3.安装方式：嵌装 4.其他：包括但不限于满足图纸、招标文件、规范及验收要求等一切相关费用 | 套 | 14 | 18 | 126 | 8 | 0 | 0 | 152 | 2128 | 152 | 120 | 0% | 18 | 6 | 8 | 2128
143 | 30413002016 | R3 嵌入式防雾射灯 | 1.名称：R3 嵌入式防雾射灯 2.规格：12W、3000K、光束角36° 3.安装方式：嵌装 4.其他：包括但不限于满足图纸、招标文件、规范及验收要求等一切相关费用 | 套 | 14 | 18 | 126 | 8 | 0 | 0 | 152 | 2128 | 152 | 120 | 0% | 18 | 6 | 8 | 2128
144 | 30413002017 | R4 明装双头射灯 | 1.名称：R4 明装双头射灯 2.规格：12W、3000K、光束角36° 3.安装方式：嵌装 4.其他：包括但不限于满足图纸、招标文件、规范及验收要求等一切相关费用 | 套 | 6 | 18 | 126 | 8 | 0 | 0 | 152 | 912 | 152 | 120 | 0% | 18 | 6 | 8 | 912
145 | 30413002018 | L1 LED灯条（天花） | 1.名称：L1 LED灯条（天花） 2.规格：14W/米,3000K,120珠/米 3.安装方式：天花 4.其他：包括但不限于满足图纸、招标文件、规范及验收要求等一切相关费用 | m | 73.65 | 2.5 | 12.5 | 0 | 0 | 0 | 15 | 1104.75 | 15 | 12 | 0% | 2.5 | 0.5 | 0 | 1104.75
146 | 30413002019 | L2 LED灯条（墙立面） | 1.名称：L2 LED灯条（墙立面） 2.规格：7W/米,3000K,120珠/米 3.安装方式：天花 4.其他：包括但不限于满足图纸、招标文件、规范及验收要求等一切相关费用 | m | 57.25 | 2.5 | 12.5 | 0 | 0 | 0 | 15 | 858.75 | 15 | 12 | 0% | 2.5 | 0.5 | 0 | 858.75
147 | 30413002020 | L3 LED灯条（柜子） | 1.名称：L3 LED灯条（柜子） 2.规格：4W/米,3000K,120珠/米 3.安装方式：天花 4.其他：包括但不限于满足图纸、招标文件、规范及验收要求等一切相关费用 | m | 95.78 | 2.5 | 12.5 | 0 | 0 | 0 | 15 | 1436.7 | 15 | 12 | 0% | 2.5 | 0.5 | 0 | 1436.7
148 | 30413009003 | LED 灯带驱动电源 | 1.名称：LED 灯带驱动电源 2.规格：60W 工作电压：220V 输出电压：24V 3.尺寸：L140*W45*H29mm 4.其他：包括但不限于满足图纸、招标文件、规范及验收要求等一切相关费用 | 个 | 38 | 3 | 20.5 | 0 | 0 | 0 | 23.5 | 893 | 23.5 | 20 | 0% | 3 | 0.5 | 0 | 893
149 | 30405015006 | 线型凉霸及开关 | 1.名称：线型凉霸及开关 2.规格：34W 3.尺寸：详见物料表 4.其他：包括但不限于满足图纸、招标文件、规范及验收要求等一切相关费用 | 台 | 1 | 25 | 283 | 0 | 0 | 0 | 308 | 308 | 308 | 280 | 0% | 25 | 3 | 0 | 308
150 | 30405015007 | 暖风机及开关 | 1.名称：暖风机及开关 2.规格：40W 3.尺寸：详见物料表 4.其他：包括但不限于满足图纸、招标文件、规范及验收要求等一切相关费用 | 台 | 3 | 30 | 553 | 0 | 0 | 0 | 583 | 1749 | 583 | 550 | 0% | 30 | 3 | 0 | 1749
151 | 30405015008 | 排气扇及开关 | 1.名称：排气扇及开关 2.规格：- 3.尺寸：详见物料表 4.其他：包括但不限于满足图纸、招标文件、规范及验收要求等一切相关费用 | 台 | 3 | 21 | 157 | 0 | 0 | 0 | 178 | 534 | 178 | 155 | 0% | 21 | 2 | 0 | 534
152 | 30405017003 | 洗碗机 | 1.名称：洗碗机 2.规格：- 3.尺寸：详见物料表 4.其他：包括但不限于满足图纸、招标文件、规范及验收要求等一切相关费用 | 台 | 1 | 250 | 4235 | 8.5 | 0 | 0 | 4493.5 | 4493.5 | 4493.5 | 4200 | 0% | 250 | 35 | 8.5 | 4493.5
|  | 开关插座 | [10 empty] | 0 | [5 empty] | 0
153 | 30413013016 | 照明开关 | 1.名称：单联单控开关 2.规格：86*86mm 3.安装方式：暗装 4.其他：包括但不限于满足图纸、招标文件、规范及验收要求等一切相关费用 | 套 | 4 | 6.31 | 15.74 | 0 | 0 | 0 | 22.05 | 88.2 | 22.05 | 14.62 | 0% | 6.31 | 1.12 | 0 | 88.2
154 | 30413013017 | 照明开关 | 1.名称：双联单控开关 2.规格：86*86mm 3.安装方式：暗装 4.其他：包括但不限于满足图纸、招标文件、规范及验收要求等一切相关费用 | 套 | 2 | 10 | 19.5 | 0 | 0 | 0 | 29.5 | 59 | 29.5 | 18 | 0% | 10 | 1.5 | 0 | 59
155 | 30413013018 | 照明开关 | 1.名称：三联单控开关 2.规格：86*86mm 3.安装方式：暗装 4.其他：包括但不限于满足图纸、招标文件、规范及验收要求等一切相关费用 | 套 | 5 | 12 | 21.5 | 0 | 0 | 0 | 33.5 | 167.5 | 33.5 | 20 | 0% | 12 | 1.5 | 0 | 167.5
156 | 30413013022 | 照明开关 | 1.名称：四联单控开关 2.规格：86*86mm 3.安装方式：暗装 4.其他：包括但不限于满足图纸、招标文件、规范及验收要求等一切相关费用 | 套 | 3 | 6.31 | 15.74 | 0 | 0 | 0 | 22.05 | 66.15 | 22.05 | 14.62 | 0% | 6.31 | 1.12 | 0 | 66.15
157 | 30413013019 | 照明开关 | 1.名称：单联双控开关 2.规格：86*86mm 3.安装方式：暗装 4.其他：包括但不限于满足图纸、招标文件、规范及验收要求等一切相关费用 | 套 | 2 | 6.31 | 15.74 | 0 | 0 | 0 | 22.05 | 44.1 | 22.05 | 14.62 | 0% | 6.31 | 1.12 | 0 | 44.1
158 | 30413013020 | 照明开关 | 1.名称：三联双控开关 2.规格：86*86mm 3.安装方式：暗装 4.其他：包括但不限于满足图纸、招标文件、规范及验收要求等一切相关费用 | 套 | 2 | 12 | 21.5 | 0 | 0 | 0 | 33.5 | 67 | 33.5 | 20 | 0% | 12 | 1.5 | 0 | 67
159 | 30413013021 | 照明开关 | 1.名称：四联双控开关 2.规格：86*86mm 3.安装方式：暗装 4.其他：包括但不限于满足图纸、招标文件、规范及验收要求等一切相关费用 | 套 | 2 | 6.31 | 15.74 | 0 | 0 | 0 | 22.05 | 44.1 | 22.05 | 14.62 | 0% | 6.31 | 1.12 | 0 | 44.1
160 | 30413014017 | 插座 | 1.名称：五孔插座 2.规格：86*86mm 3.安装方式：暗装 4.其他：包括但不限于满足图纸、招标文件、规范及验收要求等一切相关费用 | 套 | 44 | 6.31 | 15.74 | 0 | 0 | 0 | 22.05 | 970.2 | 22.05 | 14.62 | 0% | 6.31 | 1.12 | 0 | 970.2
161 | 30413014018 | 插座 | 1.名称：五孔插座（带防溅盒） 2.规格：86*86mm 3.安装方式：暗装 4.其他：包括但不限于满足图纸、招标文件、规范及验收要求等一切相关费用 | 套 | 14 | 6.31 | 15.74 | 0 | 0 | 0 | 22.05 | 308.7 | 22.05 | 14.62 | 0% | 6.31 | 1.12 | 0 | 308.7
162 | 30413014019 | 插座 | 1.名称：五孔插座带USB 2.规格：86*86mm 3.安装方式：暗装 4.其他：包括但不限于满足图纸、招标文件、规范及验收要求等一切相关费用 | 套 | 3 | 6.31 | 15.74 | 0 | 0 | 0 | 22.05 | 66.15 | 22.05 | 14.62 | 0% | 6.31 | 1.12 | 0 | 66.15
163 | 30413014021 | 插座 | 1.名称：五孔插座带开关（带防溅盒） 2.规格：86*86mm 3.安装方式：暗装 4.其他：包括但不限于满足图纸、招标文件、规范及验收要求等一切相关费用 | 套 | 4 | 6.31 | 15.74 | 0 | 0 | 0 | 22.05 | 88.2 | 22.05 | 14.62 | 0% | 6.31 | 1.12 | 0 | 88.2
|  | 配管配线 | [10 empty] | 0 | [5 empty] | 0
164 | 30412004009 | 配线 | 1.名称：电气配线 2.型号规格：BV-1.5 3.安装方式：管内穿线 4.其他：包括但不限于满足图纸、招标文件、规范及验收要求等一切相关费用 | m | 175.17 | 1.58 | 2.128 | 0.02 | 0 | 0 | 3.728 | 653.0338 | 3.728 | 1.9 | 2% | 1.58 | 0.19 | 0.02 | 653.0338
165 | 30412004010 | 配线 | 1.名称：电气配线 2.型号规格：BV-2.5 3.安装方式：管内穿线 4.其他：包括但不限于满足图纸、招标文件、规范及验收要求等一切相关费用 | m | 1218.42 | 2.1 | 3.0354 | 0.02 | 0 | 0 | 5.1554 | 6281.4425 | 5.1554 | 2.77 | 2% | 2.1 | 0.21 | 0.02 | 6281.4425
166 | 30412004011 | 配线 | 1.名称：电气配线 2.型号规格：BV-4 3.安装方式：管内穿线 4.其他：包括但不限于满足图纸、招标文件、规范及验收要求等一切相关费用 | m | 959.91 | 1.4 | 3.9736 | 0.01 | 0 | 0 | 5.3836 | 5167.7715 | 5.3836 | 3.68 | 2% | 1.4 | 0.22 | 0.01 | 5167.7715
167 | 30412004012 | 配线 | 1.名称：电气配线 2.型号规格：BV-16 3.安装方式：管内穿线 4.其他：包括但不限于满足图纸、招标文件、规范及验收要求等一切相关费用 | m | 48.91 | 3.6 | 13.252 | 0.04 | 0 | 0 | 16.892 | 826.1877 | 16.892 | 12.6 | 2% | 3.6 | 0.4 | 0.04 | 826.1877
|  | 弱电工程 | [10 empty] | 0 | [5 empty] | 0
168 | 30413014022 | 插座 | 1.名称：网络插座 2.规格：86*86mm 3.安装方式：暗装 4.其他：包括但不限于满足图纸、招标文件、规范及验收要求等一切相关费用 | 套 | 6 | 6.31 | 15.74 | 0 | 0 | 0 | 22.05 | 132.3 | 22.05 | 14.62 | 0% | 6.31 | 1.12 | 0 | 132.3
169 | 30413014023 | 插座 | 1.名称：电视插座 2.规格：86*86mm 3.安装方式：暗装 4.其他：包括但不限于满足图纸、招标文件、规范及验收要求等一切相关费用 | 套 | 4 | 6.31 | 15.74 | 0 | 0 | 0 | 22.05 | 88.2 | 22.05 | 14.62 | 0% | 6.31 | 1.12 | 0 | 88.2
170 | 30413013023 | 紧急按钮 | 1.名称：紧急按钮 2.规格：86*86mm 3.安装方式：暗装 4.其他：包括但不限于满足图纸、招标文件、规范及验收要求等一切相关费用 | 套 | 4 | 12 | 29 | 0 | 0 | 0 | 41 | 164 | 41 | 27 | 0% | 12 | 2 | 0 | 164
171 | 30502003005 | 双绞线缆 | 1.名称：超六类网线 2.型号规格：CAT6e 3.敷设方式：管内穿线 4.其他：包括但不限于满足图纸、招标文件、规范及验收要求等一切相关费用 | m | 110.97 | 0.8 | 2.6 | 0.1 | 0 | 0 | 3.5 | 388.395 | 3.5 | 2.5 | 0% | 0.8 | 0.1 | 0.1 | 388.395
172 | 30502003006 | 多芯软导线 | 1.名称：多芯软导线 2.型号规格：RVV-2*1.0 3.敷设方式：管内穿线 4.其他：包括但不限于满足图纸、招标文件、规范及验收要求等一切相关费用 | m | 45.84 | 1.73 | 3.18 | 0.02 | 0 | 0 | 4.93 | 225.9912 | 4.93 | 3 | 2% | 1.73 | 0.12 | 0.02 | 225.9912
|  | 给排水工程 | [10 empty] | 0 | [5 empty] | 0
|  | 给排水管 | [10 empty] | 0 | [5 empty] | 0
173 | 31001008029 | UPVC排水管 | 1.名称：UPVC排水管 2.规格：DN50 3.连接方式：粘接 4.压力试验及吹、洗要求：水压试验、管道标识等 5.其他：包括但不限于满足图纸、招标文件、规范及验收要求等一切相关费用 | m | 10.05 | 24 | 16.27 | 0.23 | 0 | 0 | 40.5 | 407.025 | 40.5 | 15 | 0% | 24 | 1.27 | 0.23 | 407.025
174 | 31001008030 | UPVC排水管 | 1.名称：UPVC排水管 2.规格：DN75 3.连接方式：粘接 4.压力试验及吹、洗要求：水压试验、管道标识等 5.其他：包括但不限于满足图纸、招标文件、规范及验收要求等一切相关费用 | m | 9.99 | 55 | 28 | 3 | 0 | 0 | 86 | 859.14 | 86 | 25 | 0% | 55 | 3 | 3 | 859.14
175 | 31001008031 | UPVC排水管 | 1.名称：UPVC排水管 2.规格：DN100 3.连接方式：粘接 4.压力试验及吹、洗要求：水压试验、管道标识等 5.其他：包括但不限于满足图纸、招标文件、规范及验收要求等一切相关费用 | m | 10.05 | 30 | 38.12 | 0.38 | 0 | 0 | 68.5 | 688.425 | 68.5 | 36 | 0% | 30 | 2.12 | 0.38 | 688.425
|  | 洁具五金 | [10 empty] | 0 | [5 empty] | 0
176 | 31003006006 | 大便器 | 1.名称：智能坐便器-主卫 2.型号：详见物料表 3.其他：包括但不限于满足图纸、招标文件、规范及验收要求等一切相关费用 | 组 | 1 | 130 | 815 | 0.8 | 0 | 0 | 945.8 | 945.8 | 945.8 | 800 | 0% | 130 | 15 | 0.8 | 945.8
177 | 31003006007 | 大便器 | 1.名称：连体坐便器-公卫 2.型号：详见物料表 3.其他：包括但不限于满足图纸、招标文件、规范及验收要求等一切相关费用 | 组 | 1 | 130 | 815 | 0.8 | 0 | 0 | 945.8 | 945.8 | 945.8 | 800 | 0% | 130 | 15 | 0.8 | 945.8
178 | 31003006008 | 大便器 | 1.名称：连体坐便器-次卫 2.型号：详见物料表 3.其他：包括但不限于满足图纸、招标文件、规范及验收要求等一切相关费用 | 组 | 1 | 130 | 815 | 0.8 | 0 | 0 | 945.8 | 945.8 | 945.8 | 800 | 0% | 130 | 15 | 0.8 | 945.8
179 | 31003001001 | 浴缸及龙头 | 1.名称：浴缸及龙头-主卫 2.型号：详见物料表 3.其他：包括但不限于满足图纸、招标文件、规范及验收要求等一切相关费用 | 组 | 1 | 55 | 485 | 0 | 0 | 0 | 540 | 540 | 540 | 465 | 0% | 55 | 20 | 0 | 540
180 | 31003010006 | 淋浴器 | 1.名称：淋浴花洒3-主卫 2.型号：详见物料表 3.其他：包括但不限于满足图纸、招标文件、规范及验收要求等一切相关费用 | 套 | 1 | 90 | 1135 | 0 | 0 | 0 | 1225 | 1225 | 1225 | 1100 | 0% | 90 | 35 | 0 | 1225
181 | 31003010007 | 淋浴器 | 1.名称：淋浴花洒2-公卫 2.型号：详见物料表 3.其他：包括但不限于满足图纸、招标文件、规范及验收要求等一切相关费用 | 套 | 1 | 90 | 1135 | 0 | 0 | 0 | 1225 | 1225 | 1225 | 1100 | 0% | 90 | 35 | 0 | 1225
182 | 31003010008 | 淋浴器 | 1.名称：淋浴花洒2-次卫 2.型号：详见物料表 3.其他：包括但不限于满足图纸、招标文件、规范及验收要求等一切相关费用 | 套 | 1 | 90 | 1135 | 0 | 0 | 0 | 1225 | 1225 | 1225 | 1100 | 0% | 90 | 35 | 0 | 1225
183 | 31003003006 | 台下盆及龙头 | 1.名称：台下盆方形及龙头-主卫 2.型号：详见物料表 3.其他：包括但不限于满足图纸、招标文件、规范及验收要求等一切相关费用 | 组 | 2 | 90 | 562 | 0 | 0 | 0 | 652 | 1304 | 652 | 550 | 0% | 90 | 12 | 0 | 1304
184 | 31003003007 | 台下盆及龙头 | 1.名称：台下盆方形及龙头-公卫 2.型号：详见物料表 3.其他：包括但不限于满足图纸、招标文件、规范及验收要求等一切相关费用 | 组 | 1 | 90 | 562 | 0 | 0 | 0 | 652 | 652 | 652 | 550 | 0% | 90 | 12 | 0 | 652
185 | 31003003008 | 台下盆及龙头 | 1.名称：台下盆方形及龙头-次卫 2.型号：详见物料表 3.其他：包括但不限于满足图纸、招标文件、规范及验收要求等一切相关费用 | 组 | 1 | 90 | 562 | 0 | 0 | 0 | 652 | 652 | 652 | 550 | 0% | 90 | 12 | 0 | 652
186 | 31003004003 | 水槽及龙头 | 1.名称：厨房大单盆水槽 2.型号：详见物料表 3.其他：包括但不限于满足图纸、招标文件、规范及验收要求等一切相关费用 | 组 | 1 | 60 | 990 | 0 | 0 | 0 | 1050 | 1050 | 1050 | 950 | 0% | 60 | 40 | 0 | 1050
187 | 31003014011 | 地漏 | 1.名称：隐藏式地漏-干区 2.规格：DN50 3.型号：详见物料表 4.其他：包括但不限于满足图纸、招标文件、规范及验收要求等一切相关费用 | 个 | 4 | 18 | 40 | 0 | 0 | 0 | 58 | 232 | 58 | 35 | 0% | 18 | 5 | 0 | 232
188 | 31003014012 | 地漏 | 1.名称：隐形长地漏-淋浴间 2.规格：DN75 3.型号：详见物料表 4.其他：包括但不限于满足图纸、招标文件、规范及验收要求等一切相关费用 | 个 | 3 | 25 | 56.5 | 0.2 | 0 | 0 | 81.7 | 245.1 | 81.7 | 55 | 0% | 25 | 1.5 | 0.2 | 245.1
189 | 31003014013 | 地漏 | 1.名称：隐藏式地漏-阳台 2.规格：DN75 3.型号：详见物料表 4.其他：包括但不限于满足图纸、招标文件、规范及验收要求等一切相关费用 | 个 | 2 | 25 | 56.5 | 0.2 | 0 | 0 | 81.7 | 163.4 | 81.7 | 55 | 0% | 25 | 1.5 | 0.2 | 163.4
190 | 31003014014 | 地漏 | 1.名称：洗衣机地漏 2.规格：DN75 3.型号：详见物料表 4.其他：包括但不限于满足图纸、招标文件、规范及验收要求等一切相关费用 | 个 | 1 | 18 | 40 | 0 | 0 | 0 | 58 | 58 | 58 | 35 | 0% | 18 | 5 | 0 | 58
191 | 31003014015 | 洗衣机龙头 | 1.名称：洗衣机龙头 2.规格：DN15 3.型号：详见物料表 4.其他：包括但不限于满足图纸、招标文件、规范及验收要求等一切相关费用 | 个 | 1 | 55 | 485 | 0 | 0 | 0 | 540 | 540 | 540 | 465 | 0% | 55 | 20 | 0 | 540
192 | 31002001006 | 角阀 | 1.名称：角阀（热水器、洗碗机、阳台洗手盆） 2.型号规格：DN15 3.其他：包括但不限于满足图纸、招标文件、规范及验收要求等一切相关费用 | 个 | 6 | 167.09 | 1504.2 | 12.03 | 0 | 0 | 1683.32 | 10099.92 | 1683.32 | 1504.2 | 0% | 167.09 | 0 | 12.03 | 10099.92
|  | 空调工程 | [10 empty] | 0 | [5 empty] | 0
|  | 设备 | [10 empty] | 0 | [5 empty] | 0
193 | 30701003011 | 风管机 | 1.名称：超薄风管式室内机 FF25 2.规格：制冷量2.5kW 制冷功率40W 制热量3.0kW 制热功率40W 风量500m3/h 运转噪音≤29dB(A) 3.安装方式：吊装 4.其他：包括但不限于满足图纸、招标文件、规范及验收要求等一切相关费用 | 台 | 2 | 1000 | 4800 | 45 | 0 | 0 | 5845 | 11690 | 5845 | 3600 | 0% | 1000 | 1200 | 45 | 11690
194 | 30701003012 | 风管机 | 1.名称：超薄风管式室内机 FF36 2.规格：制冷量3.6kW 制冷功率50W 制热量4.5kW 制热功率50W 风量550m3/h 运转噪音≤29dB(A) 3.安装方式：吊装 4.其他：包括但不限于满足图纸、招标文件、规范及验收要求等一切相关费用 | 台 | 2 | 1000 | 4800 | 45 | 0 | 0 | 5845 | 11690 | 5845 | 3600 | 0% | 1000 | 1200 | 45 | 11690
195 | 30701003013 | 风管机 | 1.名称：超薄风管式室内机 FF71 2.规格：制冷量7.1kW 制冷功率65W 制热量8.0kW 制热功率65W 风量1160m3/h 运转噪音≤35dB(A) 3.安装方式：吊装 4.其他：包括但不限于满足图纸、招标文件、规范及验收要求等一切相关费用 | 台 | 2 | 1000 | 4800 | 45 | 0 | 0 | 5845 | 11690 | 5845 | 3600 | 0% | 1000 | 1200 | 45 | 11690
196 | 30701003015 | 多联式室外机 | 1.名称：多联式室外机 SWJ-260 2.规格：制冷量26kW 制冷功率7300W 制热量28.5kW 制热功率7000W 风量10000m3/h 运转噪音≤60dB(A) 3.安装方式：落地 4.其他：包括但不限于满足图纸、招标文件、规范及验收要求等一切相关费用 | 台 | 1 | 732.5 | 12600 | 25 | 0 | 0 | 13357.5 | 13357.5 | 13357.5 | 12000 | 0% | 732.5 | 600 | 25 | 13357.5
197 | 30413013024 | 空调温控面板 | 1.名称：空调温控面板 2.规格：86*86mm 3.安装方式：暗装 4.其他：包括但不限于满足图纸、招标文件、规范及验收要求等一切相关费用 | 套 | 6 | 35 | 103 | 0 | 0 | 0 | 138 | 828 | 138 | 95 | 0% | 35 | 8 | 0 | 828
|  | 风管 | [10 empty] | 0 | [5 empty] | 0
198 | 30702001004 | 碳钢通风管道 | 1.名称：矩形风管 2.材质：镀锌薄钢板 3.厚度：0.6mm 4.长边：≤1000mm 5.其他：包括但不限于满足图纸、招标文件、规范及验收要求等一切相关费用 | m2 | 5.33 | 48 | 99.55 | 2 | 0 | 0 | 149.55 | 797.1015 | 149.55 | 85 | 3% | 48 | 12 | 2 | 797.1015
199 | 30702001005 | 碳钢通风管道 | 1.名称：矩形风管 2.材质：镀锌薄钢板 3.厚度：0.75mm 4.长边：≤1000mm 5.其他：包括但不限于满足图纸、招标文件、规范及验收要求等一切相关费用 | m2 | 12.8 | 48 | 99.55 | 2 | 0 | 0 | 149.55 | 1914.24 | 149.55 | 85 | 3% | 48 | 12 | 2 | 1914.24
200 | 30703019003 | 柔性接口 | 1.名称：帆布软接口 2.材质：帆布 3.厚度：满足验收要求 4.其他：包括但不限于满足图纸、招标文件、规范及验收要求等一切相关费用 | m2 | 3.23 | 55 | 78.89 | 2.75 | 0 | 0 | 136.64 | 441.3472 | 136.64 | 19.49 | 0% | 55 | 59.4 | 2.75 | 441.3472
201 | 31301005003 | 风管支架刷油 | 1.名称：风管支架刷油 2.按图纸及规范要求 3.其他：包括但不限于以上内容，综合考虑按图纸、招标文件和规范要求而实施、完成这项工程的一切有关费用 | kg | 63.82 | 5.77 | 6.87 | 1.21 | 0 | 0 | 13.85 | 883.907 | 13.85 | 6.87 | 0% | 5.77 | 0 | 1.21 | 883.907
202 | 31208003003 | 通风管道绝热 | 1.名称：空调风管保温 2.材质：难燃级B1级橡塑保温材料，不燃A级铝箔贴面，湿阻因子≥10000，符合国家GB8624-2012中的管状绝热材料B标准 3.厚度：20mm 4.其他：包括但不限于满足图纸、招标文件、规范及验收要求等一切相关费用 | m2 | 18.13 | 48 | 412 | 2 | 0 | 0 | 462 | 8376.06 | 462 | 400 | 0% | 48 | 12 | 2 | 8376.06
203 | 30704001003 | 通风工程检测、调试 | 1.名称：风管漏光试验、漏风试验 | 系统 | 1 | 380 | 600 | 20 | 0 | 0 | 1000 | 1000 | 1000 | 400 | 0% | 380 | 200 | 20 | 1000
|  | 水管 | [10 empty] | 0 | [5 empty] | 0
204 | 31001005010 | 铜管 | 1.名称：紫铜管 2.规格：φ6.4 3.厚度：0.8mm 4.连接方式：钎焊连结 5.其他：包括但不限于满足图纸、招标文件、规范及验收要求等一切相关费用 | m | 12.74 | 9.64 | 13.1816 | 0 | 0 | 0 | 22.8216 | 290.7472 | 22.8216 | 10.72 | 3% | 9.64 | 2.14 | 0 | 290.7472
205 | 31001005011 | 铜管 | 1.名称：紫铜管 2.规格：φ9.5 3.厚度：0.8mm 4.连接方式：钎焊连结 5.其他：包括但不限于满足图纸、招标文件、规范及验收要求等一切相关费用 | m | 16.76 | 14.29 | 17.7632 | 0 | 0 | 0 | 32.0532 | 537.2116 | 32.0532 | 14.44 | 3% | 14.29 | 2.89 | 0 | 537.2116
206 | 31001005012 | 铜管 | 1.名称：紫铜管 2.规格：φ12.7 3.厚度：0.8mm 4.连接方式：钎焊连结 5.其他：包括但不限于满足图纸、招标文件、规范及验收要求等一切相关费用 | m | 12.74 | 19.09 | 19.0138 | 0 | 0 | 0 | 38.1038 | 485.4424 | 38.1038 | 15.46 | 3% | 19.09 | 3.09 | 0 | 485.4424
207 | 31001005013 | 铜管 | 1.名称：紫铜管 2.规格：φ15.9 3.厚度：1.0mm 4.连接方式：钎焊连结 5.其他：包括但不限于满足图纸、招标文件、规范及验收要求等一切相关费用 | m | 8.06 | 23.89 | 26.4962 | 0 | 0 | 0 | 50.3862 | 406.1128 | 50.3862 | 21.54 | 3% | 23.89 | 4.31 | 0 | 406.1128
208 | 31001005014 | 铜管 | 1.名称：紫铜管 2.规格：φ19.1 3.厚度：1.0mm 4.连接方式：钎焊连结 5.其他：包括但不限于满足图纸、招标文件、规范及验收要求等一切相关费用 | m | 3.09 | 28.7 | 35.8339 | 0 | 0 | 0 | 64.5339 | 199.4098 | 64.5339 | 29.13 | 3% | 28.7 | 5.83 | 0 | 199.4098
209 | 31001005015 | 铜管 | 1.名称：紫铜管 2.规格：φ22.2 3.厚度：1.0mm 4.连接方式：钎焊连结 5.其他：包括但不限于满足图纸、招标文件、规范及验收要求等一切相关费用 | m | 5.6 | 33.34 | 39.6469 | 0 | 0 | 0 | 72.9869 | 408.7266 | 72.9869 | 32.23 | 3% | 33.34 | 6.45 | 0 | 408.7266
210 | 31002001003 | 分歧器 | 1.名称：分歧器 2.规格：公称直径20mm以内 3.其他：包括但不限于满足图纸、招标文件、规范及验收要求等一切相关费用 | 个 | 5 | 94 | 177 | 4.7 | 0 | 0 | 275.7 | 1378.5 | 275.7 | 118 | 0% | 94 | 59 | 4.7 | 1378.5
211 | 31001008032 | 塑料管 | 1.名称：UPVC管 2.规格：DN20 3.介质：冷凝水 4.连接方式：粘接 5.其他：包括但不限于满足图纸、招标文件、规范及验收要求等一切相关费用 | m | 11.99 | 18 | 4.76 | 0.04 | 0 | 0 | 22.8 | 273.372 | 22.8 | 4.5 | 0% | 18 | 0.26 | 0.04 | 273.372
212 | 31001008033 | 塑料管 | 1.名称：UPVC管 2.规格：DN25 3.介质：冷凝水 4.连接方式：粘接 5.其他：包括但不限于满足图纸、招标文件、规范及验收要求等一切相关费用 | m | 11.81 | 22.09 | 8.76 | 0.04 | 0 | 0 | 30.89 | 364.8109 | 30.89 | 8.5 | 0% | 22.09 | 0.26 | 0.04 | 364.8109
213 | 31001008034 | 塑料管 | 1.名称：UPVC管 2.规格：DN32 3.介质：冷凝水 4.连接方式：粘接 5.其他：包括但不限于满足图纸、招标文件、规范及验收要求等一切相关费用 | m | 3.76 | 23.68 | 11.86 | 0.05 | 0 | 0 | 35.59 | 133.8184 | 35.59 | 11.59 | 0% | 23.68 | 0.27 | 0.05 | 133.8184
214 | 31208002011 | 其他管道绝热 | 1.名称：冷媒管保温 2.材质：难燃B1级橡塑 3.厚度：20mm 4.其他：包括但不限于满足图纸、招标文件、规范及验收要求等一切相关费用 | m3 | 0.13 | 120 | 410 | 5 | 0 | 0 | 535 | 69.55 | 535 | 400 | 0% | 120 | 10 | 5 | 69.55
215 | 31208002012 | 其他管道绝热 | 1.名称：冷凝管保温 2.材质：难燃B1级橡塑 3.厚度：13mm 4.其他：包括但不限于满足图纸、招标文件、规范及验收要求等一切相关费用 | m3 | 0.05 | 120 | 410 | 5 | 0 | 0 | 535 | 26.75 | 535 | 400 | 0% | 120 | 10 | 5 | 26.75
| 税前合价 |  |  | 元 | [7 empty] | 338133.6205
| 税金 |  |  | 元 | [7 empty] | 30432.0258
| 含税合价 |  |  | 元 | [7 empty] | 368565.6464

## 公共区域安装工程
公共区域安装工程工程量清单 | [12 empty] | 成本单价组成（投标人填写）
序号 | 编码 | 项目名称 | 项目特征 | 单位 | 工程量 | 人工费 | 材料费 | 机械费 | 管理费 | 利润 | 不含税单价 | 合价 | 单价合计 | 主材费 | 主材损耗率 | 人工费 | 辅材费 | 机械费 | 合计
[9 empty] | 0 | 0 |  |  |  | 1 |  | 1 | 1 | 1
单位工程
批量公区
1 | 30413002001 | LA-01 嵌入式筒灯 | 1.名称：LA-01 嵌入式筒灯 2.规格：12W 4000K 灯体尺寸Φ118*50mm 3.安装方式：嵌装 4.其他：包括但不限于满足图纸、招标文件、规范及验收要求等一切相关费用 | 套 | 65 | 20 | 76 | 0 | 0 | 0 | 96 | 6240 | 96 | 70 | 0% | 20 | 6 | 0 | 6240
2 | 30413002002 | LA-02 射灯 | 1.名称：LA-02 射灯 2.规格：12W 4000K 灯体尺寸Φ118*50mm 3.安装方式：嵌装 4.其他：包括但不限于满足图纸、招标文件、规范及验收要求等一切相关费用 | 套 | 61 | 18 | 123.5 | 0.5 | 0 | 0 | 142 | 8662 | 142 | 120 | 0% | 18 | 3.5 | 0.5 | 8662
3 | 30413002003 | LA-04 红外人体感应筒灯 | 1.名称：LA-04 红外人体感应筒灯 2.规格：9W 4000K 灯体尺寸Φ118*50mm 3.安装方式：嵌装 4.其他：包括但不限于满足图纸、招标文件、规范及验收要求等一切相关费用 | 套 | 10 | 20 | 76 | 0 | 0 | 0 | 96 | 960 | 96 | 70 | 0% | 20 | 6 | 0 | 960
4 | 30413002004 | LA-05 明装红外人体感应筒灯 | 1.名称：LA-05 明装红外人体感应筒灯 2.规格：9W 4000K 灯体尺寸Φ150*100mm 3.安装方式：明装 4.其他：包括但不限于满足图纸、招标文件、规范及验收要求等一切相关费用 | 套 | 100 | 20 | 76 | 0 | 0 | 0 | 96 | 9600 | 96 | 70 | 0% | 20 | 6 | 0 | 9600
5 | 30413002005 | LA-06 LED明装筒灯 | 1.名称：LA-06 LED明装筒灯 2.规格：9W 4000K 灯体尺寸Φ150*100mm 3.安装方式：明装 4.其他：包括但不限于满足图纸、招标文件、规范及验收要求等一切相关费用 | 套 | 117 | 20 | 76 | 0 | 0 | 0 | 96 | 11232 | 96 | 70 | 0% | 20 | 6 | 0 | 11232
6 | 30413002006 | LA-07 LED明装筒灯(带红外感应) | 1.名称：LA-07 LED明装筒灯(带红外感应) 2.规格：9W 4000K 灯体尺寸Φ150*100mm 3.安装方式：明装 4.其他：包括但不限于满足图纸、招标文件、规范及验收要求等一切相关费用 | 套 | 233 | 20 | 76 | 0 | 0 | 0 | 96 | 22368 | 96 | 70 | 0% | 20 | 6 | 0 | 22368
7 | 30413002007 | LA-03 LED灯带 | 1.名称：LA-03 LED灯带 2.规格：8W/米 4000K L170*W170*H25mm 3.安装方式：天花 4.其他：包括但不限于满足图纸、招标文件、规范及验收要求等一切相关费用 | m | 1471 | 12.5 | 20.81 | 0 | 0 | 0 | 33.31 | 48999.01 | 33.31 | 20.4 | 0% | 12.5 | 0.41 | 0 | 48999.01
8 | 30413009001 | LED 灯带驱动电源 | 1.名称：LED 灯带驱动电源 2.规格：60W 工作电压：220V 输出电压：24V 3.尺寸：L140*W45*H29mm 4.其他：包括但不限于满足图纸、招标文件、规范及验收要求等一切相关费用 | 个 | 2245 | 3 | 20.5 | 0 | 0 | 0 | 23.5 | 52757.5 | 23.5 | 20 | 0% | 3 | 0.5 | 0 | 52757.5
9 | 30413013001 | 照明开关 | 1.名称：单联单控开关 2.规格：86*86mm 3.安装方式：暗装 4.其他：包括但不限于满足图纸、招标文件、规范及验收要求等一切相关费用 | 套 | 117 | 6.31 | 15.74 | 0 | 0 | 0 | 22.05 | 2579.85 | 22.05 | 14.62 | 0% | 6.31 | 1.12 | 0 | 2579.85
10 | 30413013003 | 照明开关 | 1.名称：三联单控开关 2.规格：86*86mm 3.安装方式：暗装 4.其他：包括但不限于满足图纸、招标文件、规范及验收要求等一切相关费用 | 套 | 4 | 12 | 21.5 | 0 | 0 | 0 | 33.5 | 134 | 33.5 | 20 | 0% | 12 | 1.5 | 0 | 134
11 | 30413014001 | 插座 | 1.名称：五孔插座 2.规格：86*86mm 3.安装方式：暗装 4.其他：包括但不限于满足图纸、招标文件、规范及验收要求等一切相关费用 | 套 | 2 | 6.31 | 15.74 | 0 | 0 | 0 | 22.05 | 44.1 | 22.05 | 14.62 | 0% | 6.31 | 1.12 | 0 | 44.1
12 | 30412004001 | 配线 | 1.名称：电气配线 2.型号规格：WDZC-BYJ-2.5 3.安装方式：管内穿线 4.其他：包括但不限于满足图纸、招标文件、规范及验收要求等一切相关费用 | m | 11412 | 2.2 | 3.1884 | 0.02 | 0 | 0 | 5.4084 | 61720.6608 | 5.4084 | 2.92 | 2% | 2.2 | 0.21 | 0.02 | 61720.6608
电梯轿厢
13 | 30413002008 | 嵌入式筒灯 | 1.名称：嵌入式筒灯 2.规格：- 3.安装方式：嵌装 4.其他：包括但不限于满足图纸、招标文件、规范及验收要求等一切相关费用 | 套 | 8 | 20 | 76 | 0 | 0 | 0 | 96 | 768 | 96 | 70 | 0% | 20 | 6 | 0 | 768
14 | 30413002009 | LED灯带 | 1.名称：LED灯带 2.规格：8W/米 4000K L170*W170*H25mm 3.安装方式：天花 4.其他：包括但不限于满足图纸、招标文件、规范及验收要求等一切相关费用 | m | 39.68 | 12.5 | 20.81 | 0 | 0 | 0 | 33.31 | 1321.7408 | 33.31 | 20.4 | 0% | 12.5 | 0.41 | 0 | 1321.7408
15 | 30413009002 | LED 灯带驱动电源 | 1.名称：LED 灯带驱动电源 2.规格：60W 工作电压：220V 输出电压：24V 3.尺寸：L140*W45*H29mm 4.其他：包括但不限于满足图纸、招标文件、规范及验收要求等一切相关费用 | 个 | 8 | 3 | 20.5 | 0 | 0 | 0 | 23.5 | 188 | 23.5 | 20 | 0% | 3 | 0.5 | 0 | 188
16 | 30412004002 | 配线 | 1.名称：电气配线 2.型号规格：BV-2.5 3.安装方式：管内穿线 4.其他：包括但不限于满足图纸、招标文件、规范及验收要求等一切相关费用 | m | 240 | 2.1 | 3.0354 | 0.02 | 0 | 0 | 5.1554 | 1237.296 | 5.1554 | 2.77 | 2% | 2.1 | 0.21 | 0.02 | 1237.296
| 税前合价 |  |  | 元 | [7 empty] | 228812.1576
| 税金 |  |  | 元 | [7 empty] | 20593.0942
| 含税合价 |  |  | 元 | [7 empty] | 249405.2518

## 户内交标安装工程
户内交标安装工程工程量清单 | [12 empty] | 成本单价组成（投标人填写）
序号 | 编码 | 项目名称 | 项目特征 | 单位 | 工程量 | 人工费 | 材料费 | 机械费 | 管理费 | 利润 | 不含税单价 | 合价 | 单价合计 | 主材费 | 主材损耗率 | 人工费 | 辅材费 | 机械费 | 合计
[9 empty] | 0 | 0 |  |  |  | 1 |  | 1 | 1 | 1
单位工程
电气
1 | 30413002001 | LA-01 筒灯 | 1.名称：LA-01 筒灯 2.规格：8.5W 4000K 尺寸Φ138*32mm 3.安装方式：嵌装 4.其他：包括但不限于满足图纸、招标文件、规范及验收要求等一切相关费用 | 套 | 730.3333 | 20 | 76 | 0 | 0 | 0 | 96 | 70112 | 96 | 70 | 0% | 20 | 6 | 0 | 70112
2 | 30413002002 | LA-02 LED嵌入式射灯 | 1.名称：LA-02 LED嵌入式射灯 2.规格：7.5W 4000K 尺寸Φ85*57mm 3.安装方式：嵌装 4.其他：包括但不限于满足图纸、招标文件、规范及验收要求等一切相关费用 | 套 | 254 | 18 | 123.5 | 0.5 | 0 | 0 | 142 | 36068 | 142 | 120 | 0% | 18 | 3.5 | 0.5 | 36068
3 | 30413002003 | LA-03 防雾射灯 | 1.名称：LA-03 防雾射灯 2.规格：7W 3500K 尺寸Φ86*86mm 3.安装方式：嵌装 4.其他：包括但不限于满足图纸、招标文件、规范及验收要求等一切相关费用 | 套 | 231 | 18 | 123.5 | 0.5 | 0 | 0 | 142 | 32802 | 142 | 120 | 0% | 18 | 3.5 | 0.5 | 32802
4 | 30413002004 | LA-05 平板灯300*600 | 1.名称：LA-05 平板灯300*600 2.规格：12W 4000K 尺寸300*600mm 3.安装方式：嵌装 4.其他：包括但不限于满足图纸、招标文件、规范及验收要求等一切相关费用 | 套 | 403.3333 | 38 | 133 | 0 | 0 | 0 | 171 | 68970 | 171 | 125 | 0% | 38 | 8 | 0 | 68970
5 | 30413001001 | LA-06 吸顶灯 | 1.名称：LA-06 吸顶灯 2.规格：18W 4000K 尺寸φ330*H48mm 3.安装方式：嵌装 4.其他：包括但不限于满足图纸、招标文件、规范及验收要求等一切相关费用 | 套 | 185 | 10 | 62 | 0 | 0 | 0 | 72 | 13320 | 72 | 60 | 0% | 10 | 2 | 0 | 13320
6 | 30413001003 | 普通灯具 | 1.名称：LA-08 LED灯泡+灯座 2.规格：5W 4000K 86*86mm E27螺口 3.安装方式：嵌装 4.其他：包括但不限于满足图纸、招标文件、规范及验收要求等一切相关费用 | 套 | 756.3333 | 18 | 49.5 | 0.2 | 0 | 0 | 67.7 | 51203.7667 | 67.7 | 48 | 0% | 18 | 1.5 | 0.2 | 51203.7667
7 | 30413002005 | LA-04 线条灯 | 1.名称：LA-04 线条灯 2.规格：12W/m 尺寸20*10mm 3.安装方式：吊装 4.其他：包括但不限于满足图纸、招标文件、规范及验收要求等一切相关费用 | m | 230.34 | 5 | 41 | 0 | 0 | 0 | 46 | 10595.64 | 46 | 40 | 0% | 5 | 1 | 0 | 10595.64
8 | 30413002006 | LA-07 LED灯带 | 1.名称：LA-07 LED灯带 2.规格：8W/米 4000K 3.安装方式：天花 4.其他：包括但不限于满足图纸、招标文件、规范及验收要求等一切相关费用 | m | 818.0233 | 12.5 | 20.81 | 0 | 0 | 0 | 33.31 | 27248.3572 | 33.31 | 20.4 | 0% | 12.5 | 0.41 | 0 | 27248.3572
9 | 30413009001 | LED 灯带驱动电源 | 1.名称：LED 灯带驱动电源 2.规格：60W 工作电压：220V 输出电压：24V 3.尺寸：L140*W45*H29mm 4.其他：包括但不限于满足图纸、招标文件、规范及验收要求等一切相关费用 | 个 | 136.3333 | 3 | 20.5 | 0 | 0 | 0 | 23.5 | 3203.8333 | 23.5 | 20 | 0% | 3 | 0.5 | 0 | 3203.8333
10 | 30405015001 | 排气扇 | 1.名称：排气扇 2.规格：40W 风量235m3/h 3.尺寸：详见物料表 4.其他：包括但不限于满足图纸、招标文件、规范及验收要求等一切相关费用 | 台 | 268 | 21 | 157 | 0 | 0 | 0 | 178 | 47704 | 178 | 155 | 0% | 21 | 2 | 0 | 47704
11 | 30413013001 | 照明开关 | 1.名称：一键开关 2.规格：86*86mm 3.安装方式：暗装 4.其他：包括但不限于满足图纸、招标文件、规范及验收要求等一切相关费用 | 套 | 117.6667 | 6.31 | 15.74 | 0 | 0 | 0 | 22.05 | 2594.55 | 22.05 | 14.62 | 0% | 6.31 | 1.12 | 0 | 2594.55
12 | 30413013002 | 照明开关 | 1.名称：单联单控开关 2.规格：86*86mm 3.安装方式：暗装 4.其他：包括但不限于满足图纸、招标文件、规范及验收要求等一切相关费用 | 套 | 386 | 6.31 | 15.74 | 0 | 0 | 0 | 22.05 | 8511.3 | 22.05 | 14.62 | 0% | 6.31 | 1.12 | 0 | 8511.3
13 | 30413013003 | 照明开关 | 1.名称：双联单控开关 2.规格：86*86mm 3.安装方式：暗装 4.其他：包括但不限于满足图纸、招标文件、规范及验收要求等一切相关费用 | 套 | 234 | 10 | 19.5 | 0 | 0 | 0 | 29.5 | 6903 | 29.5 | 18 | 0% | 10 | 1.5 | 0 | 6903
14 | 30413013004 | 照明开关 | 1.名称：三联单控开关 2.规格：86*86mm 3.安装方式：暗装 4.其他：包括但不限于满足图纸、招标文件、规范及验收要求等一切相关费用 | 套 | 100.3333 | 12 | 21.5 | 0 | 0 | 0 | 33.5 | 3361.1667 | 33.5 | 20 | 0% | 12 | 1.5 | 0 | 3361.1667
15 | 30413013005 | 照明开关 | 1.名称：单联双控开关 2.规格：86*86mm 3.安装方式：暗装 4.其他：包括但不限于满足图纸、招标文件、规范及验收要求等一切相关费用 | 套 | 708.6667 | 6.31 | 15.74 | 0 | 0 | 0 | 22.05 | 15626.1 | 22.05 | 14.62 | 0% | 6.31 | 1.12 | 0 | 15626.1
16 | 30413013006 | 照明开关 | 1.名称：双联双控开关 2.规格：86*86mm 3.安装方式：暗装 4.其他：包括但不限于满足图纸、招标文件、规范及验收要求等一切相关费用 | 套 | 463.6667 | 10 | 19.5 | 0 | 0 | 0 | 29.5 | 13678.1667 | 29.5 | 18 | 0% | 10 | 1.5 | 0 | 13678.1667
17 | 30413013007 | 照明开关 | 1.名称：三联双控开关 2.规格：86*86mm 3.安装方式：暗装 4.其他：包括但不限于满足图纸、招标文件、规范及验收要求等一切相关费用 | 套 | 169.3333 | 12 | 21.5 | 0 | 0 | 0 | 33.5 | 5672.6667 | 33.5 | 20 | 0% | 12 | 1.5 | 0 | 5672.6667
18 | 30413014001 | 插座 | 1.名称：五孔插座 2.规格：86*86mm 3.安装方式：暗装 4.其他：包括但不限于满足图纸、招标文件、规范及验收要求等一切相关费用 | 套 | 2499 | 6.31 | 15.74 | 0 | 0 | 0 | 22.05 | 55102.95 | 22.05 | 14.62 | 0% | 6.31 | 1.12 | 0 | 55102.95
19 | 30413014002 | 插座 | 1.名称：五孔插座（防溅） 2.规格：86*86mm 3.安装方式：暗装 4.其他：包括但不限于满足图纸、招标文件、规范及验收要求等一切相关费用 | 套 | 871 | 6.31 | 15.74 | 0 | 0 | 0 | 22.05 | 19205.55 | 22.05 | 14.62 | 0% | 6.31 | 1.12 | 0 | 19205.55
20 | 30413014003 | 插座 | 1.名称：五孔插座带开关 2.规格：86*86mm 3.安装方式：暗装 4.其他：包括但不限于满足图纸、招标文件、规范及验收要求等一切相关费用 | 套 | 235.3333 | 6.31 | 15.74 | 0 | 0 | 0 | 22.05 | 5189.1 | 22.05 | 14.62 | 0% | 6.31 | 1.12 | 0 | 5189.1
21 | 30413014004 | 插座 | 1.名称：五孔插座带USB接口 2.规格：86*86mm 3.安装方式：暗装 4.其他：包括但不限于满足图纸、招标文件、规范及验收要求等一切相关费用 | 套 | 200.3333 | 6.31 | 15.74 | 0 | 0 | 0 | 22.05 | 4417.35 | 22.05 | 14.62 | 0% | 6.31 | 1.12 | 0 | 4417.35
22 | 30413014005 | 插座 | 1.名称：三孔插座 2.规格：86*86mm 3.安装方式：暗装 4.其他：包括但不限于满足图纸、招标文件、规范及验收要求等一切相关费用 | 套 | 691.6667 | 6.31 | 15.74 | 0 | 0 | 0 | 22.05 | 15251.25 | 22.05 | 14.62 | 0% | 6.31 | 1.12 | 0 | 15251.25
23 | 30413014006 | 插座 | 1.名称：三孔插座 16A 2.规格：86*86mm 3.安装方式：暗装 4.其他：包括但不限于满足图纸、招标文件、规范及验收要求等一切相关费用 | 套 | 2.6667 | 6.31 | 15.74 | 0 | 0 | 0 | 22.05 | 58.8 | 22.05 | 14.62 | 0% | 6.31 | 1.12 | 0 | 58.8
24 | 30413014007 | 插座 | 1.名称：三孔插座带开关（防溅） 2.规格：86*86mm 3.安装方式：暗装 4.其他：包括但不限于满足图纸、招标文件、规范及验收要求等一切相关费用 | 套 | 117.6667 | 6.31 | 15.74 | 0 | 0 | 0 | 22.05 | 2594.55 | 22.05 | 14.62 | 0% | 6.31 | 1.12 | 0 | 2594.55
25 | 30413014008 | 小夜灯 | 1.名称：小夜灯 2.规格：86*86mm 3.安装方式：暗装 4.其他：包括但不限于满足图纸、招标文件、规范及验收要求等一切相关费用 | 套 | 115.6667 | 5 | 15.5 | 0 | 0 | 0 | 20.5 | 2371.1667 | 20.5 | 15 | 0% | 5 | 0.5 | 0 | 2371.1667
26 | 30412004001 | 配线 | 1.名称：电气配线 2.型号规格：BV-2.5 3.安装方式：管内穿线 4.其他：包括但不限于满足图纸、招标文件、规范及验收要求等一切相关费用 | m | 56229.66 | 2.1 | 3.0354 | 0.02 | 0 | 0 | 5.1554 | 289886.3892 | 5.1554 | 2.77 | 2% | 2.1 | 0.21 | 0.02 | 289886.3892
27 | 30412004002 | 配线 | 1.名称：电气配线 2.型号规格：BV-4 3.安装方式：管内穿线 4.其他：包括但不限于满足图纸、招标文件、规范及验收要求等一切相关费用 | m | 76002.4633 | 1.4 | 3.9736 | 0.01 | 0 | 0 | 5.3836 | 409166.8616 | 5.3836 | 3.68 | 2% | 1.4 | 0.22 | 0.01 | 409166.8616
28 | 30412004006 | 配线 | 1.名称：电气配线 2.型号规格：RVS-4*1.0 3.安装方式：管内穿线 4.其他：包括但不限于满足图纸、招标文件、规范及验收要求等一切相关费用 | m | 1266.87 | 5.2 | 4.106 | 0.05 | 0 | 0 | 9.356 | 11852.8357 | 9.356 | 3.8 | 2% | 5.2 | 0.23 | 0.05 | 11852.8357
29 | 30412004004 | 配线 | 1.名称：电气配线 2.型号规格：BV-2.5 3.安装方式：管内穿线 4.其他：包括但不限于满足图纸、招标文件、规范及验收要求等一切相关费用 | m | 1100.8933 | 2.1 | 3.0354 | 0.02 | 0 | 0 | 5.1554 | 5675.5455 | 5.1554 | 2.77 | 2% | 2.1 | 0.21 | 0.02 | 5675.5455
30 | 30412004005 | 配线 | 1.名称：电气配线 2.型号规格：BV-4 3.安装方式：管内穿线 4.其他：包括但不限于满足图纸、招标文件、规范及验收要求等一切相关费用 | m | 1253.5333 | 1.4 | 3.9736 | 0.01 | 0 | 0 | 5.3836 | 6748.5221 | 5.3836 | 3.68 | 2% | 1.4 | 0.22 | 0.01 | 6748.5221
弱电
31 | 30413014009 | 插座 | 1.名称：单口网络插座 2.规格：86*86mm 3.安装方式：暗装 4.其他：包括但不限于满足图纸、招标文件、规范及验收要求等一切相关费用 | 套 | 201 | 6.31 | 15.74 | 0 | 0 | 0 | 22.05 | 4432.05 | 22.05 | 14.62 | 0% | 6.31 | 1.12 | 0 | 4432.05
32 | 30413014010 | 插座 | 1.名称：单口网络插座 2.规格：86*86mm 3.安装方式：暗装 4.其他：包括但不限于满足图纸、招标文件、规范及验收要求等一切相关费用 | 套 | 84.6667 | 6.31 | 15.74 | 0 | 0 | 0 | 22.05 | 1866.9 | 22.05 | 14.62 | 0% | 6.31 | 1.12 | 0 | 1866.9
33 | 30413014011 | 插座 | 1.名称：双口插座(网络+电视) 2.规格：86*86mm 3.安装方式：暗装 4.其他：包括但不限于满足图纸、招标文件、规范及验收要求等一切相关费用 | 套 | 117.6667 | 6.31 | 15.74 | 0 | 0 | 0 | 22.05 | 2594.55 | 22.05 | 14.62 | 0% | 6.31 | 1.12 | 0 | 2594.55
34 | 30413014012 | 插座 | 1.名称：双口地插(网络+电话) 2.规格：86*86mm 3.安装方式：暗装 4.其他：包括但不限于满足图纸、招标文件、规范及验收要求等一切相关费用 | 套 | 33 | 6.31 | 15.74 | 0 | 0 | 0 | 22.05 | 727.65 | 22.05 | 14.62 | 0% | 6.31 | 1.12 | 0 | 727.65
35 | 30413013008 | 紧急按钮 | 1.名称：紧急按钮 2.规格：86*86mm 3.安装方式：暗装 4.其他：包括但不限于满足图纸、招标文件、规范及验收要求等一切相关费用 | 套 | 150.6667 | 12 | 29 | 0 | 0 | 0 | 41 | 6177.3333 | 41 | 27 | 0% | 12 | 2 | 0 | 6177.3333
36 | 30502003001 | 双绞线缆 | 1.名称：超六类网线 2.型号规格：CAT6 3.敷设方式：管内穿线 4.其他：包括但不限于满足图纸、招标文件、规范及验收要求等一切相关费用 | m | 6817.96 | 0.8 | 2.6 | 0.1 | 0 | 0 | 3.5 | 23862.86 | 3.5 | 2.5 | 0% | 0.8 | 0.1 | 0.1 | 23862.86
37 | 30502003002 | 多芯软导线 | 1.名称：多芯软导线 2.型号规格：RVV-2*1.0 3.敷设方式：管内穿线 4.其他：包括但不限于满足图纸、招标文件、规范及验收要求等一切相关费用 | m | 1970.6033 | 1.73 | 3.18 | 0.02 | 0 | 0 | 4.93 | 9715.0744 | 4.93 | 3 | 2% | 1.73 | 0.12 | 0.02 | 9715.0744
38 | 30502003003 | 双绞线缆 | 1.名称：超六类网线 2.型号规格：CAT6 3.敷设方式：管内穿线 4.其他：包括但不限于满足图纸、招标文件、规范及验收要求等一切相关费用 | m | 86.2933 | 0.8 | 2.6 | 0.1 | 0 | 0 | 3.5 | 302.0267 | 3.5 | 2.5 | 0% | 0.8 | 0.1 | 0.1 | 302.0267
39 | 30502003004 | 多芯软导线 | 1.名称：多芯软导线 2.型号规格：RVV-2*1.0 3.敷设方式：管内穿线 4.其他：包括但不限于满足图纸、招标文件、规范及验收要求等一切相关费用 | m | 23.3133 | 1.73 | 3.18 | 0.02 | 0 | 0 | 4.93 | 114.9347 | 4.93 | 3 | 2% | 1.73 | 0.12 | 0.02 | 114.9347
洁具五金、排水管
40 | 31003006001 | 连体马桶 | 1.名称：连体马桶 2.型号：详见物料表(主材甲供) 3.其他：包括但不限于满足图纸、招标文件、规范及验收要求等一切相关费用 | 组 | 301.3333 | 60 | 10 | 0 | 0 | 0 | 70 | 21093.3333 | 70 |  | 0% | 60 | 10 | 0 | 21093.3333
41 | 31003010001 | 淋浴器 | 1.名称：淋浴花洒-主卫 2.型号：详见物料表(主材甲供) 3.其他：包括但不限于满足图纸、招标文件、规范及验收要求等一切相关费用 | 套 | 117.6667 | 90 | 35 | 0 | 0 | 0 | 125 | 14708.3333 | 125 |  | 0% | 90 | 35 | 0 | 14708.3333
42 | 31003010002 | 淋浴器 | 1.名称：淋浴花洒-公卫、次卫(主材甲供) 3.其他：包括但不限于满足图纸、招标文件、规范及验收要求等一切相关费用 | 套 | 183.6667 | 90 | 35 | 0 | 0 | 0 | 125 | 22958.3333 | 125 |  | 0% | 90 | 35 | 0 | 22958.3333
43 | 31003003001 | 台下盆及龙头 | 1.名称：台下盆及龙头 2.型号：详见物料表(主材甲供) 3.其他：包括但不限于满足图纸、招标文件、规范及验收要求等一切相关费用 | 组 | 334.3333 | 90 | 12 | 0 | 0 | 0 | 102 | 34102 | 102 |  | 0% | 90 | 12 | 0 | 34102
44 | 31003004001 | 水槽及龙头 | 1.名称：厨房大单盆水槽及龙头 2.型号：详见物料表(主材甲供) 3.其他：包括但不限于满足图纸、招标文件、规范及验收要求等一切相关费用 | 组 | 117.6667 | 60 | 40 | 0 | 0 | 0 | 100 | 11766.6667 | 100 |  | 0% | 60 | 40 | 0 | 11766.6667
45 | 31003014001 | 地漏 | 1.名称：不锈钢地漏-干区 2.规格：DN50 3.型号：详见物料表(主材甲供) 4.其他：包括但不限于满足图纸、招标文件、规范及验收要求等一切相关费用 | 个 | 334.3333 | 18 | 5 | 0 | 0 | 0 | 23 | 7689.6667 | 23 |  | 0% | 18 | 5 | 0 | 7689.6667
46 | 31003014002 | 地漏 | 1.名称：不锈钢地漏-淋浴间 2.规格：DN75 3.型号：详见物料表(主材甲供) 4.其他：包括但不限于满足图纸、招标文件、规范及验收要求等一切相关费用 | 个 | 301.3333 | 25 | 1.5 | 0.2 | 0 | 0 | 26.7 | 8045.6 | 26.7 |  | 0% | 25 | 1.5 | 0.2 | 8045.6
47 | 31003014003 | 地漏 | 1.名称：不锈钢地漏-阳台 2.规格：DN75 3.型号：详见物料表(主材甲供) 4.其他：包括但不限于满足图纸、招标文件、规范及验收要求等一切相关费用 | 个 | 183.6667 | 25 | 1.5 | 0.2 | 0 | 0 | 26.7 | 4903.9 | 26.7 |  | 0% | 25 | 1.5 | 0.2 | 4903.9
48 | 31003014004 | 地漏 | 1.名称：洗衣机地漏 2.规格：DN75 3.型号：详见物料表(主材甲供) 4.其他：包括但不限于满足图纸、招标文件、规范及验收要求等一切相关费用 | 个 | 117.6667 | 18 | 5 | 0 | 0 | 0 | 23 | 2706.3333 | 23 |  | 0% | 18 | 5 | 0 | 2706.3333
49 | 31003014005 | 洗衣机龙头 | 1.名称：洗衣机龙头 2.规格：DN15 3.型号：详见物料表(主材甲供) 4.其他：包括但不限于满足图纸、招标文件、规范及验收要求等一切相关费用 | 个 | 117.6667 | 55 | 20 | 0 | 0 | 0 | 75 | 8825 | 75 |  | 0% | 55 | 20 | 0 | 8825
50 | 31002001001 | 角阀 | 1.名称：热水器角阀(主材甲供) 2.型号规格：DN15 3.其他：包括但不限于满足图纸、招标文件、规范及验收要求等一切相关费用 | 个 | 235.3333 | 167.09 | 0 | 12.03 | 0 | 0 | 179.12 | 42152.9067 | 179.12 |  | 0% | 167.09 | 0 | 12.03 | 42152.9067
51 | 31001008001 | UPVC排水管 | 1.名称：UPVC排水管 2.规格：DN50 3.连接方式：粘接 4.压力试验及吹、洗要求：水压试验、管道标识等 5.其他：包括但不限于满足图纸、招标文件、规范及验收要求等一切相关费用 | m | 883.6467 | 24 | 16.27 | 0.23 | 0 | 0 | 40.5 | 35787.69 | 40.5 | 15 | 0% | 24 | 1.27 | 0.23 | 35787.69
52 | 31001008002 | UPVC排水管 | 1.名称：UPVC排水管 2.规格：DN75 3.连接方式：粘接 4.压力试验及吹、洗要求：水压试验、管道标识等 5.其他：包括但不限于满足图纸、招标文件、规范及验收要求等一切相关费用 | m | 743.49 | 55 | 28 | 3 | 0 | 0 | 86 | 63940.14 | 86 | 25 | 0% | 55 | 3 | 3 | 63940.14
53 | 31001008003 | UPVC排水管 | 1.名称：UPVC排水管 2.规格：DN100 3.连接方式：粘接 4.压力试验及吹、洗要求：水压试验、管道标识等 5.其他：包括但不限于满足图纸、招标文件、规范及验收要求等一切相关费用 | m | 268.9967 | 30 | 38.12 | 0.38 | 0 | 0 | 68.5 | 18426.2717 | 68.5 | 36 | 0% | 30 | 2.12 | 0.38 | 18426.2717
54 | 31001008004 | UPVC排水管 | 1.名称：UPVC排水管 2.规格：DN50 3.连接方式：粘接 4.压力试验及吹、洗要求：水压试验、管道标识等 5.其他：包括但不限于满足图纸、招标文件、规范及验收要求等一切相关费用 | m | 11.98 | 24 | 16.27 | 0.23 | 0 | 0 | 40.5 | 485.19 | 40.5 | 15 | 0% | 24 | 1.27 | 0.23 | 485.19
55 | 31001008005 | UPVC排水管 | 1.名称：UPVC排水管 2.规格：DN75 3.连接方式：粘接 4.压力试验及吹、洗要求：水压试验、管道标识等 5.其他：包括但不限于满足图纸、招标文件、规范及验收要求等一切相关费用 | m | 5.7667 | 55 | 28 | 3 | 0 | 0 | 86 | 495.9333 | 86 | 25 | 0% | 55 | 3 | 3 | 495.9333
56 | 31001008006 | UPVC排水管 | 1.名称：UPVC排水管 2.规格：DN100 3.连接方式：粘接 4.压力试验及吹、洗要求：水压试验、管道标识等 5.其他：包括但不限于满足图纸、招标文件、规范及验收要求等一切相关费用 | m | 2.6333 | 30 | 38.12 | 0.38 | 0 | 0 | 68.5 | 180.3833 | 68.5 | 36 | 0% | 30 | 2.12 | 0.38 | 180.3833
| 税前合价 |  |  | 元 | [7 empty] | 1593156.4788
| 税金 |  |  | 元 | [7 empty] | 143384.0831
| 含税合价 |  |  | 元 | [7 empty] | 1736540.5619

## 会所售楼处消防电工程
会所售楼处消防电工程工程量清单 | [14 empty] | 成本单价组成（投标人填写）
序号 | 编码 | 项目名称 | 项目特征 | 单位 | 工程量 | 人工费 | 材料费 | 机械费 | 管理费 | 利润 | 不含税单价 | 合价 | 控制价 |  | 单价合计 | 主材费 | 主材损耗率 | 人工费 | 辅材费 | 机械费 | 合计
[9 empty] | 0 | 0 |  |  | 不含税单价 | 不含税合价 |  | 1 |  | 1 | 1 | 1
单位工程
消防自动报警系统
1 | 30904008001 | 消防模块箱 | 1、名称：消防模块箱 2、安装方式：按图纸要求综合考虑 3、其他：包括但不限于以上内容，综合考虑按图纸、招标文件和规范要求而实施、完成这项工程的一切有关费用 | 台 | 2 | 30 | 108 | 0 | 0 | 0 | 138 | 276 | 142.1 | 284.2 | 138 | 100 | 0% | 30 | 8 | 0 | 276
2 | 30904007001 | 总线短路隔离器 | 1、名称：总线短路隔离器 2、安装方式：按图纸要求综合考虑 3、其他：包括但不限于以上内容，综合考虑按图纸、招标文件和规范要求而实施、完成这项工程的一切有关费用 | 个 | 2 | 15 | 235 | 0 | 0 | 0 | 250 | 500 | 298.04 | 596.08 | 250 | 230 | 0% | 15 | 5 | 0 | 500
3 | 30904007003 | 消防模块 | 1、名称：编码单输入/输出模块 2、安装方式：按图纸要求综合考虑 3、其他：包括但不限于以上内容，综合考虑按图纸、招标文件和规范要求而实施、完成这项工程的一切有关费用 | 个 | 6 | 25 | 118 | 0 | 0 | 0 | 143 | 858 | 160.25 | 961.5 | 143 | 110 | 0% | 25 | 8 | 0 | 858
4 | 30904001001 | 点型探测器 | 1、名称：智能型感烟探测器 2、安装方式：按图纸要求综合考虑 3、其他：包括但不限于以上内容，综合考虑按图纸、招标文件和规范要求而实施、完成这项工程的一切有关费用 | 个 | 26 | 15 | 44 | 0 | 0 | 0 | 59 | 1534 | 64.26 | 1670.76 | 59 | 40 | 0% | 15 | 4 | 0 | 1534
5 | 30904005001 | 消防报警电话插孔(电话) | 1、名称：消防电话插孔 2、安装方式：按图纸要求综合考虑 3、其他：包括但不限于以上内容，综合考虑按图纸、招标文件和规范要求而实施、完成这项工程的一切有关费用 | 个 | 5 | 5 | 16.5 | 0 | 0 | 0 | 21.5 | 107.5 | 22.79 | 113.95 | 21.5 | 15 | 0% | 5 | 1.5 | 0 | 107.5
6 | 30904003001 | 按钮 | 1、名称：编码型手动报警按钮 2、安装方式：按图纸要求综合考虑 3、其他：包括但不限于以上内容，综合考虑按图纸、招标文件和规范要求而实施、完成这项工程的一切有关费用 | 个 | 5 | 15 | 65 | 0 | 0 | 0 | 80 | 400 | 85.09 | 425.45 | 80 | 60 | 0% | 15 | 5 | 0 | 400
7 | 30904003002 | 按钮 | 1、名称：编码型消火栓按钮 2、安装方式：按图纸要求综合考虑 3、其他：包括但不限于以上内容，综合考虑按图纸、招标文件和规范要求而实施、完成这项工程的一切有关费用 | 个 | 12 | 15 | 65 | 0 | 0 | 0 | 80 | 960 | 85.09 | 1021.08 | 80 | 60 | 0% | 15 | 5 | 0 | 960
8 | 30904004001 | 声光报警器 | 1、名称：声光报警器 2、安装方式：按图纸要求综合考虑 3、其他：包括但不限于以上内容，综合考虑按图纸、招标文件和规范要求而实施、完成这项工程的一切有关费用 | 个 | 5 | 18 | 86 | 0 | 0 | 0 | 104 | 520 | 113.57 | 567.85 | 104 | 80 | 0% | 18 | 6 | 0 | 520
9 | 30904005002 | 消防电话分机 | 1、名称：消防电话分机 2、安装方式：按图纸要求综合考虑 3、其他：包括但不限于以上内容，综合考虑按图纸、招标文件和规范要求而实施、完成这项工程的一切有关费用 | 个 | 5 | 10 | 38 | 0 | 0 | 0 | 48 | 240 | 50.49 | 252.45 | 48 | 35 | 0% | 10 | 3 | 0 | 240
10 | 30904007004 | 消防模块 | 1、名称：广播模块 2、安装方式：按图纸要求综合考虑 3、其他：包括但不限于以上内容，综合考虑按图纸、招标文件和规范要求而实施、完成这项工程的一切有关费用 | 个 | 2 | 25 | 118 | 0 | 0 | 0 | 143 | 286 | 158.07 | 316.14 | 143 | 110 | 0% | 25 | 8 | 0 | 286
11 | 30904006001 | 吸顶式扬声器 | 1、名称：吸顶式扬声器 2、安装方式：按图纸要求综合考虑 3、其他：包括但不限于以上内容，综合考虑按图纸、招标文件和规范要求而实施、完成这项工程的一切有关费用 | 个 | 10 | 8 | 28 | 0 | 0 | 0 | 36 | 360 | 43.04 | 430.4 | 36 | 25 | 0% | 8 | 3 | 0 | 360
12 | 30412001001 | 配管 | 1、名称:电气配管JDG20 2、配置形式:暗配 3、厚度:按国标 4、其他：包括但不限于以上内容，综合考虑按图纸、招标文件和规范要求而实施、完成这项工程的一切有关费用 | m | 578.69 | 3.5 | 8.01 | 0 | 0 | 0 | 11.51 | 6660.7219 | 11.91 | 6892.1979 | 11.51 | 7 | 3% | 3.5 | 0.8 | 0 | 6660.7219
13 | 30412004004 | 管内穿线 | 1、名称：配线 2、型号及规格：WDZN-RYJS-2*2.5 3、配置形式、部位：管内穿线 4、其他：包括但不限于以上内容，综合考虑按图纸、招标文件和规范要求而实施、完成这项工程的一切有关费用 | m | 487.82 | 2 | 2.85 | 0 | 0 | 0 | 4.85 | 2365.927 | 5.54 | 2702.5228 | 4.85 | 2.5 | 2% | 2 | 0.3 | 0 | 2365.927
14 | 30412004006 | 管内穿线 | 1、名称：配线 2、型号及规格：WDZN-RYYP-2*1.5 3、配置形式、部位：管内穿线 4、其他：包括但不限于以上内容，综合考虑按图纸、招标文件和规范要求而实施、完成这项工程的一切有关费用 | m | 226.54 | 2 | 2.85 | 0 | 0 | 0 | 4.85 | 1098.719 | 6.93 | 1569.9222 | 4.85 | 2.5 | 2% | 2 | 0.3 | 0 | 1098.719
15 | 30412006001 | 钢质接线盒 | 1、名称：钢质接线盒 2、安装方式：暗装 3、其他：包括但不限于以上内容，按图纸要求综合考虑按图纸、招标文件和规范要求而实施、完成这项工程的一切有关费用 | 个 | 80 | 2.5 | 6.5 | 0 | 0 | 0 | 9 | 720 | 10.15 | 812 | 9 | 6 | 0% | 2.5 | 0.5 | 0 | 720
16 | 30412004011 | 剔槽 | 1、名称：线管剔槽 2、型号及规格：70×70mm 3、配置形式、部位：综合考虑 4、其他：包括但不限于以上内容，综合考虑按图纸、招标文件和规范要求而实施、完成这项工程的一切有关费用 | m | 50 | 20 | 0 | 2.5 | 0 | 0 | 22.5 | 1125 | 25.5 | 1275 | 22.5 | 0 | 0% | 20 | 0 | 2.5 | 1125
| 税前合价 |  |  | 元 | [7 empty] | 18011.8679 |  | 19891.5029
| 税金 |  |  | 元 | [7 empty] | 1621.0681 |  | 1790.2353
| 含税合价 |  |  | 元 | [7 empty] | 19632.936 |  | 21681.7382

## 会所售楼处消防水工程
会所售楼处消防水工程工程量清单 | [14 empty] | 成本单价组成（投标人填写）
序号 | 编码 | 项目名称 | 项目特征 | 单位 | 工程量 | 人工费 | 材料费 | 机械费 | 管理费 | 利润 | 不含税单价 | 合价 | 控制价 |  | 单价合计 | 主材费 | 主材损耗率 | 人工费 | 辅材费 | 机械费 | 合计
[9 empty] | 0 | 0 |  |  | 不含税单价 | 不含税合价 |  | 1 |  | 1 | 1 | 1
消防喷淋系统
2 | 30901001002 | 热浸镀锌钢管 | 1、安装部位：室内 2、材质、规格：热浸镀锌钢管DN150 3、连接形式：按图纸要求 4、钢管镀锌设计要求：国标 5、压力试验及冲洗设计要求：液压试验，水冲洗 6、管道标识设计要求：按图纸要求 7、其他：包括但不限于以上内容，综合考虑按图纸、招标文件和规范要求而实施、完成这项工程的一切有关费用 | m | 11 | 18 | 111 | 0 | 0 | 0 | 129 | 1419 | 129.47 | 1424.17 | 129 | 100 | 3% | 18 | 8 | 0 | 1419
3 | 30901001003 | 热浸镀锌钢管 | 1、安装部位：室内 2、材质、规格：热浸镀锌钢管DN100 3、连接形式：按图纸要求 4、钢管镀锌设计要求：国标 5、压力试验及冲洗设计要求：液压试验，水冲洗 6、管道标识设计要求：按图纸要求 7、其他：包括但不限于以上内容，综合考虑按图纸、招标文件和规范要求而实施、完成这项工程的一切有关费用 | m | 41 | 14 | 80.16 | 0 | 0 | 0 | 94.16 | 3860.56 | 93.12 | 3817.92 | 94.16 | 72 | 3% | 14 | 6 | 0 | 3860.56
4 | 30901001004 | 热浸镀锌钢管 | 1、安装部位：室内 2、材质、规格：热浸镀锌钢管DN80 3、连接形式：按图纸要求 4、钢管镀锌设计要求：国标 5、压力试验及冲洗设计要求：液压试验，水冲洗 6、管道标识设计要求：按图纸要求 7、其他：包括但不限于以上内容，综合考虑按图纸、招标文件和规范要求而实施、完成这项工程的一切有关费用 | m | 54 | 12 | 62.68 | 0 | 0 | 0 | 74.68 | 4032.72 | 76.52 | 4132.08 | 74.68 | 56 | 3% | 12 | 5 | 0 | 4032.72
5 | 30901001005 | 热浸镀锌钢管 | 1、安装部位：室内 2、材质、规格：热浸镀锌钢管DN65 3、连接形式：按图纸要求 4、钢管镀锌设计要求：国标 5、压力试验及冲洗设计要求：液压试验，水冲洗 6、管道标识设计要求：按图纸要求 7、其他：包括但不限于以上内容，综合考虑按图纸、招标文件和规范要求而实施、完成这项工程的一切有关费用 | m | 28 | 10 | 51.88 | 0 | 0 | 0 | 61.88 | 1732.64 | 62.58 | 1752.24 | 61.88 | 46 | 3% | 10 | 4.5 | 0 | 1732.64
6 | 30901001006 | 热浸镀锌钢管 | 1、安装部位：室内 2、材质、规格：热浸镀锌钢管DN50 3、连接形式：按图纸要求 4、钢管镀锌设计要求：国标 5、压力试验及冲洗设计要求：液压试验，水冲洗 6、管道标识设计要求：按图纸要求 7、其他：包括但不限于以上内容，综合考虑按图纸、招标文件和规范要求而实施、完成这项工程的一切有关费用 | m | 83 | 22 | 30.9 | 0.5 | 0 | 0 | 53.4 | 4432.2 | 66.14 | 5489.62 | 53.4 | 30 | 3% | 22 | 0 | 0.5 | 4432.2
7 | 30901001007 | 热浸镀锌钢管 | 1、安装部位：室内 2、材质、规格：热浸镀锌钢管DN40 3、连接形式：按图纸要求 4、钢管镀锌设计要求：国标 5、压力试验及冲洗设计要求：液压试验，水冲洗 6、管道标识设计要求：按图纸要求 7、其他：包括但不限于以上内容，综合考虑按图纸、招标文件和规范要求而实施、完成这项工程的一切有关费用 | m | 38 | 20 | 22.66 | 0.5 | 0 | 0 | 43.16 | 1640.08 | 54.99 | 2089.62 | 43.16 | 22 | 3% | 20 | 0 | 0.5 | 1640.08
8 | 30901001008 | 热浸镀锌钢管 | 1、安装部位：室内 2、材质、规格：热浸镀锌钢管DN32 3、连接形式：按图纸要求 4、钢管镀锌设计要求：国标 5、压力试验及冲洗设计要求：液压试验，水冲洗 6、管道标识设计要求：按图纸要求 7、其他：包括但不限于以上内容，综合考虑按图纸、招标文件和规范要求而实施、完成这项工程的一切有关费用 | m | 175 | 18 | 18.54 | 0.5 | 0 | 0 | 37.04 | 6482 | 54.5 | 9537.5 | 37.04 | 18 | 3% | 18 | 0 | 0.5 | 6482
9 | 30901001009 | 热浸镀锌钢管 | 1、安装部位：室内 2、材质、规格：热浸镀锌钢管DN25 3、连接形式：按图纸要求 4、钢管镀锌设计要求：国标 5、压力试验及冲洗设计要求：液压试验，水冲洗 6、管道标识设计要求：按图纸要求 7、其他：包括但不限于以上内容，综合考虑按图纸、招标文件和规范要求而实施、完成这项工程的一切有关费用 | m | 420 | 15 | 14.42 | 0.5 | 0 | 0 | 29.92 | 12566.4 | 38.89 | 16333.8 | 29.92 | 14 | 3% | 15 | 0 | 0.5 | 12566.4
10 | 31301005003 | 管道支架 | 1、名称：管道支架 2、刷油防腐：除锈后樟丹防锈漆二道,醇酸磁漆二道 3、其他：包括但不限于以上内容，综合考虑按图纸、招标文件和规范要求而实施、完成这项工程的一切有关费用 | Kg | 425 | 5 | 20 | 0 | 0 | 0 | 25 | 10625 | 29.87 | 12694.75 | 25 | 18 | 0% | 5 | 2 | 0 | 10625
14 | 31002001005 | 铜截止阀 | 1、类型：铜截止阀 2、材质：按图纸要求 3、规格、压力等级：DN25 4、其他：包括但不限于以上内容，综合考虑按图纸、招标文件和规范要求而实施、完成这项工程的一切有关费用 | 个 | 3 | 25.06 | 46 | 0 | 0 | 0 | 71.06 | 213.18 | 67.71 | 203.13 | 71.06 | 34 | 0% | 25.06 | 12 | 0 | 213.18
15 | 31002001023 | 截止阀 | 1、名称：截止阀 2、材质：符合设计要求材质 3、型号、规格：DN50 4、连接形式：按图纸要求 5、其他：包括但不限于以上内容，综合考虑按图纸、招标文件和规范要求而实施、完成这项工程的一切有关费用 | 个 | 2 | 15 | 116 | 0 | 0 | 0 | 131 | 262 | 137.92 | 275.84 | 131 | 110 | 0% | 15 | 6 | 0 | 262
29 | 30902007003 | 直立式喷头 | 1、名称：直立式喷头 2、型号、规格：公称动作温度 68°C 3、本体安装及调试 4、其他：包括但不限于以上内容，综合考虑按图纸、招标文件和规范要求而实施、完成这项工程的一切有关费用 | 个 | 213 | 6 | 20 | 0 | 0 | 0 | 26 | 5538 | 27.97 | 5957.61 | 26 | 18 | 0% | 6 | 2 | 0 | 5538
30 | 30902007004 | 直立式喷头 | 1、名称：直立式喷头 2、型号、规格：公称动作温度 93°C 3、本体安装及调试 4、其他：包括但不限于以上内容，综合考虑按图纸、招标文件和规范要求而实施、完成这项工程的一切有关费用 | 个 | 2 | 6 | 20 | 0 | 0 | 0 | 26 | 52 | 27.97 | 55.94 | 26 | 18 | 0% | 6 | 2 | 0 | 52
| 税前合价 |  |  | 元 | [7 empty] | 52855.78 |  | 63764.22
| 税金 |  |  | 元 | [7 empty] | 4757.0202 |  | 5738.7798
| 含税合价 |  |  | 元 | [7 empty] | 57612.8002 |  | 69502.9998

## 项目甲供清单
项目甲供材种类清单
序号 | 材料名称 | 供货及安装方式 | 备注
1 | 入户门 | 供货+安装
2 | 墙地砖 | 仅供货
3 | 户内门锁 | 供货+安装
4 | 户内门 | 供货+安装
5 | 星盆及龙头 | 仅供货
6 | 洁具 | 仅供货
7 | 龙头 | 仅供货
8 | 卫浴五金 | 仅供货
9 | 橱柜 | 供货+安装
10 | 镜浴柜 | 供货+安装
11 | 厨房电器 | 供货+安装
12 | 空调 | 供货+安装
13 | 电子门锁 | 供货+安装