## 汇总表
汇总表
序号 | 单位工程 | 含税合价 | 不含税控制合价 | 含税控制合价 | 备注
1 | 架空层安装工程 |  | 88648.61
2 | 会所售楼部安装工程 |  | 597991.63
3 | 样板房安装工程 |  | 177912.2
4 | 公共区域安装工程 |  | 103574.11
5 | 户内交标安装工程 |  | 1011927.9667
6 | 会所售楼处消防电工程 |  | 19891.5
7 | 会所售楼处消防水工程 |  | 63764.22
小计

## 架空层安装工程
架空层安装工程工程量清单 | [12 empty] | 成本单价组成（投标人填写）
序号 | 编码 | 项目名称 | 项目特征 | 单位 | 工程量 | 人工费 | 材料费 | 机械费 | 管理费 | 利润 | 不含税单价 | 合价 | 单价合计 | 主材费 | 主材损耗率 | 人工费 | 辅材费 | 机械费 | 合计
[9 empty] | 0% | 0% |  |  |  | 1 |  | 1 | 1 | 1
单位工程
电气工程
灯具
1 | 30413002007 | LA-01 筒灯 | 1.名称：LA-01 筒灯 2.规格：12W 4000K 灯体尺寸Φ118*50mm 3.安装方式：嵌装 4.其他：包括但不限于满足图纸、招标文件、规范及验收要求等一切相关费用 | 套 | 100 | [8 empty] | 70 | 0% | 20 | 6 | 0
2 | 30413002008 | LA-06 LED明装筒灯 | 1.名称：LA-06 LED明装筒灯 2.规格：9W 4000K 灯体尺寸Φ150*100mm 3.安装方式：明装 4.其他：包括但不限于满足图纸、招标文件、规范及验收要求等一切相关费用 | 套 | 93 | [8 empty] | 70 | 0% | 20 | 6 | 0
3 | 30413002009 | LA-03 LED灯带 | 1.名称：LA-03 LED灯带 2.规格：8W/米 4000K 3.安装方式：天花 4.其他：包括但不限于满足图纸、招标文件、规范及验收要求等一切相关费用 | m | 63.63 | [8 empty] | 20.4 | 0% | 12.5 | 0.41 | 0
4 | 30413009002 | LED 灯带驱动电源 | 1.名称：LED 灯带驱动电源 2.规格：60W 工作电压：220V 输出电压：24V 3.尺寸：L140*W45*H29mm 4.其他：包括但不限于满足图纸、招标文件、规范及验收要求等一切相关费用 | 个 | 8 | [8 empty] | 20 | 0% | 3 | 0.5 | 0
5 | 30413002010 | LA-05 吊装硬条灯 | 1.名称：LA-05 吊装硬条灯 2.规格：4000K 3.安装方式：吊装 4.其他：包括但不限于满足图纸、招标文件、规范及验收要求等一切相关费用 | m | 79.02 | [8 empty] | 180 | 0% | 15 | 2 | 0
6 | 30413002011 | LA-04 艺术吊灯 | 1.名称：LA-04 艺术吊灯 2.规格：铁艺+铝材+玻璃 颜色：磨砂黑+烟灰灯罩 色温4000K 3.安装方式：吊装 4.其他：包括但不限于满足图纸、招标文件、规范及验收要求等一切相关费用 | 套 | 1 | [8 empty] | 800 | 0% | 30 | 10 | 0
7 | 30413002012 | LA-07 LED云朵灯 | 1.名称：LA-07 LED云朵灯 2.规格：48W 4000K 产品尺寸：L800*W35mm 3.安装方式：吊装 4.其他：包括但不限于满足图纸、招标文件、规范及验收要求等一切相关费用 | 套 | 2 | [8 empty] | 280 | 0% | 20 | 3 | 0
开关插座
8 | 30413013004 | 照明开关 | 1.名称：单联单控开关 2.规格：86*86mm 3.安装方式：暗装 4.其他：包括但不限于满足图纸、招标文件、规范及验收要求等一切相关费用 | 套 | 5
9 | 30413013005 | 照明开关 | 1.名称：双联单控开关 2.规格：86*86mm 3.安装方式：暗装 4.其他：包括但不限于满足图纸、招标文件、规范及验收要求等一切相关费用 | 套 | 5 | [8 empty] | 18 | 0% | 10 | 1.5 | 0
10 | 30413013006 | 照明开关 | 1.名称：三联单控开关 2.规格：86*86mm 3.安装方式：暗装 4.其他：包括但不限于满足图纸、招标文件、规范及验收要求等一切相关费用 | 套 | 10
11 | 30413014001 | 插座 | 1.名称：五孔插座 2.规格：86*86mm 3.安装方式：暗装 4.其他：包括但不限于满足图纸、招标文件、规范及验收要求等一切相关费用 | 套 | 14
12 | 30413014002 | 插座 | 1.名称：地面五孔插座 2.规格：86*86mm 3.安装方式：暗装 4.其他：包括但不限于满足图纸、招标文件、规范及验收要求等一切相关费用 | 套 | 6 | [8 empty] | 14.62 | 0% | 6.31 | 1.12 | 0
配线
13 | 30412004002 | 配线 | 1.名称：电气配线 2.型号规格：WDZC-BYJ-2.5 3.安装方式：管内穿线 4.其他：包括但不限于满足图纸、招标文件、规范及验收要求等一切相关费用 | m | 3020.18
14 | 30412004003 | 配线 | 1.名称：电气配线 2.型号规格：WDZC-BYJ-6 3.安装方式：管内穿线 4.其他：包括但不限于满足图纸、招标文件、规范及验收要求等一切相关费用 | m | 372.91 | [8 empty] | 133.4 | 2% | 15 | 1.07 | 1.07
15 | 30412004004 | 配线 | 1.名称：电气配线 2.型号规格：RVS-4*1.0 3.安装方式：管内穿线 4.其他：包括但不限于满足图纸、招标文件、规范及验收要求等一切相关费用 | m | 87.49 | [8 empty] | 3.8 | 2% | 5.2 | 0.23 | 0.05
空调工程
设备
16 | 30701003001 | 风管机 | 1.名称：风管机 F22 2.规格：制冷量2.2kW 制热量2.6kW 风量480m3/h 机外静压10Pa 额定功率0.05kW 运转噪音≤37dB(A) 3.安装方式：吊装 4.其他：包括但不限于满足图纸、招标文件、规范及验收要求等一切相关费用 | 台 | 2 | [8 empty] | 3600 | 0% | 1000 | 1200 | 45
17 | 30701003002 | 风管机 | 1.名称：风管机 F32 2.规格：制冷量3.2kW 制热量3.6kW 风量570m3/h 机外静压30Pa 额定功率0.05kW 运转噪音≤37dB(A) 3.安装方式：吊装 4.其他：包括但不限于满足图纸、招标文件、规范及验收要求等一切相关费用 | 台 | 1 | [8 empty] | 3600 | 0% | 1000 | 1200 | 45
18 | 30701003003 | 风管机 | 1.名称：风管机 F45 2.规格：制冷量4.5kW 制热量5.0kW 风量800m3/h 机外静压30Pa 额定功率0.05kW 运转噪音≤37dB(A) 3.安装方式：吊装 4.其他：包括但不限于满足图纸、招标文件、规范及验收要求等一切相关费用 | 台 | 1 | [8 empty] | 3600 | 0% | 1000 | 1200 | 45
19 | 30701003004 | 风管机 | 1.名称：风管机 F56 2.规格：制冷量5.6kW 制热量6.3kW 风量550m3/h 机外静压10Pa 额定功率0.05kW 运转噪音≤37dB(A) 3.安装方式：吊装 4.其他：包括但不限于满足图纸、招标文件、规范及验收要求等一切相关费用 | 台 | 4 | [8 empty] | 3600 | 0% | 1000 | 1200 | 45
20 | 30701003006 | 风管机 | 1.名称：风管机 F63 2.规格：制冷量6.3kW 制热量7.1kW 风量1000m3/h 机外静压30Pa 额定功率0.11kW 运转噪音≤40dB(A) 3.安装方式：吊装 4.其他：包括但不限于满足图纸、招标文件、规范及验收要求等一切相关费用 | 台 | 1 | [8 empty] | 3600 | 0% | 1000 | 1200 | 45
21 | 30701003007 | 风管机 | 1.名称：风管机 F90 2.规格：制冷量9.0kW 制热量10.0kW 风量1450m3/h 机外静压30Pa 额定功率0.11kW 运转噪音≤40dB(A) 3.安装方式：吊装 4.其他：包括但不限于满足图纸、招标文件、规范及验收要求等一切相关费用 | 台 | 1 | [8 empty] | 3600 | 0% | 1000 | 1200 | 45
22 | 30701003005 | 多联式室外机 | 1.名称：多联式室外机 L-1#-1/2 2.规格：制冷量24.0kW 制热量26.0kW 风量10000m3/h 机外静压-Pa 额定功率7.6kW 运转噪音≤61dB(A) 3.安装方式：落地 4.其他：包括但不限于满足图纸、招标文件、规范及验收要求等一切相关费用 | 台 | 2 | [8 empty] | 12000 | 0% | 800 | 80 | 60
23 | 30413013010 | 空调温控面板 | 1.名称：空调温控面板 2.规格：86*86mm 3.安装方式：暗装 4.其他：包括但不限于满足图纸、招标文件、规范及验收要求等一切相关费用 | 套 | 7 | [8 empty] | 95 | 0% | 35 | 8 | 0
24 | 30703007001 | 单层百叶风口 | 1.名称：单层百叶风口 2.周长：≤1800mm 3.规格：500*150 4.其他：包括但不限于满足图纸、招标文件、规范及验收要求等一切相关费用 | 个 | 4 | [8 empty] | 75 | 0% | 20 | 6 | 0
25 | 30703007006 | 单层百叶风口 | 1.名称：单层百叶风口 2.周长：≤1800mm 3.规格：600*150 4.其他：包括但不限于满足图纸、招标文件、规范及验收要求等一切相关费用 | 个 | 2 | [8 empty] | 75 | 0% | 20 | 6 | 0
26 | 30703007007 | 单层百叶风口 | 1.名称：单层百叶风口 2.周长：≤1800mm 3.规格：700*150 4.其他：包括但不限于满足图纸、招标文件、规范及验收要求等一切相关费用 | 个 | 2 | [8 empty] | 75 | 0% | 20 | 6 | 0
27 | 30703007004 | 单层百叶风口 | 1.名称：单层百叶风口 2.周长：≤3300mm 3.规格：900*150 4.其他：包括但不限于满足图纸、招标文件、规范及验收要求等一切相关费用 | 个 | 8 | [8 empty] | 75 | 0% | 20 | 6 | 0
28 | 30703007008 | 单层百叶风口 | 1.名称：单层百叶风口 2.周长：≤4200mm 3.规格：1250*150 4.其他：包括但不限于满足图纸、招标文件、规范及验收要求等一切相关费用 | 个 | 4 | [8 empty] | 75 | 0% | 20 | 6 | 0
风管
29 | 30702001001 | 碳钢通风管道 | 1.名称：矩形风管 2.材质：镀锌薄钢板 3.厚度：0.6mm 4.长边：≤1000mm 5.其他：包括但不限于满足图纸、招标文件、规范及验收要求等一切相关费用 | m2 | 6.28 | [8 empty] | 85 | 3% | 48 | 12 | 2
30 | 30702001002 | 碳钢通风管道 | 1.名称：矩形风管 2.材质：镀锌薄钢板 3.厚度：0.75mm 4.长边：≤1000mm 5.其他：包括但不限于满足图纸、招标文件、规范及验收要求等一切相关费用 | m2 | 27.07 | [8 empty] | 85 | 3% | 48 | 12 | 2
31 | 30702001003 | 碳钢通风管道 | 1.名称：矩形风管 2.材质：镀锌薄钢板 3.厚度：1.0mm 4.长边：≤1250mm 5.其他：包括但不限于满足图纸、招标文件、规范及验收要求等一切相关费用 | m2 | 20.66 | [8 empty] | 85 | 3% | 48 | 12 | 2
32 | 30703019001 | 柔性接口 | 1.名称：帆布软接口 2.材质：帆布 3.厚度：满足验收要求 4.其他：包括但不限于满足图纸、招标文件、规范及验收要求等一切相关费用 | m2 | 8.16 | [8 empty] | 19.49 | 0% | 55 | 59.4 | 2.75
33 | 31301005001 | 风管支架刷油 | 1.名称：风管支架刷油 2.按图纸及规范要求 3.其他：包括但不限于以上内容，综合考虑按图纸、招标文件和规范要求而实施、完成这项工程的一切有关费用 | kg | 208.7 | [8 empty] | 6.87 | 0% | 5.77 | 0 | 1.21
34 | 31208003001 | 通风管道绝热 | 1.名称：空调风管保温 2.材质：难燃级B1级橡塑保温材料，不燃A级铝箔贴面，湿阻因子≥10000，符合国家GB8624-2012中的管状绝热材料B标准 3.厚度：20mm 4.其他：包括但不限于满足图纸、招标文件、规范及验收要求等一切相关费用 | m2 | 47.31 | [8 empty] | 400 | 0% | 48 | 12 | 2
35 | 30704001001 | 通风工程检测、调试 | 1.名称：风管漏光试验、漏风试验 | 系统 | 1 | [8 empty] | 400 | 0% | 380 | 200 | 20
水管
36 | 31001005001 | 铜管 | 1.名称：紫铜管 2.规格：φ6.4 3.厚度：0.8mm 4.连接方式：钎焊连结 5.其他：包括但不限于满足图纸、招标文件、规范及验收要求等一切相关费用 | m | 24.46 | [8 empty] | 10.72 | 3% | 9.64 | 2.14 | 0
37 | 31001005002 | 铜管 | 1.名称：紫铜管 2.规格：φ9.5 3.厚度：0.8mm 4.连接方式：钎焊连结 5.其他：包括但不限于满足图纸、招标文件、规范及验收要求等一切相关费用 | m | 35.16 | [8 empty] | 14.44 | 3% | 14.29 | 2.89 | 0
38 | 31001005003 | 铜管 | 1.名称：紫铜管 2.规格：φ12.7 3.厚度：0.8mm 4.连接方式：钎焊连结 5.其他：包括但不限于满足图纸、招标文件、规范及验收要求等一切相关费用 | m | 24.46 | [8 empty] | 15.46 | 3% | 19.09 | 3.09 | 0
39 | 31001005004 | 铜管 | 1.名称：紫铜管 2.规格：φ15.9 3.厚度：1.0mm 4.连接方式：钎焊连结 5.其他：包括但不限于满足图纸、招标文件、规范及验收要求等一切相关费用 | m | 16.04 | [8 empty] | 21.54 | 3% | 23.89 | 4.31 | 0
40 | 31001005005 | 铜管 | 1.名称：紫铜管 2.规格：φ19.1 3.厚度：1.0mm 4.连接方式：钎焊连结 5.其他：包括但不限于满足图纸、招标文件、规范及验收要求等一切相关费用 | m | 9.37 | [8 empty] | 29.13 | 3% | 28.7 | 5.83 | 0
41 | 31001005006 | 铜管 | 1.名称：紫铜管 2.规格：φ22.2 3.厚度：1.0mm 4.连接方式：钎焊连结 5.其他：包括但不限于满足图纸、招标文件、规范及验收要求等一切相关费用 | m | 9.75 | [8 empty] | 32.23 | 3% | 33.34 | 6.45 | 0
42 | 31002001001 | 分歧器 | 1.名称：分歧器 2.规格：公称直径20mm以内 3.其他：包括但不限于满足图纸、招标文件、规范及验收要求等一切相关费用 | 个 | 8 | [8 empty] | 118 | 0% | 94 | 59 | 4.7
43 | 31001008002 | 塑料管 | 1.名称：UPVC管 2.规格：DN25 3.介质：冷凝水 4.连接方式：粘接 5.其他：包括但不限于满足图纸、招标文件、规范及验收要求等一切相关费用 | m | 36.98 | [8 empty] | 8.5 | 0% | 22.09 | 0.26 | 0.04
44 | 31001008003 | 塑料管 | 1.名称：UPVC管 2.规格：DN32 3.介质：冷凝水 4.连接方式：粘接 5.其他：包括但不限于满足图纸、招标文件、规范及验收要求等一切相关费用 | m | 7.5 | [8 empty] | 11.59 | 0% | 23.68 | 0.27 | 0.05
45 | 31001008004 | 塑料管 | 1.名称：UPVC管 2.规格：DN40 3.介质：冷凝水 4.连接方式：粘接 5.其他：包括但不限于满足图纸、招标文件、规范及验收要求等一切相关费用 | m | 9.32 | [8 empty] | 20.12 | 0% | 23.68 | 0.32 | 0.06
46 | 31208002001 | 其他管道绝热 | 1.名称：冷媒管保温 2.材质：难燃B1级橡塑 3.厚度：20mm 4.其他：包括但不限于满足图纸、招标文件、规范及验收要求等一切相关费用 | m3 | 0.27 | [8 empty] | 400 | 0% | 120 | 10 | 5
47 | 31208002002 | 其他管道绝热 | 1.名称：冷凝管保温 2.材质：难燃B1级橡塑 3.厚度：13mm 4.其他：包括但不限于满足图纸、招标文件、规范及验收要求等一切相关费用 | m3 | 0.11 | [8 empty] | 400 | 0% | 120 | 10 | 5
| 税前合价 |  |  | 元
| 税金 |  |  | 元
| 含税合价 |  |  | 元

## 会所售楼部安装工程
会所售楼部安装工程工程量清单 | [12 empty] | 成本单价组成（投标人填写）
序号 | 编码 | 项目名称 | 项目特征 | 单位 | 工程量 | 人工费 | 材料费 | 机械费 | 管理费 | 利润 | 不含税单价 | 合价 | 单价合计 | 主材费 | 主材损耗率 | 人工费 | 辅材费 | 机械费 | 合计
[9 empty] | 0 | 0
单位工程
电气工程
灯具、电器
1 | 30413002001 | L1 嵌入式LED可调射灯 | 1.名称：L1 嵌入式LED可调射灯 2.规格：LED COB 15W 3000K±50 3.尺寸：φ77mm*H90mm 4.安装方式：嵌装 5.其他：包括但不限于满足图纸、招标文件、规范及验收要求等一切相关费用 | 套 | 68 | [8 empty] | 135 | 0% | 115 | 2 | 4
2 | 30413002002 | L2 嵌入式LED筒灯 | 1.名称：L2 嵌入式LED筒灯 2.规格：LED COB 15W 3000K±50 3.尺寸：φ77mm*H99mm 4.安装方式：嵌装 5.其他：包括但不限于满足图纸、招标文件、规范及验收要求等一切相关费用 | 套 | 16 | [8 empty] | 120 | 0% | 18 | 6 | 8
3 | 30413002003 | L3 嵌入式LED可调射灯 | 1.名称：L3 嵌入式LED可调射灯 2.规格：LED COB 7W 2700K±50 3.尺寸：φ77mm*H78mm 4.安装方式：嵌装 5.其他：包括但不限于满足图纸、招标文件、规范及验收要求等一切相关费用 | 套 | 156 | [8 empty] | 135 | 0% | 115 | 2 | 4
4 | 30413002004 | L4 嵌入式LED可调射灯 | 1.名称：L4 嵌入式LED可调射灯 2.规格：LED COB 9W 2700K±50 3.尺寸：φ77mm*H78mm 4.安装方式：嵌装 5.其他：包括但不限于满足图纸、招标文件、规范及验收要求等一切相关费用 | 套 | 21 | [8 empty] | 135 | 0% | 115 | 2 | 4
5 | 30413002005 | L5 明装LED可调射灯 | 1.名称：L5 明装LED可调射灯 2.规格：LED COB 15W 3500K±50 3.尺寸：L85mm*W85mm*H90mm 4.安装方式：明装 5.其他：包括但不限于满足图纸、招标文件、规范及验收要求等一切相关费用 | 套 | 4 | [8 empty] | 135 | 0% | 115 | 2 | 4
6 | 30413002006 | L6 嵌入式LED可调射灯 | 1.名称：L6 嵌入式LED可调射灯 2.规格：LED COB 12W 2700K±50 3.尺寸：φ77mm*H78mm 4.安装方式：嵌装 5.其他：包括但不限于满足图纸、招标文件、规范及验收要求等一切相关费用 | 套 | 2 | [8 empty] | 135 | 0% | 115 | 2 | 4
7 | 30413002007 | L7 嵌入式LED可调射灯 | 1.名称：L7 嵌入式LED可调射灯 2.规格：LED COB 12W 2700K±50 3.尺寸：φ77mm*H78mm 4.安装方式：嵌装 5.其他：包括但不限于满足图纸、招标文件、规范及验收要求等一切相关费用 | 套 | 11 | [8 empty] | 135 | 0% | 115 | 2 | 4
8 | 30413002008 | L8 嵌入式LED可调射灯 | 1.名称：L8 嵌入式LED可调射灯 2.规格：LED COB 7W 2700K±50 3.尺寸：φ77mm*H78mm 4.安装方式：嵌装 5.其他：包括但不限于满足图纸、招标文件、规范及验收要求等一切相关费用 | 套 | 7 | [8 empty] | 135 | 0% | 115 | 2 | 4
9 | 30413002009 | L10 嵌入式LED可调射灯 | 1.名称：L10 嵌入式LED可调射灯 2.规格：LED COB 7W 2700K±50 3.尺寸：φ77mm*H78mm 4.安装方式：嵌装 5.其他：包括但不限于满足图纸、招标文件、规范及验收要求等一切相关费用 | 套 | 20 | [8 empty] | 135 | 0% | 115 | 2 | 4
10 | 30413001001 | L11 吊线办公灯 | 1.名称：L11 吊线办公灯 2.规格：LED 30W 4000K±50 3.尺寸：L1206mm*W75mm*H73.5mm 4.安装方式：吊装 5.其他：包括但不限于满足图纸、招标文件、规范及验收要求等一切相关费用 | 套 | 7 | [8 empty] | 120 | 0% | 18 | 6 | 8
11 | 30413001002 | L12 吸顶灯 | 1.名称：L12 吸顶灯 2.规格：LED 18W 4000K±50 3.尺寸：Φ290mm*H54.5mm 4.安装方式：吸顶 5.其他：包括但不限于满足图纸、招标文件、规范及验收要求等一切相关费用 | 套 | 4 | [8 empty] | 60 | 0% | 18 | 6 | 8
12 | 30413004001 | L13 LED地埋灯 | 1.名称：L13 LED地埋灯 2.规格：LED 1W 2700K±50 3.尺寸：Φ42mm*H75mm 4.安装方式：埋地 5.其他：包括但不限于满足图纸、招标文件、规范及验收要求等一切相关费用 | 套 | 3 | [8 empty] | 120 | 0% | 18 | 6 | 8
13 | 30413002010 | G1 LED格栅射灯 | 1.名称：G1 LED格栅射灯 2.规格：LED 10*2W 2700K±50 3.尺寸：L278.5mm*W43mm*H41mm 4.安装方式：嵌入 5.其他：包括但不限于满足图纸、招标文件、规范及验收要求等一切相关费用 | 套 | 4 | [8 empty] | 120 | 0% | 18 | 6 | 8
14 | 30413002011 | G2 LED格栅射灯 | 1.名称：G2 LED格栅射灯 2.规格：LED 5*2W 2700K±50 3.尺寸：L145.9mm*W43mm*H41mm 4.安装方式：嵌入 5.其他：包括但不限于满足图纸、招标文件、规范及验收要求等一切相关费用 | 套 | 10 | [8 empty] | 120 | 0% | 18 | 6 | 8
15 | 30413002012 | G3 导轨射灯 | 1.名称：G3 导轨射灯 2.规格：LED COB 5W 2700K±50 3.尺寸：L90mm*W34mm*H84mm，轨道尺寸：L2000mm*W45mm*H13.5mm 4.安装方式：嵌入 5.其他：包括但不限于满足图纸、招标文件、规范及验收要求等一切相关费用 | 套 | 3 | [8 empty] | 120 | 0% | 18 | 6 | 8
16 | 30413004002 | T1 LED梯步灯 | 1.名称：T1 LED梯步灯 2.规格：LED 1W 2700K±50 3.尺寸：L90mm*W90mm*H46mm 4.安装方式：壁装 5.其他：包括但不限于满足图纸、招标文件、规范及验收要求等一切相关费用 | 套 | 38 | [8 empty] | 120 | 0% | 25 | 8 | 5
17 | 30413002013 | R1 LED灯带 | 1.名称：R1 LED灯带 2.规格：LED 6W/M 每米120颗芯片 2700K±50 3.尺寸：15*10mm 4.安装方式：天花 5.其他：包括但不限于满足图纸、招标文件、规范及验收要求等一切相关费用 | m | 208.01 | [8 empty] | 18.8 | 0% | 12.5 | 0.38 | 0
18 | 30413002014 | R2 LED灯带 | 1.名称：R2 LED灯带 2.规格：LED 4W/M 每米120颗芯片 2700K±50 3.尺寸：10*10mm 4.安装方式：墙面 5.其他：包括但不限于满足图纸、招标文件、规范及验收要求等一切相关费用 | m | 217.9 | [8 empty] | 17.2 | 0% | 12.5 | 0.34 | 0
19 | 30413002015 | R4 LED防水柔性灯带 | 1.名称：R4 LED防水柔性灯带 2.规格：LED 4W/M 每米120颗芯片 2700K±50 3.尺寸：10000*6*12mm 4.安装方式：墙面 5.其他：包括但不限于满足图纸、招标文件、规范及验收要求等一切相关费用 | m | 67.63 | [8 empty] | 17.2 | 0% | 12.5 | 0.34 | 0
20 | 30413002016 | R5 LED柜子灯带 | 1.名称：R5 LED柜子灯带 2.规格：LED 6W/M 每米120颗芯片 2700K±50 3.尺寸：10*10mm 4.安装方式：柜体 5.其他：包括但不限于满足图纸、招标文件、规范及验收要求等一切相关费用 | m | 95.26 | [8 empty] | 18.8 | 0% | 12.5 | 0.38 | 0
21 | 30413002017 | R6 LED灯条 | 1.名称：R6 LED灯条 2.规格：LED 12W/M 2700K±50 3.尺寸：L950mm*W17mm*H1.4mm 4.安装方式：天花 5.其他：包括但不限于满足图纸、招标文件、规范及验收要求等一切相关费用 | m | 887.49 | [8 empty] | 12 | 0% | 18 | 5 | 5
22 | 30413002018 | R7 地面洗墙灯 | 1.名称：R7 地面洗墙灯 2.规格：LED 18W 2700K±50 3.尺寸：1000*43*53mm，灯体截面29*45mm 4.安装方式：地面 5.其他：包括但不限于满足图纸、招标文件、规范及验收要求等一切相关费用 | m | 4 | [8 empty] | 85 | 0% | 22 | 6 | 4
23 | 30413009001 | LED 灯带驱动电源 | 1.名称：LED 灯带驱动电源 2.规格：60W 工作电压：220V 输出电压：24V 3.尺寸：L140*W45*H29mm 4.其他：包括但不限于满足图纸、招标文件、规范及验收要求等一切相关费用 | 个 | 280
24 | 30405017001 | 洗碗机 | 1.名称：洗碗机 2.规格：- 3.尺寸：详见物料表 4.其他：包括但不限于满足图纸、招标文件、规范及验收要求等一切相关费用 | 台 | 1
开关插座
25 | 30413013001 | 照明开关 | 1.名称：单联单控开关 2.规格：86*86mm 3.安装方式：暗装 4.其他：包括但不限于满足图纸、招标文件、规范及验收要求等一切相关费用 | 套 | 5
26 | 30413013002 | 照明开关 | 1.名称：双联单控开关 2.规格：86*86mm 3.安装方式：暗装 4.其他：包括但不限于满足图纸、招标文件、规范及验收要求等一切相关费用 | 套 | 10
27 | 30413013003 | 照明开关 | 1.名称：三联单控开关 2.规格：86*86mm 3.安装方式：暗装 4.其他：包括但不限于满足图纸、招标文件、规范及验收要求等一切相关费用 | 套 | 23
28 | 30413013004 | 照明开关 | 1.名称：卫生间排风开关 2.规格：86*86mm 3.安装方式：暗装 4.其他：包括但不限于满足图纸、招标文件、规范及验收要求等一切相关费用 | 套 | 4 | [8 empty] | 14.62 | 0% | 6.31 | 1.12 | 0
29 | 30413014001 | 插座 | 1.名称：三孔插座 2.规格：86*86mm 3.安装方式：暗装 4.其他：包括但不限于满足图纸、招标文件、规范及验收要求等一切相关费用 | 套 | 2
30 | 30413014002 | 插座 | 1.名称：五孔插座 2.规格：86*86mm 3.安装方式：暗装 4.其他：包括但不限于满足图纸、招标文件、规范及验收要求等一切相关费用 | 套 | 63
31 | 30413014003 | 插座 | 1.名称：五孔插座（带防溅盒） 2.规格：86*86mm 3.安装方式：暗装 4.其他：包括但不限于满足图纸、招标文件、规范及验收要求等一切相关费用 | 套 | 15
32 | 30413014004 | 插座 | 1.名称：五孔插座带开关 2.规格：86*86mm 3.安装方式：暗装 4.其他：包括但不限于满足图纸、招标文件、规范及验收要求等一切相关费用 | 套 | 21
33 | 30413014005 | 插座 | 1.名称：五孔插座带开关（带防溅盒） 2.规格：86*86mm 3.安装方式：暗装 4.其他：包括但不限于满足图纸、招标文件、规范及验收要求等一切相关费用 | 套 | 4
34 | 30413014006 | 插座 | 1.名称：五孔地面插座 2.规格：86*86mm 3.安装方式：暗装 4.其他：包括但不限于满足图纸、招标文件、规范及验收要求等一切相关费用 | 套 | 51 | [8 empty] | 14.62 | 0% | 6.31 | 1.12 | 0
配管配线
35 | 30412001001 | 配管 | 1.名称：电气配管 2.规格：JDG20 3.安装方式：暗装 4.其他：包括但不限于满足图纸、招标文件、规范及验收要求等一切相关费用 | m | 2169.81 | [8 empty] | 1.57 | 0% | 2.61 | 0.23 | 0.09
36 | 30412001002 | 配管 | 1.名称：电气配管 2.规格：JDG25 3.安装方式：暗装 4.其他：包括但不限于满足图纸、招标文件、规范及验收要求等一切相关费用 | m | 324.48 | [8 empty] | 6.5 | 3% | 10.8 | 0.44 | 0.2
37 | 30412001003 | 配管 | 1.名称：电气配管 2.规格：PC20 3.安装方式：暗装 4.其他：包括但不限于满足图纸、招标文件、规范及验收要求等一切相关费用 | m | 616.28 | [8 empty] | 6 | 3% | 8.5 | 0.48 | 0.2
38 | 30412001004 | 配管 | 1.名称：电气配管 2.规格：PC25 3.安装方式：暗装 4.其他：包括但不限于满足图纸、招标文件、规范及验收要求等一切相关费用 | m | 932.93 | [8 empty] | 6 | 3% | 8.5 | 0.48 | 0.2
39 | 30412001005 | 配管 | 1.名称：电气配管 2.规格：PC32 3.安装方式：暗装 4.其他：包括但不限于满足图纸、招标文件、规范及验收要求等一切相关费用 | m | 24.68 | [8 empty] | 6 | 3% | 8.5 | 0.48 | 0.2
40 | 30412001006 | 配管 | 1.名称：金属软管 2.规格：DN20 3.安装方式：吊顶内安装 4.其他：包括但不限于满足图纸、招标文件、规范及验收要求等一切相关费用 | m | 686.43 | [8 empty] | 8.1 | 3% | 7.6 | 0.65 | 0.2
41 | 30412001007 | 配管 | 1.名称：金属软管 2.规格：DN25 3.安装方式：吊顶内安装 4.其他：包括但不限于满足图纸、招标文件、规范及验收要求等一切相关费用 | m | 286.28 | [8 empty] | 9.5 | 3% | 8.5 | 0.76 | 0.2
42 | 31301001001 | 凿槽及修复 | 1.名称：凿槽及修复 2.规格：70*70 3.部位：砖、混凝土结构综合考虑 4.其他：包括但不限于满足图纸、招标文件、规范及验收要求等一切相关费用 | m | 606.51 | [8 empty] | 0 | 0% | 17.65 | 0 | 2.41
43 | 30412006001 | 接线盒 | 1.名称：接线盒 2.材质：钢制 3.安装方式：暗装 4.其他：包括但不限于满足图纸、招标文件、规范及验收要求等一切相关费用 | 个 | 861 | [8 empty] | 2.28 | 0% | 2.17 | 0.3 | 0
44 | 30412006002 | 开关（插座）盒 | 1.名称：开关（插座）盒 2.材质：钢制 3.安装方式：暗装 4.其他：包括但不限于满足图纸、招标文件、规范及验收要求等一切相关费用 | 个 | 73 | [8 empty] | 15 | 0% | 10 | 1 | 0
45 | 30412006003 | 开关（插座）盒 | 1.名称：开关（插座）盒 2.材质：塑料 3.安装方式：暗装 4.其他：包括但不限于满足图纸、招标文件、规范及验收要求等一切相关费用 | 个 | 162 | [8 empty] | 15 | 0% | 10 | 1 | 0
46 | 30412004001 | 配线 | 1.名称：电气配线 2.型号规格：WDZC-BYJ-2.5 3.安装方式：管内穿线 4.其他：包括但不限于满足图纸、招标文件、规范及验收要求等一切相关费用 | m | 10389.06
47 | 30412004002 | 配线 | 1.名称：电气配线 2.型号规格：WDZC-BYJ-2.5 3.安装方式：线槽配线 4.其他：包括但不限于满足图纸、招标文件、规范及验收要求等一切相关费用 | m | 311.04 | [8 empty] | 2.92 | 2% | 2.2 | 0.21 | 0.02
48 | 30412004003 | 配线 | 1.名称：电气配线 2.型号规格：WDZC-BYJ-4 3.安装方式：管内穿线 4.其他：包括但不限于满足图纸、招标文件、规范及验收要求等一切相关费用 | m | 3896.09 | [8 empty] | 130.6 | 2% | 14 | 1.04 | 1.04
49 | 30412004004 | 配线 | 1.名称：电气配线 2.型号规格：WDZC-BYJ-4 3.安装方式：线槽配线 4.其他：包括但不限于满足图纸、招标文件、规范及验收要求等一切相关费用 | m | 1846.08 | [8 empty] | 35.2 | 2% | 21.2 | 0.85 | 0.21
50 | 30412004005 | 配线 | 1.名称：电气配线 2.型号规格：WDZC-BYJ-6 3.安装方式：管内穿线 4.其他：包括但不限于满足图纸、招标文件、规范及验收要求等一切相关费用 | m | 96.51
51 | 30412004006 | 配线 | 1.名称：电气配线 2.型号规格：WDZC-BYJ-6 3.安装方式：线槽配线 4.其他：包括但不限于满足图纸、招标文件、规范及验收要求等一切相关费用 | m | 140.84 | [8 empty] | 37.8 | 2% | 21.8 | 0.91 | 0.22
52 | 30412004007 | 配线 | 1.名称：电气配线 2.型号规格：RVS-4*1.0 3.安装方式：管内穿线 4.其他：包括但不限于满足图纸、招标文件、规范及验收要求等一切相关费用 | m | 581.65
给排水工程
给排水管
53 | 31001008001 | 冷水 PPR管 | 1.名称：冷水 PPR管 2.规格：DN15 3.连接方式：热熔连接 4.压力试验及吹、洗要求：水压试验、水冲洗、消毒冲洗、管道标识等 5.其他：包括但不限于满足图纸、招标文件、规范及验收要求等一切相关费用 | m | 108.55 | [8 empty] | 3.2 | 0% | 20 | 0.77 | 0.13
54 | 31001008002 | 冷水 PPR管 | 1.名称：冷水 PPR管 2.规格：DN20 3.连接方式：热熔连接 4.压力试验及吹、洗要求：水压试验、水冲洗、消毒冲洗、管道标识等 5.其他：包括但不限于满足图纸、招标文件、规范及验收要求等一切相关费用 | m | 24.67 | [8 empty] | 4.5 | 0% | 18 | 0.26 | 0.04
55 | 31001008003 | 冷水 PPR管 | 1.名称：冷水 PPR管 2.规格：DN25 3.连接方式：热熔连接 4.压力试验及吹、洗要求：水压试验、水冲洗、消毒冲洗、管道标识等 5.其他：包括但不限于满足图纸、招标文件、规范及验收要求等一切相关费用 | m | 21.64 | [8 empty] | 8.5 | 0% | 22.09 | 0.26 | 0.04
56 | 31001008004 | 冷水 PPR管 | 1.名称：冷水 PPR管 2.规格：DN32 3.连接方式：热熔连接 4.压力试验及吹、洗要求：水压试验、水冲洗、消毒冲洗、管道标识等 5.其他：包括但不限于满足图纸、招标文件、规范及验收要求等一切相关费用 | m | 16.52 | [8 empty] | 11.59 | 0% | 23.68 | 0.27 | 0.05
57 | 31001008005 | 热水 PPR管 | 1.名称：热水 PPR管 2.规格：DN15 3.连接方式：热熔连接 4.压力试验及吹、洗要求：水压试验、水冲洗、消毒冲洗、管道标识等 5.其他：包括但不限于满足图纸、招标文件、规范及验收要求等一切相关费用 | m | 27.1 | [8 empty] | 3.2 | 0% | 20 | 0.77 | 0.13
58 | 31001008006 | 热水 PPR管 | 1.名称：热水 PPR管 2.规格：DN20 3.连接方式：热熔连接 4.压力试验及吹、洗要求：水压试验、水冲洗、消毒冲洗、管道标识等 5.其他：包括但不限于满足图纸、招标文件、规范及验收要求等一切相关费用 | m | 23.43 | [8 empty] | 4.5 | 0% | 18 | 0.26 | 0.04
59 | 31001008007 | 热水 PPR管 | 1.名称：热水 PPR管 2.规格：DN25 3.连接方式：热熔连接 4.压力试验及吹、洗要求：水压试验、水冲洗、消毒冲洗、管道标识等 5.其他：包括但不限于满足图纸、招标文件、规范及验收要求等一切相关费用 | m | 14.1 | [8 empty] | 8.5 | 0% | 22.09 | 0.26 | 0.04
60 | 31301001002 | 凿槽及修复 | 1.名称：凿槽及修复 2.规格：70*70 3.部位：砖、混凝土结构综合考虑 4.其他：包括但不限于满足图纸、招标文件、规范及验收要求等一切相关费用 | m | 51.2
61 | 31001008008 | UPVC排水管 | 1.名称：UPVC排水管 2.规格：DN50 3.连接方式：粘接 4.压力试验及吹、洗要求：水压试验、管道标识等 5.其他：包括但不限于满足图纸、招标文件、规范及验收要求等一切相关费用 | m | 18.49
62 | 31001008009 | UPVC排水管 | 1.名称：UPVC排水管 2.规格：DN75 3.连接方式：粘接 4.压力试验及吹、洗要求：水压试验、管道标识等 5.其他：包括但不限于满足图纸、招标文件、规范及验收要求等一切相关费用 | m | 41.77
63 | 31001008010 | UPVC排水管 | 1.名称：UPVC排水管 2.规格：DN100 3.连接方式：粘接 4.压力试验及吹、洗要求：水压试验、管道标识等 5.其他：包括但不限于满足图纸、招标文件、规范及验收要求等一切相关费用 | m | 31.35
洁具五金
64 | 31003006001 | 轻智能马桶 | 1.名称：轻智能马桶 2.型号规格：详见物料表 3.其他：包括但不限于满足图纸、招标文件、规范及验收要求等一切相关费用 | 组 | 7 | [8 empty] | 2800 | 0% | 100 | 120 | 0
65 | 31003007001 | 挂墙式自动感应小便器 | 1.名称：挂墙式自动感应小便器 2.型号规格：详见物料表 3.其他：包括但不限于满足图纸、招标文件、规范及验收要求等一切相关费用 | 组 | 3 | [8 empty] | 480 | 0% | 85 | 35 | 0
66 | 31003010001 | 淋浴器 | 1.名称：淋浴花洒 2.型号规格：详见物料表 3.其他：包括但不限于满足图纸、招标文件、规范及验收要求等一切相关费用 | 套 | 2 | [8 empty] | 1100 | 0% | 90 | 35 | 0
67 | 31003008001 | 拖把池及龙头 | 1.名称：拖把池及冷热龙头 2.型号规格：详见物料表 3.其他：包括但不限于满足图纸、招标文件、规范及验收要求等一切相关费用 | 组 | 1 | [8 empty] | 350 | 0% | 65 | 25 | 0
68 | 31003003001 | 台下盆及龙头 | 1.名称：洗手盆及冷热龙头 2.型号规格：详见物料表 3.其他：包括但不限于满足图纸、招标文件、规范及验收要求等一切相关费用 | 组 | 4 | [8 empty] | 550 | 0% | 90 | 12 | 0
69 | 31003004001 | 吧台水槽及龙头 | 1.名称：吧台水槽及冷热龙头 2.型号规格：详见物料表 3.其他：包括但不限于满足图纸、招标文件、规范及验收要求等一切相关费用 | 组 | 1 | [8 empty] | 520 | 0% | 95 | 40 | 0
70 | 31003014001 | 隐藏地漏 | 1.名称：隐藏地漏 2.型号规格：100*100*19mm 3.其他：包括但不限于满足图纸、招标文件、规范及验收要求等一切相关费用 | 个 | 14 | [8 empty] | 35 | 0% | 18 | 5 | 0
71 | 31002001001 | 角阀 | 1.名称：角阀（热水器、洗碗机、制冰机） 2.型号规格：DN15 3.其他：包括但不限于满足图纸、招标文件、规范及验收要求等一切相关费用 | 个 | 5 | [8 empty] | 1504.2 | 0% | 167.09 | 0 | 12.03
72 | 31003014002 | 纸巾架 | 1.名称：纸巾架 2.型号规格：170*120*81mm 3.其他：包括但不限于满足图纸、招标文件、规范及验收要求等一切相关费用 | 个 | 7 | [8 empty] | 181.74 | 0% | 34.95 | 11.65 | 4.66
73 | 31003014003 | 挂衣钩 | 1.名称：挂衣钩 2.型号规格：详见物料表 3.其他：包括但不限于满足图纸、招标文件、规范及验收要求等一切相关费用 | 个 | 7 | [8 empty] | 28 | 0% | 6.45 | 0 | 0
多联机空调
设备
74 | 30701003001 | 风管机 | 1.名称：风管机 F25 2.规格：制冷量2.5kW 制热量3.2kW 风量450m3/h 机外静压30Pa 额定功率0.10kW 运转噪音≤37dB(A) 带冷凝水提升水泵 3.安装方式：吊装 4.其他：包括但不限于满足图纸、招标文件、规范及验收要求等一切相关费用 | 台 | 2 | [8 empty] | 3600 | 0% | 1000 | 1200 | 45
75 | 30701003002 | 风管机 | 1.名称：风管机 F36 2.规格：制冷量3.6kW 制热量4.2kW 风量780m3/h 机外静压50Pa 额定功率0.10kW 运转噪音≤37dB(A) 带冷凝水提升水泵 3.安装方式：吊装 4.其他：包括但不限于满足图纸、招标文件、规范及验收要求等一切相关费用 | 台 | 1 | [8 empty] | 3600 | 0% | 1000 | 1200 | 45
76 | 30701003003 | 风管机 | 1.名称：风管机 F40 2.规格：制冷量4.0kW 制热量4.5kW 风量780m3/h 机外静压50Pa 额定功率0.14kW 运转噪音≤37dB(A) 带冷凝水提升水泵 3.安装方式：吊装 4.其他：包括但不限于满足图纸、招标文件、规范及验收要求等一切相关费用 | 台 | 3 | [8 empty] | 3600 | 0% | 1000 | 1200 | 45
77 | 30701003004 | 风管机 | 1.名称：风管机 F50 2.规格：制冷量5.0kW 制热量5.6kW 风量900m3/h 机外静压50Pa 额定功率0.17kW 运转噪音≤37dB(A) 带冷凝水提升水泵 3.安装方式：吊装 4.其他：包括但不限于满足图纸、招标文件、规范及验收要求等一切相关费用 | 台 | 3 | [8 empty] | 3600 | 0% | 1000 | 1200 | 45
78 | 30701003005 | 风管机 | 1.名称：风管机 F90 2.规格：制冷量9.0kW 制热量10kW 风量1000m3/h 机外静压50Pa 额定功率0.28kW 运转噪音≤40dB(A) 带冷凝水提升水泵 3.安装方式：吊装 4.其他：包括但不限于满足图纸、招标文件、规范及验收要求等一切相关费用 | 台 | 1 | [8 empty] | 3600 | 0% | 1000 | 1200 | 45
79 | 30701003006 | 风管机 | 1.名称：风管机 F100 2.规格：制冷量10.0kW 制热量11.2kW 风量1400m3/h 机外静压50Pa 额定功率0.28kW 运转噪音≤40dB(A) 带冷凝水提升水泵 3.安装方式：吊装 4.其他：包括但不限于满足图纸、招标文件、规范及验收要求等一切相关费用 | 台 | 3 | [8 empty] | 3600 | 0% | 1000 | 1200 | 45
80 | 30701003007 | 风管机 | 1.名称：风管机 F112 2.规格：制冷量11.2kW 制热量12.5kW 风量1400m3/h 机外静压50Pa 额定功率0.28kW 运转噪音≤40dB(A) 带冷凝水提升水泵 3.安装方式：吊装 4.其他：包括但不限于满足图纸、招标文件、规范及验收要求等一切相关费用 | 台 | 8 | [8 empty] | 3600 | 0% | 1000 | 1200 | 45
81 | 30701003008 | 风管机 | 1.名称：风管机 F140 2.规格：制冷量14.0kW 制热量16.3kW 风量2220m3/h 机外静压90Pa 额定功率0.28kW 运转噪音≤40dB(A) 带冷凝水提升水泵 3.安装方式：吊装 4.其他：包括但不限于满足图纸、招标文件、规范及验收要求等一切相关费用 | 台 | 3 | [8 empty] | 3600 | 0% | 1000 | 1200 | 45
82 | 30701003009 | 风管机 | 1.名称：风管机 F160 2.规格：制冷量16.0kW 制热量18.0kW 风量2300m3/h 机外静压90Pa 额定功率0.4kW 运转噪音≤45dB(A) 带冷凝水提升水泵 3.安装方式：吊装 4.其他：包括但不限于满足图纸、招标文件、规范及验收要求等一切相关费用 | 台 | 6 | [8 empty] | 3600 | 0% | 1000 | 1200 | 45
83 | 30701003010 | 多联式室外机 | 1.名称：多联式室外机 L-1 2.规格：制冷量170.0kW 制热量190.0kW 风量50400m3/h 机外静压-Pa 额定功率49.2kW 运转噪音≤61dB(A) 3.安装方式：落地 4.其他：包括但不限于满足图纸、招标文件、规范及验收要求等一切相关费用 | 台 | 1 | [8 empty] | 12000 | 0% | 800 | 80 | 60
84 | 30701003011 | 多联式室外机 | 1.名称：多联式室外机 L-2 2.规格：制冷量61.5kW 制热量69.0kW 风量20700m3/h 机外静压-Pa 额定功率16.4kW 运转噪音≤61dB(A) 3.安装方式：落地 4.其他：包括但不限于满足图纸、招标文件、规范及验收要求等一切相关费用 | 台 | 1 | [8 empty] | 12000 | 0% | 800 | 80 | 60
85 | 30701003012 | 多联式室外机 | 1.名称：多联式室外机 L-3 2.规格：制冷量68.0kW 制热量75.0kW 风量21000m3/h 机外静压-Pa 额定功率18.4kW 运转噪音≤61dB(A) 3.安装方式：落地 4.其他：包括但不限于满足图纸、招标文件、规范及验收要求等一切相关费用 | 台 | 1 | [8 empty] | 12000 | 0% | 800 | 80 | 60
86 | 30413013005 | 空调温控面板 | 1.名称：空调温控面板 2.规格：86*86mm 3.安装方式：暗装 4.其他：包括但不限于满足图纸、招标文件、规范及验收要求等一切相关费用 | 套 | 30
风管
87 | 30702001001 | 碳钢通风管道 | 1.名称：矩形风管 2.材质：镀锌薄钢板 3.厚度：0.6mm 4.长边：≤1000mm 5.其他：包括但不限于满足图纸、招标文件、规范及验收要求等一切相关费用 | m2 | 44.37
88 | 30702001002 | 碳钢通风管道 | 1.名称：矩形风管 2.材质：镀锌薄钢板 3.厚度：0.75mm 4.长边：≤1000mm 5.其他：包括但不限于满足图纸、招标文件、规范及验收要求等一切相关费用 | m2 | 45.59
89 | 30702001003 | 碳钢通风管道 | 1.名称：矩形风管 2.材质：镀锌薄钢板 3.厚度：1.0mm 4.长边：≤1250mm 5.其他：包括但不限于满足图纸、招标文件、规范及验收要求等一切相关费用 | m2 | 66.86
90 | 30702001004 | 碳钢通风管道 | 1.名称：矩形风管 2.材质：镀锌薄钢板 3.厚度：1.0mm 4.长边：≤2000mm 5.其他：包括但不限于满足图纸、招标文件、规范及验收要求等一切相关费用 | m2 | 279.53 | [8 empty] | 85 | 3% | 48 | 12 | 2
91 | 30703019001 | 柔性接口 | 1.名称：帆布软接口 2.材质：帆布 3.厚度：满足验收要求 4.其他：包括但不限于满足图纸、招标文件、规范及验收要求等一切相关费用 | m2 | 32.82
92 | 31301005001 | 风管支架刷油 | 1.名称：风管支架刷油 2.按图纸及规范要求 3.其他：包括但不限于以上内容，综合考虑按图纸、招标文件和规范要求而实施、完成这项工程的一切有关费用 | kg | 1884.04
93 | 31208003001 | 通风管道绝热 | 1.名称：空调风管保温 2.材质：难燃级B1级橡塑保温材料，不燃A级铝箔贴面，湿阻因子≥10000，符合国家GB8624-2012中的管状绝热材料B标准 3.厚度：20mm 4.其他：包括但不限于满足图纸、招标文件、规范及验收要求等一切相关费用 | m2 | 469.67
94 | 30704001001 | 通风工程检测、调试 | 1.名称：风管漏光试验、漏风试验 | 系统 | 1
风管部件
95 | 30703007001 | 单层百叶风口 | 1.名称：单层百叶风口 2.周长：≤1800mm 3.规格：600*150 4.其他：包括但不限于满足图纸、招标文件、规范及验收要求等一切相关费用 | 个 | 12
96 | 30703007002 | 单层百叶风口 | 1.名称：单层百叶风口 2.周长：≤2500mm 3.规格：800*150 4.其他：包括但不限于满足图纸、招标文件、规范及验收要求等一切相关费用 | 个 | 6 | [8 empty] | 75 | 0% | 20 | 6 | 0
97 | 30703007003 | 单层百叶风口 | 1.名称：单层百叶风口 2.周长：≤2500mm 3.规格：1000*120 4.其他：包括但不限于满足图纸、招标文件、规范及验收要求等一切相关费用 | 个 | 2 | [8 empty] | 75 | 0% | 20 | 6 | 0
98 | 30703007004 | 单层百叶风口 | 1.名称：单层百叶风口 2.周长：≤3300mm 3.规格：1400*150 4.其他：包括但不限于满足图纸、招标文件、规范及验收要求等一切相关费用 | 个 | 16 | [8 empty] | 75 | 0% | 20 | 6 | 0
99 | 30703007005 | 单层百叶风口 | 1.名称：单层百叶风口 2.周长：≤5200mm 3.规格：2000*150 4.其他：包括但不限于满足图纸、招标文件、规范及验收要求等一切相关费用 | 个 | 24 | [8 empty] | 75 | 0% | 20 | 6 | 0
100 | 30703021001 | 连通管 | 1.名称：连通管 2.规格：1200(L)*300(W)*300(H) 3.其他：包括但不限于满足图纸、招标文件、规范及验收要求等一切相关费用 | 个 | 2 | [8 empty] | 45 | 0% | 10 | 2 | 1
101 | 30703021002 | 连通管 | 1.名称：连通管 2.规格：1200(L)*250(W)*300(H) 3.其他：包括但不限于满足图纸、招标文件、规范及验收要求等一切相关费用 | 个 | 16 | [8 empty] | 45 | 0% | 10 | 2 | 1
102 | 30703021003 | 连通管 | 1.名称：连通管 2.规格：2200(L)*250(W)*300(H) 3.其他：包括但不限于满足图纸、招标文件、规范及验收要求等一切相关费用 | 个 | 24 | [8 empty] | 45 | 0% | 10 | 2 | 1
水管
103 | 31001005001 | 铜管 | 1.名称：紫铜管 2.规格：φ6.4 3.厚度：0.8mm 4.连接方式：钎焊连结 5.其他：包括但不限于满足图纸、招标文件、规范及验收要求等一切相关费用 | m | 37.15
104 | 31001005002 | 铜管 | 1.名称：紫铜管 2.规格：φ9.5 3.厚度：0.8mm 4.连接方式：钎焊连结 5.其他：包括但不限于满足图纸、招标文件、规范及验收要求等一切相关费用 | m | 95.8
105 | 31001005003 | 铜管 | 1.名称：紫铜管 2.规格：φ12.7 3.厚度：0.8mm 4.连接方式：钎焊连结 5.其他：包括但不限于满足图纸、招标文件、规范及验收要求等一切相关费用 | m | 56.45
106 | 31001005004 | 铜管 | 1.名称：紫铜管 2.规格：φ15.9 3.厚度：1.0mm 4.连接方式：钎焊连结 5.其他：包括但不限于满足图纸、招标文件、规范及验收要求等一切相关费用 | m | 102.36
107 | 31001005005 | 铜管 | 1.名称：紫铜管 2.规格：φ19.1 3.厚度：1.0mm 4.连接方式：钎焊连结 5.其他：包括但不限于满足图纸、招标文件、规范及验收要求等一切相关费用 | m | 43.33
108 | 31001005006 | 铜管 | 1.名称：紫铜管 2.规格：φ22.2 3.厚度：1.0mm 4.连接方式：钎焊连结 5.其他：包括但不限于满足图纸、招标文件、规范及验收要求等一切相关费用 | m | 22.44
109 | 31001005007 | 铜管 | 1.名称：紫铜管 2.规格：φ28.6 3.厚度：1.2mm 4.连接方式：钎焊连结 5.其他：包括但不限于满足图纸、招标文件、规范及验收要求等一切相关费用 | m | 55.75 | [8 empty] | 43.63 | 3% | 42.95 | 8.73 | 0
110 | 31001005008 | 铜管 | 1.名称：紫铜管 2.规格：φ31.8 3.厚度：1.2mm 4.连接方式：钎焊连结 5.其他：包括但不限于满足图纸、招标文件、规范及验收要求等一切相关费用 | m | 35.88 | [8 empty] | 46.83 | 3% | 47.74 | 9.37 | 0
111 | 31002001002 | 分歧器 | 1.名称：分歧器 2.规格：公称直径20mm以内 3.其他：包括但不限于满足图纸、招标文件、规范及验收要求等一切相关费用 | 个 | 11
112 | 31002001003 | 分歧器 | 1.名称：分歧器 2.规格：公称直径30mm以内 3.其他：包括但不限于满足图纸、招标文件、规范及验收要求等一切相关费用 | 个 | 12 | [8 empty] | 118 | 0% | 94 | 59 | 4.7
113 | 31002001004 | 分歧器 | 1.名称：分歧器 2.规格：公称直径40mm以内 3.其他：包括但不限于满足图纸、招标文件、规范及验收要求等一切相关费用 | 个 | 4 | [8 empty] | 118 | 0% | 94 | 59 | 4.7
114 | 31001008011 | 塑料管 | 1.名称：UPVC管 2.规格：DN20 3.介质：冷凝水 4.连接方式：粘接 5.其他：包括但不限于满足图纸、招标文件、规范及验收要求等一切相关费用 | m | 45.57
115 | 31001008012 | 塑料管 | 1.名称：UPVC管 2.规格：DN25 3.介质：冷凝水 4.连接方式：粘接 5.其他：包括但不限于满足图纸、招标文件、规范及验收要求等一切相关费用 | m | 63.86
116 | 31001008013 | 塑料管 | 1.名称：UPVC管 2.规格：DN32 3.介质：冷凝水 4.连接方式：粘接 5.其他：包括但不限于满足图纸、招标文件、规范及验收要求等一切相关费用 | m | 44.21
117 | 31001008014 | 塑料管 | 1.名称：UPVC管 2.规格：DN40 3.介质：冷凝水 4.连接方式：粘接 5.其他：包括但不限于满足图纸、招标文件、规范及验收要求等一切相关费用 | m | 45.78
118 | 31001008015 | 塑料管 | 1.名称：UPVC管 2.规格：DN50 3.介质：冷凝水 4.连接方式：粘接 5.其他：包括但不限于满足图纸、招标文件、规范及验收要求等一切相关费用 | m | 3.47 | [8 empty] | 15 | 0% | 24 | 1.27 | 0.23
119 | 31208002001 | 其他管道绝热 | 1.名称：冷媒管保温 2.材质：难燃B1级橡塑 3.厚度：20mm 4.其他：包括但不限于满足图纸、招标文件、规范及验收要求等一切相关费用 | m3 | 0.76
120 | 31208002002 | 其他管道绝热 | 1.名称：冷媒管保温 2.材质：难燃B1级橡塑 3.厚度：25mm 4.其他：包括但不限于满足图纸、招标文件、规范及验收要求等一切相关费用 | m3 | 0.45 | [8 empty] | 400 | 0% | 120 | 10 | 5
121 | 31208002003 | 其他管道绝热 | 1.名称：冷凝管保温 2.材质：难燃B1级橡塑 3.厚度：13mm 4.其他：包括但不限于满足图纸、招标文件、规范及验收要求等一切相关费用 | m3 | 0.44
122 | 31301005002 | 管道支架 | 1.名称：管道支架 2.刷油防腐：除锈后樟丹防锈漆二道，醇酸磁漆二道 3.其他：包括但不限于满足图纸、招标文件、规范及验收要求等一切相关费用 | Kg | 214.86 | [8 empty] | 7 | 0% | 1.5 | 0.5 | 0.3
| 税前合价 |  |  | 元
| 税金 |  |  | 元
| 含税合价 |  |  | 元

## 样板房安装工程
样板房安装工程工程量清单 | [12 empty] | 成本单价组成（投标人填写）
序号 | 编码 | 项目名称 | 项目特征 | 单位 | 工程量 | 人工费 | 材料费 | 机械费 | 管理费 | 利润 | 不含税单价 | 合价 | 单价合计 | 主材费 | 主材损耗率 | 人工费 | 辅材费 | 机械费 | 合计
[9 empty] | 0 | 0
单位工程
109户型
电气工程
灯具、电器
1 | 30413002001 | R1 LED嵌入式射灯 | 1.名称：R1 LED嵌入式射灯 2.规格：12W、3000K、光束角36° 3.安装方式：嵌装 4.其他：包括但不限于满足图纸、招标文件、规范及验收要求等一切相关费用 | 套 | 20 | [8 empty] | 120 | 0% | 18 | 6 | 8
2 | 30413002002 | R2 LED嵌入式可调角射灯 | 1.名称：R2 LED嵌入式可调角射灯 2.规格：12W、3000K、光束角24° 3.安装方式：嵌装 4.其他：包括但不限于满足图纸、招标文件、规范及验收要求等一切相关费用 | 套 | 4 | [8 empty] | 120 | 0% | 18 | 6 | 8
3 | 30413002003 | R3 嵌入式防雾射灯 | 1.名称：R3 嵌入式防雾射灯 2.规格：12W、3000K、光束角36° 3.安装方式：嵌装 4.其他：包括但不限于满足图纸、招标文件、规范及验收要求等一切相关费用 | 套 | 6 | [8 empty] | 120 | 0% | 18 | 6 | 8
4 | 30413002004 | R4 明装双头射灯 | 1.名称：R4 明装双头射灯 2.规格：12W、3000K、光束角36° 3.安装方式：嵌装 4.其他：包括但不限于满足图纸、招标文件、规范及验收要求等一切相关费用 | 套 | 3 | [8 empty] | 120 | 0% | 18 | 6 | 8
5 | 30413002005 | R5 明装单头射灯 | 1.名称：R5 明装单头射灯 2.规格：12W、3000K、光束角36° 3.安装方式：嵌装 4.其他：包括但不限于满足图纸、招标文件、规范及验收要求等一切相关费用 | 套 | 5 | [8 empty] | 120 | 0% | 18 | 6 | 8
6 | 30413002006 | L1 LED灯条（天花） | 1.名称：L1 LED灯条（天花） 2.规格：14W/米,3000K,120珠/米 3.安装方式：天花 4.其他：包括但不限于满足图纸、招标文件、规范及验收要求等一切相关费用 | m | 72.19 | [8 empty] | 12 | 0% | 2.5 | 0.5 | 0
7 | 30413002007 | L2 LED灯条（墙立面） | 1.名称：L2 LED灯条（墙立面） 2.规格：7W/米,3000K,120珠/米 3.安装方式：天花 4.其他：包括但不限于满足图纸、招标文件、规范及验收要求等一切相关费用 | m | 22.14 | [8 empty] | 12 | 0% | 2.5 | 0.5 | 0
8 | 30413002008 | L3 LED灯条（柜子） | 1.名称：L3 LED灯条（柜子） 2.规格：4W/米,3000K,120珠/米 3.安装方式：天花 4.其他：包括但不限于满足图纸、招标文件、规范及验收要求等一切相关费用 | m | 15.01 | [8 empty] | 12 | 0% | 2.5 | 0.5 | 0
9 | 30413009001 | LED 灯带驱动电源 | 1.名称：LED 灯带驱动电源 2.规格：60W 工作电压：220V 输出电压：24V 3.尺寸：L140*W45*H29mm 4.其他：包括但不限于满足图纸、招标文件、规范及验收要求等一切相关费用 | 个 | 26
10 | 30405015001 | 线型凉霸及开关 | 1.名称：线型凉霸及开关 2.规格：34W 3.尺寸：详见物料表 4.其他：包括但不限于满足图纸、招标文件、规范及验收要求等一切相关费用 | 台 | 1 | [8 empty] | 280 | 0% | 25 | 3 | 0
11 | 30405015002 | 线型浴霸及开关 | 1.名称：线型浴霸及开关 2.规格：40W 3.尺寸：详见物料表 4.其他：包括但不限于满足图纸、招标文件、规范及验收要求等一切相关费用 | 台 | 2 | [8 empty] | 450 | 0% | 30 | 3 | 0
12 | 30405017001 | 洗碗机 | 1.名称：洗碗机 2.规格：- 3.尺寸：详见物料表 4.其他：包括但不限于满足图纸、招标文件、规范及验收要求等一切相关费用 | 台 | 1 | [8 empty] | 4200 | 0% | 250 | 35 | 8.5
开关插座
13 | 30413013001 | 照明开关 | 1.名称：单联单控开关 2.规格：86*86mm 3.安装方式：暗装 4.其他：包括但不限于满足图纸、招标文件、规范及验收要求等一切相关费用 | 套 | 2
14 | 30413013002 | 照明开关 | 1.名称：双联单控开关 2.规格：86*86mm 3.安装方式：暗装 4.其他：包括但不限于满足图纸、招标文件、规范及验收要求等一切相关费用 | 套 | 1
15 | 30413013003 | 照明开关 | 1.名称：三联单控开关 2.规格：86*86mm 3.安装方式：暗装 4.其他：包括但不限于满足图纸、招标文件、规范及验收要求等一切相关费用 | 套 | 2
16 | 30413013004 | 照明开关 | 1.名称：双联双控开关 2.规格：86*86mm 3.安装方式：暗装 4.其他：包括但不限于满足图纸、招标文件、规范及验收要求等一切相关费用 | 套 | 2
17 | 30413013005 | 照明开关 | 1.名称：三联双控开关 2.规格：86*86mm 3.安装方式：暗装 4.其他：包括但不限于满足图纸、招标文件、规范及验收要求等一切相关费用 | 套 | 8
18 | 30413013006 | 照明开关 | 1.名称：四联双控开关 2.规格：86*86mm 3.安装方式：暗装 4.其他：包括但不限于满足图纸、招标文件、规范及验收要求等一切相关费用 | 套 | 4 | [8 empty] | 14.62 | 0% | 6.31 | 1.12 | 0
19 | 30413014001 | 插座 | 1.名称：五孔插座 2.规格：86*86mm 3.安装方式：暗装 4.其他：包括但不限于满足图纸、招标文件、规范及验收要求等一切相关费用 | 套 | 31
20 | 30413014002 | 插座 | 1.名称：五孔插座（带防溅盒） 2.规格：86*86mm 3.安装方式：暗装 4.其他：包括但不限于满足图纸、招标文件、规范及验收要求等一切相关费用 | 套 | 12 | [8 empty] | 14.62 | 0% | 6.31 | 1.12 | 0
21 | 30413014003 | 插座 | 1.名称：五孔插座带USB 2.规格：86*86mm 3.安装方式：暗装 4.其他：包括但不限于满足图纸、招标文件、规范及验收要求等一切相关费用 | 套 | 3 | [8 empty] | 14.62 | 0% | 6.31 | 1.12 | 0
22 | 30413014004 | 插座 | 1.名称：五孔插座带开关 2.规格：86*86mm 3.安装方式：暗装 4.其他：包括但不限于满足图纸、招标文件、规范及验收要求等一切相关费用 | 套 | 2
23 | 30413014005 | 插座 | 1.名称：五孔插座带开关（带防溅盒） 2.规格：86*86mm 3.安装方式：暗装 4.其他：包括但不限于满足图纸、招标文件、规范及验收要求等一切相关费用 | 套 | 2 | [8 empty] | 14.62 | 0% | 6.31 | 1.12 | 0
24 | 30413014006 | 插座 | 1.名称：地面五孔插座 2.规格：86*86mm 3.安装方式：暗装 4.其他：包括但不限于满足图纸、招标文件、规范及验收要求等一切相关费用 | 套 | 2
配管配线
25 | 30412004001 | 配线 | 1.名称：电气配线 2.型号规格：BV-1.5 3.安装方式：管内穿线 4.其他：包括但不限于满足图纸、招标文件、规范及验收要求等一切相关费用 | m | 278.13 | [8 empty] | 1.9 | 2% | 1.58 | 0.19 | 0.02
26 | 30412004002 | 配线 | 1.名称：电气配线 2.型号规格：BV-2.5 3.安装方式：管内穿线 4.其他：包括但不限于满足图纸、招标文件、规范及验收要求等一切相关费用 | m | 1134.55
27 | 30412004003 | 配线 | 1.名称：电气配线 2.型号规格：BV-4 3.安装方式：管内穿线 4.其他：包括但不限于满足图纸、招标文件、规范及验收要求等一切相关费用 | m | 720.6
28 | 30412004004 | 配线 | 1.名称：电气配线 2.型号规格：BV-10 3.安装方式：管内穿线 4.其他：包括但不限于满足图纸、招标文件、规范及验收要求等一切相关费用 | m | 31.52 | [8 empty] | 9 | 2% | 2 | 0.33 | 0.02
弱电工程
29 | 30413014007 | 插座 | 1.名称：网络插座 2.规格：86*86mm 3.安装方式：暗装 4.其他：包括但不限于满足图纸、招标文件、规范及验收要求等一切相关费用 | 套 | 4 | [8 empty] | 14.62 | 0% | 6.31 | 1.12 | 0
30 | 30413014008 | 插座 | 1.名称：电视插座 2.规格：86*86mm 3.安装方式：暗装 4.其他：包括但不限于满足图纸、招标文件、规范及验收要求等一切相关费用 | 套 | 2 | [8 empty] | 14.62 | 0% | 6.31 | 1.12 | 0
31 | 30413013007 | 紧急按钮 | 1.名称：紧急按钮 2.规格：86*86mm 3.安装方式：暗装 4.其他：包括但不限于满足图纸、招标文件、规范及验收要求等一切相关费用 | 套 | 1 | [8 empty] | 27 | 0% | 12 | 2 | 0
32 | 30502003001 | 双绞线缆 | 1.名称：超六类网线 2.型号规格：CAT6e 3.敷设方式：管内穿线 4.其他：包括但不限于满足图纸、招标文件、规范及验收要求等一切相关费用 | m | 69.6 | [8 empty] | 2.5 | 0% | 0.8 | 0.1 | 0.1
33 | 30502003002 | 多芯软导线 | 1.名称：多芯软导线 2.型号规格：RVV-2*1.0 3.敷设方式：管内穿线 4.其他：包括但不限于满足图纸、招标文件、规范及验收要求等一切相关费用 | m | 14.63 | [8 empty] | 3 | 2% | 1.73 | 0.12 | 0.02
给排水工程
排水管
34 | 31001008007 | UPVC排水管 | 1.名称：UPVC排水管 2.规格：DN50 3.连接方式：粘接 4.压力试验及吹、洗要求：水压试验、管道标识等 5.其他：包括但不限于满足图纸、招标文件、规范及验收要求等一切相关费用 | m | 6.1 | [8 empty] | 15 | 0% | 24 | 1.27 | 0.23
35 | 31001008008 | UPVC排水管 | 1.名称：UPVC排水管 2.规格：DN75 3.连接方式：粘接 4.压力试验及吹、洗要求：水压试验、管道标识等 5.其他：包括但不限于满足图纸、招标文件、规范及验收要求等一切相关费用 | m | 1.97 | [8 empty] | 25 | 0% | 55 | 3 | 3
36 | 31001008009 | UPVC排水管 | 1.名称：UPVC排水管 2.规格：DN100 3.连接方式：粘接 4.压力试验及吹、洗要求：水压试验、管道标识等 5.其他：包括但不限于满足图纸、招标文件、规范及验收要求等一切相关费用 | m | 1.53 | [8 empty] | 36 | 0% | 30 | 2.12 | 0.38
洁具五金
37 | 31003006001 | 大便器 | 1.名称：智能坐便器-主卫 2.型号：详见物料表 3.其他：包括但不限于满足图纸、招标文件、规范及验收要求等一切相关费用 | 组 | 1 | [8 empty] | 800 | 0% | 130 | 15 | 0.8
38 | 31003006002 | 大便器 | 1.名称：连体坐便器-公卫 2.型号：详见物料表 3.其他：包括但不限于满足图纸、招标文件、规范及验收要求等一切相关费用 | 组 | 1 | [8 empty] | 800 | 0% | 130 | 15 | 0.8
39 | 31003010001 | 淋浴器 | 1.名称：淋浴花洒3-主卫 2.型号：详见物料表 3.其他：包括但不限于满足图纸、招标文件、规范及验收要求等一切相关费用 | 套 | 1 | [8 empty] | 1100 | 0% | 90 | 35 | 0
40 | 31003010002 | 淋浴器 | 1.名称：淋浴花洒2-公卫 2.型号：详见物料表 3.其他：包括但不限于满足图纸、招标文件、规范及验收要求等一切相关费用 | 套 | 1 | [8 empty] | 1100 | 0% | 90 | 35 | 0
41 | 31003003001 | 台下盆及龙头 | 1.名称：台下盆方形及龙头-主卫 2.型号：详见物料表 3.其他：包括但不限于满足图纸、招标文件、规范及验收要求等一切相关费用 | 组 | 1 | [8 empty] | 550 | 0% | 90 | 12 | 0
42 | 31003003002 | 台下盆及龙头 | 1.名称：台下盆方形及龙头-公卫 2.型号：详见物料表 3.其他：包括但不限于满足图纸、招标文件、规范及验收要求等一切相关费用 | 组 | 1 | [8 empty] | 550 | 0% | 90 | 12 | 0
43 | 31003004001 | 水槽及龙头 | 1.名称：厨房大单盆水槽 2.型号：详见物料表 3.其他：包括但不限于满足图纸、招标文件、规范及验收要求等一切相关费用 | 组 | 1 | [8 empty] | 950 | 0% | 60 | 40 | 0
44 | 31003014001 | 地漏 | 1.名称：隐藏式地漏-干区 2.规格：DN50 3.型号：详见物料表 4.其他：包括但不限于满足图纸、招标文件、规范及验收要求等一切相关费用 | 个 | 2 | [8 empty] | 35 | 0% | 18 | 5 | 0
45 | 31003014002 | 地漏 | 1.名称：隐形长地漏-淋浴间 2.规格：DN75 3.型号：详见物料表 4.其他：包括但不限于满足图纸、招标文件、规范及验收要求等一切相关费用 | 个 | 2 | [8 empty] | 55 | 0% | 25 | 1.5 | 0.2
46 | 31003014003 | 地漏 | 1.名称：隐藏式地漏-阳台 2.规格：DN75 3.型号：详见物料表 4.其他：包括但不限于满足图纸、招标文件、规范及验收要求等一切相关费用 | 个 | 2 | [8 empty] | 55 | 0% | 25 | 1.5 | 0.2
47 | 31003014004 | 地漏 | 1.名称：洗衣机地漏 2.规格：DN75 3.型号：详见物料表 4.其他：包括但不限于满足图纸、招标文件、规范及验收要求等一切相关费用 | 个 | 1 | [8 empty] | 35 | 0% | 18 | 5 | 0
48 | 31003014005 | 洗衣机龙头 | 1.名称：洗衣机龙头 2.规格：DN15 3.型号：详见物料表 4.其他：包括但不限于满足图纸、招标文件、规范及验收要求等一切相关费用 | 个 | 1 | [8 empty] | 465 | 0% | 55 | 20 | 0
49 | 31002001004 | 角阀 | 1.名称：角阀（热水器、洗碗机、扫地机、阳台洗手盆） 2.型号规格：DN15 3.其他：包括但不限于满足图纸、招标文件、规范及验收要求等一切相关费用 | 个 | 6 | [8 empty] | 1504.2 | 0% | 167.09 | 0 | 12.03
空调工程
设备
50 | 30701003001 | 风管机 | 1.名称：超薄风管式室内机 FF25 2.规格：制冷量2.5kW 制冷功率40W 制热量3.0kW 制热功率40W 风量500m3/h 运转噪音≤29dB(A) 3.安装方式：吊装 4.其他：包括但不限于满足图纸、招标文件、规范及验收要求等一切相关费用 | 台 | 1 | [8 empty] | 3600 | 0% | 1000 | 1200 | 45
51 | 30701003002 | 风管机 | 1.名称：超薄风管式室内机 FF36 2.规格：制冷量3.6kW 制冷功率50W 制热量4.5kW 制热功率50W 风量550m3/h 运转噪音≤29dB(A) 3.安装方式：吊装 4.其他：包括但不限于满足图纸、招标文件、规范及验收要求等一切相关费用 | 台 | 2 | [8 empty] | 3600 | 0% | 1000 | 1200 | 45
52 | 30701003003 | 风管机 | 1.名称：超薄风管式室内机 FF45 2.规格：制冷量4.5kW 制冷功率60W 制热量5.0kW 制热功率60W 风量800m3/h 运转噪音≤30dB(A) 3.安装方式：吊装 4.其他：包括但不限于满足图纸、招标文件、规范及验收要求等一切相关费用 | 台 | 1 | [8 empty] | 3600 | 0% | 1000 | 1200 | 45
53 | 30701003004 | 风管机 | 1.名称：超薄风管式室内机 FF56 2.规格：制冷量5.6kW 制冷功率60W 制热量6.3kW 制热功率60W 风量850m3/h 运转噪音≤33dB(A) 3.安装方式：吊装 4.其他：包括但不限于满足图纸、招标文件、规范及验收要求等一切相关费用 | 台 | 2 | [8 empty] | 3600 | 0% | 1000 | 1200 | 45
54 | 30701003005 | 多联式室外机 | 1.名称：多联式室外机 SWJ-224 2.规格：制冷量24.4kW 制冷功率6300W 制热量24.5kW 制热功率6000W 风量9500m3/h 运转噪音≤60dB(A) 3.安装方式：落地 4.其他：包括但不限于满足图纸、招标文件、规范及验收要求等一切相关费用 | 台 | 1 | [8 empty] | 12000 | 0% | 732.5 | 600 | 25
55 | 30413013008 | 空调温控面板 | 1.名称：空调温控面板 2.规格：86*86mm 3.安装方式：暗装 4.其他：包括但不限于满足图纸、招标文件、规范及验收要求等一切相关费用 | 套 | 6
风管
56 | 30702001001 | 碳钢通风管道 | 1.名称：矩形风管 2.材质：镀锌薄钢板 3.厚度：0.6mm 4.长边：≤1000mm 5.其他：包括但不限于满足图纸、招标文件、规范及验收要求等一切相关费用 | m2 | 3.71
57 | 30703019001 | 柔性接口 | 1.名称：帆布软接口 2.材质：帆布 3.厚度：满足验收要求 4.其他：包括但不限于满足图纸、招标文件、规范及验收要求等一切相关费用 | m2 | 1.82
58 | 31301005001 | 风管支架刷油 | 1.名称：风管支架刷油 2.按图纸及规范要求 3.其他：包括但不限于以上内容，综合考虑按图纸、招标文件和规范要求而实施、完成这项工程的一切有关费用 | kg | 13.48
59 | 31208003001 | 通风管道绝热 | 1.名称：空调风管保温 2.材质：难燃级B1级橡塑保温材料，不燃A级铝箔贴面，湿阻因子≥10000，符合国家GB8624-2012中的管状绝热材料B标准 3.厚度：20mm 4.其他：包括但不限于满足图纸、招标文件、规范及验收要求等一切相关费用 | m2 | 3.71
60 | 30704001001 | 通风工程检测、调试 | 1.名称：风管漏光试验、漏风试验 | 系统 | 1
水管
61 | 31001005001 | 铜管 | 1.名称：紫铜管 2.规格：φ6.4 3.厚度：0.8mm 4.连接方式：钎焊连结 5.其他：包括但不限于满足图纸、招标文件、规范及验收要求等一切相关费用 | m | 9.18
62 | 31001005002 | 铜管 | 1.名称：紫铜管 2.规格：φ9.5 3.厚度：0.8mm 4.连接方式：钎焊连结 5.其他：包括但不限于满足图纸、招标文件、规范及验收要求等一切相关费用 | m | 15.88
63 | 31001005003 | 铜管 | 1.名称：紫铜管 2.规格：φ12.7 3.厚度：0.8mm 4.连接方式：钎焊连结 5.其他：包括但不限于满足图纸、招标文件、规范及验收要求等一切相关费用 | m | 9.18
64 | 31001005004 | 铜管 | 1.名称：紫铜管 2.规格：φ15.9 3.厚度：1.0mm 4.连接方式：钎焊连结 5.其他：包括但不限于满足图纸、招标文件、规范及验收要求等一切相关费用 | m | 15.88
65 | 31002001001 | 分歧器 | 1.名称：分歧器 2.规格：公称直径20mm以内 3.其他：包括但不限于满足图纸、招标文件、规范及验收要求等一切相关费用 | 个 | 5
66 | 31001008010 | 塑料管 | 1.名称：UPVC管 2.规格：DN20 3.介质：冷凝水 4.连接方式：粘接 5.其他：包括但不限于满足图纸、招标文件、规范及验收要求等一切相关费用 | m | 15.87 | [8 empty] | 4.5 | 0% | 18 | 0.26 | 0.04
67 | 31001008011 | 塑料管 | 1.名称：UPVC管 2.规格：DN25 3.介质：冷凝水 4.连接方式：粘接 5.其他：包括但不限于满足图纸、招标文件、规范及验收要求等一切相关费用 | m | 3.81
68 | 31208002003 | 其他管道绝热 | 1.名称：冷媒管保温 2.材质：难燃B1级橡塑 3.厚度：20mm 4.其他：包括但不限于满足图纸、招标文件、规范及验收要求等一切相关费用 | m3 | 0.11
69 | 31208002004 | 其他管道绝热 | 1.名称：冷凝管保温 2.材质：难燃B1级橡塑 3.厚度：13mm 4.其他：包括但不限于满足图纸、招标文件、规范及验收要求等一切相关费用 | m3 | 0.03
119户型
电气工程
灯具、电器
70 | 30413002009 | R1 LED嵌入式射灯 | 1.名称：R1 LED嵌入式射灯 2.规格：12W、3000K、光束角36° 3.安装方式：嵌装 4.其他：包括但不限于满足图纸、招标文件、规范及验收要求等一切相关费用 | 套 | 24
71 | 30413002010 | R2 LED嵌入式可调角射灯 | 1.名称：R2 LED嵌入式可调角射灯 2.规格：12W、3000K、光束角24° 3.安装方式：嵌装 4.其他：包括但不限于满足图纸、招标文件、规范及验收要求等一切相关费用 | 套 | 26
72 | 30413002011 | R5 明装单头射灯 | 1.名称：R5 明装单头射灯 2.规格：12W、3000K、光束角36° 3.安装方式：嵌装 4.其他：包括但不限于满足图纸、招标文件、规范及验收要求等一切相关费用 | 套 | 5
73 | 30413002012 | L1 LED灯条（天花） | 1.名称：L1 LED灯条（天花） 2.规格：14W/米,3000K,120珠/米 3.安装方式：天花 4.其他：包括但不限于满足图纸、招标文件、规范及验收要求等一切相关费用 | m | 51.35
74 | 30413002013 | L3 LED灯条（柜子） | 1.名称：L3 LED灯条（柜子） 2.规格：4W/米,3000K,120珠/米 3.安装方式：天花 4.其他：包括但不限于满足图纸、招标文件、规范及验收要求等一切相关费用 | m | 45.73
75 | 30413009002 | LED 灯带驱动电源 | 1.名称：LED 灯带驱动电源 2.规格：60W 工作电压：220V 输出电压：24V 3.尺寸：L140*W45*H29mm 4.其他：包括但不限于满足图纸、招标文件、规范及验收要求等一切相关费用 | 个 | 19
76 | 30405015003 | 线型凉霸及开关 | 1.名称：线型凉霸及开关 2.规格：34W 3.尺寸：详见物料表 4.其他：包括但不限于满足图纸、招标文件、规范及验收要求等一切相关费用 | 台 | 1
77 | 30405015004 | 暖风机及开关 | 1.名称：暖风机及开关 2.规格：40W 3.尺寸：详见物料表 4.其他：包括但不限于满足图纸、招标文件、规范及验收要求等一切相关费用 | 台 | 3 | [8 empty] | 550 | 0% | 30 | 3 | 0
78 | 30405015005 | 排气扇及开关 | 1.名称：排气扇及开关 2.规格：- 3.尺寸：详见物料表 4.其他：包括但不限于满足图纸、招标文件、规范及验收要求等一切相关费用 | 台 | 3 | [8 empty] | 155 | 0% | 21 | 2 | 0
79 | 30405017002 | 洗碗机 | 1.名称：洗碗机 2.规格：- 3.尺寸：详见物料表 4.其他：包括但不限于满足图纸、招标文件、规范及验收要求等一切相关费用 | 台 | 1
开关插座
80 | 30413013009 | 照明开关 | 1.名称：单联单控开关 2.规格：86*86mm 3.安装方式：暗装 4.其他：包括但不限于满足图纸、招标文件、规范及验收要求等一切相关费用 | 套 | 1
81 | 30413013010 | 照明开关 | 1.名称：三联单控开关 2.规格：86*86mm 3.安装方式：暗装 4.其他：包括但不限于满足图纸、招标文件、规范及验收要求等一切相关费用 | 套 | 5
82 | 30413013011 | 照明开关 | 1.名称：双联双控开关 2.规格：86*86mm 3.安装方式：暗装 4.其他：包括但不限于满足图纸、招标文件、规范及验收要求等一切相关费用 | 套 | 2
83 | 30413013012 | 照明开关 | 1.名称：三联双控开关 2.规格：86*86mm 3.安装方式：暗装 4.其他：包括但不限于满足图纸、招标文件、规范及验收要求等一切相关费用 | 套 | 6
84 | 30413013013 | 照明开关 | 1.名称：四联双控开关 2.规格：86*86mm 3.安装方式：暗装 4.其他：包括但不限于满足图纸、招标文件、规范及验收要求等一切相关费用 | 套 | 8
85 | 30413014009 | 插座 | 1.名称：五孔插座 2.规格：86*86mm 3.安装方式：暗装 4.其他：包括但不限于满足图纸、招标文件、规范及验收要求等一切相关费用 | 套 | 21
86 | 30413014010 | 插座 | 1.名称：五孔插座（带防溅盒） 2.规格：86*86mm 3.安装方式：暗装 4.其他：包括但不限于满足图纸、招标文件、规范及验收要求等一切相关费用 | 套 | 16
87 | 30413014011 | 插座 | 1.名称：五孔插座带USB 2.规格：86*86mm 3.安装方式：暗装 4.其他：包括但不限于满足图纸、招标文件、规范及验收要求等一切相关费用 | 套 | 3
88 | 30413014012 | 插座 | 1.名称：五孔插座带开关（带防溅盒） 2.规格：86*86mm 3.安装方式：暗装 4.其他：包括但不限于满足图纸、招标文件、规范及验收要求等一切相关费用 | 套 | 2
89 | 30413014013 | 插座 | 1.名称：地面五孔插座 2.规格：86*86mm 3.安装方式：暗装 4.其他：包括但不限于满足图纸、招标文件、规范及验收要求等一切相关费用 | 套 | 3
90 | 30413014014 | 插座 | 1.名称：轨道插座(藏于天花内) 2.规格：- 3.安装方式：暗装 4.其他：包括但不限于满足图纸、招标文件、规范及验收要求等一切相关费用 | 套 | 1 | [8 empty] | 14.62 | 0% | 6.31 | 1.12 | 0
配管配线
91 | 30412004005 | 配线 | 1.名称：电气配线 2.型号规格：BV-1.5 3.安装方式：管内穿线 4.其他：包括但不限于满足图纸、招标文件、规范及验收要求等一切相关费用 | m | 268.43
92 | 30412004006 | 配线 | 1.名称：电气配线 2.型号规格：BV-2.5 3.安装方式：管内穿线 4.其他：包括但不限于满足图纸、招标文件、规范及验收要求等一切相关费用 | m | 1130.84
93 | 30412004007 | 配线 | 1.名称：电气配线 2.型号规格：BV-4 3.安装方式：管内穿线 4.其他：包括但不限于满足图纸、招标文件、规范及验收要求等一切相关费用 | m | 793.55
94 | 30412004008 | 配线 | 1.名称：电气配线 2.型号规格：BV-10 3.安装方式：管内穿线 4.其他：包括但不限于满足图纸、招标文件、规范及验收要求等一切相关费用 | m | 59.86
弱电工程
95 | 30413014015 | 插座 | 1.名称：网络插座 2.规格：86*86mm 3.安装方式：暗装 4.其他：包括但不限于满足图纸、招标文件、规范及验收要求等一切相关费用 | 套 | 3
96 | 30413014016 | 插座 | 1.名称：电视插座 2.规格：86*86mm 3.安装方式：暗装 4.其他：包括但不限于满足图纸、招标文件、规范及验收要求等一切相关费用 | 套 | 2
97 | 30413013014 | 紧急按钮 | 1.名称：紧急按钮 2.规格：86*86mm 3.安装方式：暗装 4.其他：包括但不限于满足图纸、招标文件、规范及验收要求等一切相关费用 | 套 | 2
98 | 30502003003 | 双绞线缆 | 1.名称：超六类网线 2.型号规格：CAT6e 3.敷设方式：管内穿线 4.其他：包括但不限于满足图纸、招标文件、规范及验收要求等一切相关费用 | m | 68.86
99 | 30502003004 | 多芯软导线 | 1.名称：多芯软导线 2.型号规格：RVV-2*1.0 3.敷设方式：管内穿线 4.其他：包括但不限于满足图纸、招标文件、规范及验收要求等一切相关费用 | m | 30.01
给排水工程
给排水管
100 | 31001008018 | UPVC排水管 | 1.名称：UPVC排水管 2.规格：DN50 3.连接方式：粘接 4.压力试验及吹、洗要求：水压试验、管道标识等 5.其他：包括但不限于满足图纸、招标文件、规范及验收要求等一切相关费用 | m | 5.83
101 | 31001008019 | UPVC排水管 | 1.名称：UPVC排水管 2.规格：DN75 3.连接方式：粘接 4.压力试验及吹、洗要求：水压试验、管道标识等 5.其他：包括但不限于满足图纸、招标文件、规范及验收要求等一切相关费用 | m | 6.46
102 | 31001008020 | UPVC排水管 | 1.名称：UPVC排水管 2.规格：DN100 3.连接方式：粘接 4.压力试验及吹、洗要求：水压试验、管道标识等 5.其他：包括但不限于满足图纸、招标文件、规范及验收要求等一切相关费用 | m | 2.33
洁具五金
103 | 31003006003 | 大便器 | 1.名称：智能坐便器-主卫 2.型号：详见物料表 3.其他：包括但不限于满足图纸、招标文件、规范及验收要求等一切相关费用 | 组 | 1
104 | 31003006004 | 大便器 | 1.名称：连体坐便器-公卫 2.型号：详见物料表 3.其他：包括但不限于满足图纸、招标文件、规范及验收要求等一切相关费用 | 组 | 1
105 | 31003006005 | 大便器 | 1.名称：连体坐便器-次卫 2.型号：详见物料表 3.其他：包括但不限于满足图纸、招标文件、规范及验收要求等一切相关费用 | 组 | 1 | [8 empty] | 800 | 0% | 130 | 15 | 0.8
106 | 31003010003 | 淋浴器 | 1.名称：淋浴花洒3-主卫 2.型号：详见物料表 3.其他：包括但不限于满足图纸、招标文件、规范及验收要求等一切相关费用 | 套 | 1
107 | 31003010004 | 淋浴器 | 1.名称：淋浴花洒2-公卫 2.型号：详见物料表 3.其他：包括但不限于满足图纸、招标文件、规范及验收要求等一切相关费用 | 套 | 1
108 | 31003010005 | 淋浴器 | 1.名称：淋浴花洒2-次卫 2.型号：详见物料表 3.其他：包括但不限于满足图纸、招标文件、规范及验收要求等一切相关费用 | 套 | 1 | [8 empty] | 1100 | 0% | 90 | 35 | 0
109 | 31003003003 | 台下盆及龙头 | 1.名称：台下盆方形及龙头-主卫 2.型号：详见物料表 3.其他：包括但不限于满足图纸、招标文件、规范及验收要求等一切相关费用 | 组 | 1
110 | 31003003004 | 台下盆及龙头 | 1.名称：台下盆方形及龙头-公卫 2.型号：详见物料表 3.其他：包括但不限于满足图纸、招标文件、规范及验收要求等一切相关费用 | 组 | 1
111 | 31003003005 | 台下盆及龙头 | 1.名称：台下盆方形及龙头-次卫 2.型号：详见物料表 3.其他：包括但不限于满足图纸、招标文件、规范及验收要求等一切相关费用 | 组 | 1 | [8 empty] | 550 | 0% | 90 | 12 | 0
112 | 31003004002 | 水槽及龙头 | 1.名称：厨房大单盆水槽及龙头 2.型号：详见物料表 3.其他：包括但不限于满足图纸、招标文件、规范及验收要求等一切相关费用 | 组 | 1 | [8 empty] | 950 | 0% | 60 | 40 | 0
113 | 31003014006 | 地漏 | 1.名称：隐藏式地漏-干区 2.规格：DN50 3.型号：详见物料表 4.其他：包括但不限于满足图纸、招标文件、规范及验收要求等一切相关费用 | 个 | 3
114 | 31003014007 | 地漏 | 1.名称：隐形长地漏-淋浴间 2.规格：DN75 3.型号：详见物料表 4.其他：包括但不限于满足图纸、招标文件、规范及验收要求等一切相关费用 | 个 | 3
115 | 31003014008 | 地漏 | 1.名称：隐藏式地漏-阳台 2.规格：DN75 3.型号：详见物料表 4.其他：包括但不限于满足图纸、招标文件、规范及验收要求等一切相关费用 | 个 | 1
116 | 31003014009 | 地漏 | 1.名称：洗衣机地漏 2.规格：DN75 3.型号：详见物料表 4.其他：包括但不限于满足图纸、招标文件、规范及验收要求等一切相关费用 | 个 | 1
117 | 31003014010 | 洗衣机龙头 | 1.名称：洗衣机龙头 2.规格：DN15 3.型号：详见物料表 4.其他：包括但不限于满足图纸、招标文件、规范及验收要求等一切相关费用 | 个 | 1
118 | 31002001005 | 角阀 | 1.名称：角阀（热水器、洗碗机、阳台洗手盆） 2.型号规格：DN15 3.其他：包括但不限于满足图纸、招标文件、规范及验收要求等一切相关费用 | 个 | 5 | [8 empty] | 1504.2 | 0% | 167.09 | 0 | 12.03
空调工程
设备
119 | 30701003006 | 风管机 | 1.名称：超薄风管式室内机 FF25 2.规格：制冷量2.5kW 制冷功率40W 制热量3.0kW 制热功率40W 风量500m3/h 运转噪音≤29dB(A) 3.安装方式：吊装 4.其他：包括但不限于满足图纸、招标文件、规范及验收要求等一切相关费用 | 台 | 1
120 | 30701003007 | 风管机 | 1.名称：超薄风管式室内机 FF36 2.规格：制冷量3.6kW 制冷功率50W 制热量4.5kW 制热功率50W 风量550m3/h 运转噪音≤29dB(A) 3.安装方式：吊装 4.其他：包括但不限于满足图纸、招标文件、规范及验收要求等一切相关费用 | 台 | 1
121 | 30701003008 | 风管机 | 1.名称：超薄风管式室内机 FF45 2.规格：制冷量4.5kW 制冷功率60W 制热量5.0kW 制热功率60W 风量800m3/h 运转噪音≤30dB(A) 3.安装方式：吊装 4.其他：包括但不限于满足图纸、招标文件、规范及验收要求等一切相关费用 | 台 | 2
122 | 30701003009 | 风管机 | 1.名称：超薄风管式室内机 FF56 2.规格：制冷量5.6kW 制冷功率60W 制热量6.3kW 制热功率60W 风量850m3/h 运转噪音≤33dB(A) 3.安装方式：吊装 4.其他：包括但不限于满足图纸、招标文件、规范及验收要求等一切相关费用 | 台 | 2
123 | 30701003010 | 多联式室外机 | 1.名称：多联式室外机 SWJ-224 2.规格：制冷量24.4kW 制冷功率6300W 制热量24.5kW 制热功率6000W 风量9500m3/h 运转噪音≤60dB(A) 3.安装方式：落地 4.其他：包括但不限于满足图纸、招标文件、规范及验收要求等一切相关费用 | 台 | 1
124 | 30413013015 | 空调温控面板 | 1.名称：空调温控面板 2.规格：86*86mm 3.安装方式：暗装 4.其他：包括但不限于满足图纸、招标文件、规范及验收要求等一切相关费用 | 套 | 6
风管
125 | 30702001002 | 碳钢通风管道 | 1.名称：矩形风管 2.材质：镀锌薄钢板 3.厚度：0.6mm 4.长边：≤1000mm 5.其他：包括但不限于满足图纸、招标文件、规范及验收要求等一切相关费用 | m2 | 0.34
126 | 30702001003 | 碳钢通风管道 | 1.名称：矩形风管 2.材质：镀锌薄钢板 3.厚度：0.75mm 4.长边：≤1000mm 5.其他：包括但不限于满足图纸、招标文件、规范及验收要求等一切相关费用 | m2 | 4.15
127 | 30703019002 | 柔性接口 | 1.名称：帆布软接口 2.材质：帆布 3.厚度：满足验收要求 4.其他：包括但不限于满足图纸、招标文件、规范及验收要求等一切相关费用 | m2 | 2.83
128 | 31301005002 | 风管支架刷油 | 1.名称：风管支架刷油 2.按图纸及规范要求 3.其他：包括但不限于以上内容，综合考虑按图纸、招标文件和规范要求而实施、完成这项工程的一切有关费用 | kg | 16.27
129 | 31208003002 | 通风管道绝热 | 1.名称：空调风管保温 2.材质：难燃级B1级橡塑保温材料，不燃A级铝箔贴面，湿阻因子≥10000，符合国家GB8624-2012中的管状绝热材料B标准 3.厚度：20mm 4.其他：包括但不限于满足图纸、招标文件、规范及验收要求等一切相关费用 | m2 | 4.49
130 | 30704001002 | 通风工程检测、调试 | 1.名称：风管漏光试验、漏风试验 | 系统 | 1
水管
131 | 31001005005 | 铜管 | 1.名称：紫铜管 2.规格：φ6.4 3.厚度：0.8mm 4.连接方式：钎焊连结 5.其他：包括但不限于满足图纸、招标文件、规范及验收要求等一切相关费用 | m | 9.58
132 | 31001005006 | 铜管 | 1.名称：紫铜管 2.规格：φ9.5 3.厚度：0.8mm 4.连接方式：钎焊连结 5.其他：包括但不限于满足图纸、招标文件、规范及验收要求等一切相关费用 | m | 15.6
133 | 31001005007 | 铜管 | 1.名称：紫铜管 2.规格：φ12.7 3.厚度：0.8mm 4.连接方式：钎焊连结 5.其他：包括但不限于满足图纸、招标文件、规范及验收要求等一切相关费用 | m | 9.58
134 | 31001005008 | 铜管 | 1.名称：紫铜管 2.规格：φ15.9 3.厚度：1.0mm 4.连接方式：钎焊连结 5.其他：包括但不限于满足图纸、招标文件、规范及验收要求等一切相关费用 | m | 6.89
135 | 31001005009 | 铜管 | 1.名称：紫铜管 2.规格：φ19.1 3.厚度：1.0mm 4.连接方式：钎焊连结 5.其他：包括但不限于满足图纸、招标文件、规范及验收要求等一切相关费用 | m | 8.71
136 | 31002001002 | 分歧器 | 1.名称：分歧器 2.规格：公称直径20mm以内 3.其他：包括但不限于满足图纸、招标文件、规范及验收要求等一切相关费用 | 个 | 5
137 | 31001008021 | 塑料管 | 1.名称：UPVC管 2.规格：DN20 3.介质：冷凝水 4.连接方式：粘接 5.其他：包括但不限于满足图纸、招标文件、规范及验收要求等一切相关费用 | m | 15.15
138 | 31001008022 | 塑料管 | 1.名称：UPVC管 2.规格：DN25 3.介质：冷凝水 4.连接方式：粘接 5.其他：包括但不限于满足图纸、招标文件、规范及验收要求等一切相关费用 | m | 8.5
139 | 31208002007 | 其他管道绝热 | 1.名称：冷媒管保温 2.材质：难燃B1级橡塑 3.厚度：20mm 4.其他：包括但不限于满足图纸、招标文件、规范及验收要求等一切相关费用 | m3 | 0.11
140 | 31208002008 | 其他管道绝热 | 1.名称：冷凝管保温 2.材质：难燃B1级橡塑 3.厚度：13mm 4.其他：包括但不限于满足图纸、招标文件、规范及验收要求等一切相关费用 | m3 | 0.04
139户型
电气工程
灯具、电器
141 | 30413002014 | R1 LED嵌入式射灯 | 1.名称：R1 LED嵌入式射灯 2.规格：12W、3000K、光束角36° 3.安装方式：嵌装 4.其他：包括但不限于满足图纸、招标文件、规范及验收要求等一切相关费用 | 套 | 21
142 | 30413002015 | R2 LED嵌入式可调角射灯 | 1.名称：R2 LED嵌入式可调角射灯 2.规格：12W、3000K、光束角24° 3.安装方式：嵌装 4.其他：包括但不限于满足图纸、招标文件、规范及验收要求等一切相关费用 | 套 | 14
143 | 30413002016 | R3 嵌入式防雾射灯 | 1.名称：R3 嵌入式防雾射灯 2.规格：12W、3000K、光束角36° 3.安装方式：嵌装 4.其他：包括但不限于满足图纸、招标文件、规范及验收要求等一切相关费用 | 套 | 14
144 | 30413002017 | R4 明装双头射灯 | 1.名称：R4 明装双头射灯 2.规格：12W、3000K、光束角36° 3.安装方式：嵌装 4.其他：包括但不限于满足图纸、招标文件、规范及验收要求等一切相关费用 | 套 | 6
145 | 30413002018 | L1 LED灯条（天花） | 1.名称：L1 LED灯条（天花） 2.规格：14W/米,3000K,120珠/米 3.安装方式：天花 4.其他：包括但不限于满足图纸、招标文件、规范及验收要求等一切相关费用 | m | 73.65
146 | 30413002019 | L2 LED灯条（墙立面） | 1.名称：L2 LED灯条（墙立面） 2.规格：7W/米,3000K,120珠/米 3.安装方式：天花 4.其他：包括但不限于满足图纸、招标文件、规范及验收要求等一切相关费用 | m | 57.25
147 | 30413002020 | L3 LED灯条（柜子） | 1.名称：L3 LED灯条（柜子） 2.规格：4W/米,3000K,120珠/米 3.安装方式：天花 4.其他：包括但不限于满足图纸、招标文件、规范及验收要求等一切相关费用 | m | 95.78
148 | 30413009003 | LED 灯带驱动电源 | 1.名称：LED 灯带驱动电源 2.规格：60W 工作电压：220V 输出电压：24V 3.尺寸：L140*W45*H29mm 4.其他：包括但不限于满足图纸、招标文件、规范及验收要求等一切相关费用 | 个 | 38
149 | 30405015006 | 线型凉霸及开关 | 1.名称：线型凉霸及开关 2.规格：34W 3.尺寸：详见物料表 4.其他：包括但不限于满足图纸、招标文件、规范及验收要求等一切相关费用 | 台 | 1
150 | 30405015007 | 暖风机及开关 | 1.名称：暖风机及开关 2.规格：40W 3.尺寸：详见物料表 4.其他：包括但不限于满足图纸、招标文件、规范及验收要求等一切相关费用 | 台 | 3
151 | 30405015008 | 排气扇及开关 | 1.名称：排气扇及开关 2.规格：- 3.尺寸：详见物料表 4.其他：包括但不限于满足图纸、招标文件、规范及验收要求等一切相关费用 | 台 | 3
152 | 30405017003 | 洗碗机 | 1.名称：洗碗机 2.规格：- 3.尺寸：详见物料表 4.其他：包括但不限于满足图纸、招标文件、规范及验收要求等一切相关费用 | 台 | 1
开关插座
153 | 30413013016 | 照明开关 | 1.名称：单联单控开关 2.规格：86*86mm 3.安装方式：暗装 4.其他：包括但不限于满足图纸、招标文件、规范及验收要求等一切相关费用 | 套 | 4
154 | 30413013017 | 照明开关 | 1.名称：双联单控开关 2.规格：86*86mm 3.安装方式：暗装 4.其他：包括但不限于满足图纸、招标文件、规范及验收要求等一切相关费用 | 套 | 2
155 | 30413013018 | 照明开关 | 1.名称：三联单控开关 2.规格：86*86mm 3.安装方式：暗装 4.其他：包括但不限于满足图纸、招标文件、规范及验收要求等一切相关费用 | 套 | 5
156 | 30413013022 | 照明开关 | 1.名称：四联单控开关 2.规格：86*86mm 3.安装方式：暗装 4.其他：包括但不限于满足图纸、招标文件、规范及验收要求等一切相关费用 | 套 | 3 | [8 empty] | 14.62 | 0% | 6.31 | 1.12 | 0
157 | 30413013019 | 照明开关 | 1.名称：单联双控开关 2.规格：86*86mm 3.安装方式：暗装 4.其他：包括但不限于满足图纸、招标文件、规范及验收要求等一切相关费用 | 套 | 2
158 | 30413013020 | 照明开关 | 1.名称：三联双控开关 2.规格：86*86mm 3.安装方式：暗装 4.其他：包括但不限于满足图纸、招标文件、规范及验收要求等一切相关费用 | 套 | 2
159 | 30413013021 | 照明开关 | 1.名称：四联双控开关 2.规格：86*86mm 3.安装方式：暗装 4.其他：包括但不限于满足图纸、招标文件、规范及验收要求等一切相关费用 | 套 | 2
160 | 30413014017 | 插座 | 1.名称：五孔插座 2.规格：86*86mm 3.安装方式：暗装 4.其他：包括但不限于满足图纸、招标文件、规范及验收要求等一切相关费用 | 套 | 44
161 | 30413014018 | 插座 | 1.名称：五孔插座（带防溅盒） 2.规格：86*86mm 3.安装方式：暗装 4.其他：包括但不限于满足图纸、招标文件、规范及验收要求等一切相关费用 | 套 | 14
162 | 30413014019 | 插座 | 1.名称：五孔插座带USB 2.规格：86*86mm 3.安装方式：暗装 4.其他：包括但不限于满足图纸、招标文件、规范及验收要求等一切相关费用 | 套 | 3
163 | 30413014021 | 插座 | 1.名称：五孔插座带开关（带防溅盒） 2.规格：86*86mm 3.安装方式：暗装 4.其他：包括但不限于满足图纸、招标文件、规范及验收要求等一切相关费用 | 套 | 4
配管配线
164 | 30412004009 | 配线 | 1.名称：电气配线 2.型号规格：BV-1.5 3.安装方式：管内穿线 4.其他：包括但不限于满足图纸、招标文件、规范及验收要求等一切相关费用 | m | 175.17
165 | 30412004010 | 配线 | 1.名称：电气配线 2.型号规格：BV-2.5 3.安装方式：管内穿线 4.其他：包括但不限于满足图纸、招标文件、规范及验收要求等一切相关费用 | m | 1218.42
166 | 30412004011 | 配线 | 1.名称：电气配线 2.型号规格：BV-4 3.安装方式：管内穿线 4.其他：包括但不限于满足图纸、招标文件、规范及验收要求等一切相关费用 | m | 959.91
167 | 30412004012 | 配线 | 1.名称：电气配线 2.型号规格：BV-16 3.安装方式：管内穿线 4.其他：包括但不限于满足图纸、招标文件、规范及验收要求等一切相关费用 | m | 48.91 | [8 empty] | 12.6 | 2% | 3.6 | 0.4 | 0.04
弱电工程
168 | 30413014022 | 插座 | 1.名称：网络插座 2.规格：86*86mm 3.安装方式：暗装 4.其他：包括但不限于满足图纸、招标文件、规范及验收要求等一切相关费用 | 套 | 6
169 | 30413014023 | 插座 | 1.名称：电视插座 2.规格：86*86mm 3.安装方式：暗装 4.其他：包括但不限于满足图纸、招标文件、规范及验收要求等一切相关费用 | 套 | 4
170 | 30413013023 | 紧急按钮 | 1.名称：紧急按钮 2.规格：86*86mm 3.安装方式：暗装 4.其他：包括但不限于满足图纸、招标文件、规范及验收要求等一切相关费用 | 套 | 4
171 | 30502003005 | 双绞线缆 | 1.名称：超六类网线 2.型号规格：CAT6e 3.敷设方式：管内穿线 4.其他：包括但不限于满足图纸、招标文件、规范及验收要求等一切相关费用 | m | 110.97
172 | 30502003006 | 多芯软导线 | 1.名称：多芯软导线 2.型号规格：RVV-2*1.0 3.敷设方式：管内穿线 4.其他：包括但不限于满足图纸、招标文件、规范及验收要求等一切相关费用 | m | 45.84
给排水工程
给排水管
173 | 31001008029 | UPVC排水管 | 1.名称：UPVC排水管 2.规格：DN50 3.连接方式：粘接 4.压力试验及吹、洗要求：水压试验、管道标识等 5.其他：包括但不限于满足图纸、招标文件、规范及验收要求等一切相关费用 | m | 10.05
174 | 31001008030 | UPVC排水管 | 1.名称：UPVC排水管 2.规格：DN75 3.连接方式：粘接 4.压力试验及吹、洗要求：水压试验、管道标识等 5.其他：包括但不限于满足图纸、招标文件、规范及验收要求等一切相关费用 | m | 9.99
175 | 31001008031 | UPVC排水管 | 1.名称：UPVC排水管 2.规格：DN100 3.连接方式：粘接 4.压力试验及吹、洗要求：水压试验、管道标识等 5.其他：包括但不限于满足图纸、招标文件、规范及验收要求等一切相关费用 | m | 10.05
洁具五金
176 | 31003006006 | 大便器 | 1.名称：智能坐便器-主卫 2.型号：详见物料表 3.其他：包括但不限于满足图纸、招标文件、规范及验收要求等一切相关费用 | 组 | 1
177 | 31003006007 | 大便器 | 1.名称：连体坐便器-公卫 2.型号：详见物料表 3.其他：包括但不限于满足图纸、招标文件、规范及验收要求等一切相关费用 | 组 | 1
178 | 31003006008 | 大便器 | 1.名称：连体坐便器-次卫 2.型号：详见物料表 3.其他：包括但不限于满足图纸、招标文件、规范及验收要求等一切相关费用 | 组 | 1
179 | 31003001001 | 浴缸及龙头 | 1.名称：浴缸及龙头-主卫 2.型号：详见物料表 3.其他：包括但不限于满足图纸、招标文件、规范及验收要求等一切相关费用 | 组 | 1 | [8 empty] | 465 | 0% | 55 | 20 | 0
180 | 31003010006 | 淋浴器 | 1.名称：淋浴花洒3-主卫 2.型号：详见物料表 3.其他：包括但不限于满足图纸、招标文件、规范及验收要求等一切相关费用 | 套 | 1
181 | 31003010007 | 淋浴器 | 1.名称：淋浴花洒2-公卫 2.型号：详见物料表 3.其他：包括但不限于满足图纸、招标文件、规范及验收要求等一切相关费用 | 套 | 1
182 | 31003010008 | 淋浴器 | 1.名称：淋浴花洒2-次卫 2.型号：详见物料表 3.其他：包括但不限于满足图纸、招标文件、规范及验收要求等一切相关费用 | 套 | 1
183 | 31003003006 | 台下盆及龙头 | 1.名称：台下盆方形及龙头-主卫 2.型号：详见物料表 3.其他：包括但不限于满足图纸、招标文件、规范及验收要求等一切相关费用 | 组 | 2
184 | 31003003007 | 台下盆及龙头 | 1.名称：台下盆方形及龙头-公卫 2.型号：详见物料表 3.其他：包括但不限于满足图纸、招标文件、规范及验收要求等一切相关费用 | 组 | 1
185 | 31003003008 | 台下盆及龙头 | 1.名称：台下盆方形及龙头-次卫 2.型号：详见物料表 3.其他：包括但不限于满足图纸、招标文件、规范及验收要求等一切相关费用 | 组 | 1
186 | 31003004003 | 水槽及龙头 | 1.名称：厨房大单盆水槽 2.型号：详见物料表 3.其他：包括但不限于满足图纸、招标文件、规范及验收要求等一切相关费用 | 组 | 1
187 | 31003014011 | 地漏 | 1.名称：隐藏式地漏-干区 2.规格：DN50 3.型号：详见物料表 4.其他：包括但不限于满足图纸、招标文件、规范及验收要求等一切相关费用 | 个 | 4
188 | 31003014012 | 地漏 | 1.名称：隐形长地漏-淋浴间 2.规格：DN75 3.型号：详见物料表 4.其他：包括但不限于满足图纸、招标文件、规范及验收要求等一切相关费用 | 个 | 3
189 | 31003014013 | 地漏 | 1.名称：隐藏式地漏-阳台 2.规格：DN75 3.型号：详见物料表 4.其他：包括但不限于满足图纸、招标文件、规范及验收要求等一切相关费用 | 个 | 2
190 | 31003014014 | 地漏 | 1.名称：洗衣机地漏 2.规格：DN75 3.型号：详见物料表 4.其他：包括但不限于满足图纸、招标文件、规范及验收要求等一切相关费用 | 个 | 1
191 | 31003014015 | 洗衣机龙头 | 1.名称：洗衣机龙头 2.规格：DN15 3.型号：详见物料表 4.其他：包括但不限于满足图纸、招标文件、规范及验收要求等一切相关费用 | 个 | 1
192 | 31002001006 | 角阀 | 1.名称：角阀（热水器、洗碗机、阳台洗手盆） 2.型号规格：DN15 3.其他：包括但不限于满足图纸、招标文件、规范及验收要求等一切相关费用 | 个 | 6
空调工程
设备
193 | 30701003011 | 风管机 | 1.名称：超薄风管式室内机 FF25 2.规格：制冷量2.5kW 制冷功率40W 制热量3.0kW 制热功率40W 风量500m3/h 运转噪音≤29dB(A) 3.安装方式：吊装 4.其他：包括但不限于满足图纸、招标文件、规范及验收要求等一切相关费用 | 台 | 2
194 | 30701003012 | 风管机 | 1.名称：超薄风管式室内机 FF36 2.规格：制冷量3.6kW 制冷功率50W 制热量4.5kW 制热功率50W 风量550m3/h 运转噪音≤29dB(A) 3.安装方式：吊装 4.其他：包括但不限于满足图纸、招标文件、规范及验收要求等一切相关费用 | 台 | 2
195 | 30701003013 | 风管机 | 1.名称：超薄风管式室内机 FF71 2.规格：制冷量7.1kW 制冷功率65W 制热量8.0kW 制热功率65W 风量1160m3/h 运转噪音≤35dB(A) 3.安装方式：吊装 4.其他：包括但不限于满足图纸、招标文件、规范及验收要求等一切相关费用 | 台 | 2 | [8 empty] | 3600 | 0% | 1000 | 1200 | 45
196 | 30701003015 | 多联式室外机 | 1.名称：多联式室外机 SWJ-260 2.规格：制冷量26kW 制冷功率7300W 制热量28.5kW 制热功率7000W 风量10000m3/h 运转噪音≤60dB(A) 3.安装方式：落地 4.其他：包括但不限于满足图纸、招标文件、规范及验收要求等一切相关费用 | 台 | 1 | [8 empty] | 12000 | 0% | 732.5 | 600 | 25
197 | 30413013024 | 空调温控面板 | 1.名称：空调温控面板 2.规格：86*86mm 3.安装方式：暗装 4.其他：包括但不限于满足图纸、招标文件、规范及验收要求等一切相关费用 | 套 | 6
风管
198 | 30702001004 | 碳钢通风管道 | 1.名称：矩形风管 2.材质：镀锌薄钢板 3.厚度：0.6mm 4.长边：≤1000mm 5.其他：包括但不限于满足图纸、招标文件、规范及验收要求等一切相关费用 | m2 | 5.33
199 | 30702001005 | 碳钢通风管道 | 1.名称：矩形风管 2.材质：镀锌薄钢板 3.厚度：0.75mm 4.长边：≤1000mm 5.其他：包括但不限于满足图纸、招标文件、规范及验收要求等一切相关费用 | m2 | 12.8
200 | 30703019003 | 柔性接口 | 1.名称：帆布软接口 2.材质：帆布 3.厚度：满足验收要求 4.其他：包括但不限于满足图纸、招标文件、规范及验收要求等一切相关费用 | m2 | 3.23
201 | 31301005003 | 风管支架刷油 | 1.名称：风管支架刷油 2.按图纸及规范要求 3.其他：包括但不限于以上内容，综合考虑按图纸、招标文件和规范要求而实施、完成这项工程的一切有关费用 | kg | 63.82
202 | 31208003003 | 通风管道绝热 | 1.名称：空调风管保温 2.材质：难燃级B1级橡塑保温材料，不燃A级铝箔贴面，湿阻因子≥10000，符合国家GB8624-2012中的管状绝热材料B标准 3.厚度：20mm 4.其他：包括但不限于满足图纸、招标文件、规范及验收要求等一切相关费用 | m2 | 18.13
203 | 30704001003 | 通风工程检测、调试 | 1.名称：风管漏光试验、漏风试验 | 系统 | 1
水管
204 | 31001005010 | 铜管 | 1.名称：紫铜管 2.规格：φ6.4 3.厚度：0.8mm 4.连接方式：钎焊连结 5.其他：包括但不限于满足图纸、招标文件、规范及验收要求等一切相关费用 | m | 12.74
205 | 31001005011 | 铜管 | 1.名称：紫铜管 2.规格：φ9.5 3.厚度：0.8mm 4.连接方式：钎焊连结 5.其他：包括但不限于满足图纸、招标文件、规范及验收要求等一切相关费用 | m | 16.76
206 | 31001005012 | 铜管 | 1.名称：紫铜管 2.规格：φ12.7 3.厚度：0.8mm 4.连接方式：钎焊连结 5.其他：包括但不限于满足图纸、招标文件、规范及验收要求等一切相关费用 | m | 12.74
207 | 31001005013 | 铜管 | 1.名称：紫铜管 2.规格：φ15.9 3.厚度：1.0mm 4.连接方式：钎焊连结 5.其他：包括但不限于满足图纸、招标文件、规范及验收要求等一切相关费用 | m | 8.06
208 | 31001005014 | 铜管 | 1.名称：紫铜管 2.规格：φ19.1 3.厚度：1.0mm 4.连接方式：钎焊连结 5.其他：包括但不限于满足图纸、招标文件、规范及验收要求等一切相关费用 | m | 3.09
209 | 31001005015 | 铜管 | 1.名称：紫铜管 2.规格：φ22.2 3.厚度：1.0mm 4.连接方式：钎焊连结 5.其他：包括但不限于满足图纸、招标文件、规范及验收要求等一切相关费用 | m | 5.6
210 | 31002001003 | 分歧器 | 1.名称：分歧器 2.规格：公称直径20mm以内 3.其他：包括但不限于满足图纸、招标文件、规范及验收要求等一切相关费用 | 个 | 5
211 | 31001008032 | 塑料管 | 1.名称：UPVC管 2.规格：DN20 3.介质：冷凝水 4.连接方式：粘接 5.其他：包括但不限于满足图纸、招标文件、规范及验收要求等一切相关费用 | m | 11.99
212 | 31001008033 | 塑料管 | 1.名称：UPVC管 2.规格：DN25 3.介质：冷凝水 4.连接方式：粘接 5.其他：包括但不限于满足图纸、招标文件、规范及验收要求等一切相关费用 | m | 11.81
213 | 31001008034 | 塑料管 | 1.名称：UPVC管 2.规格：DN32 3.介质：冷凝水 4.连接方式：粘接 5.其他：包括但不限于满足图纸、招标文件、规范及验收要求等一切相关费用 | m | 3.76
214 | 31208002011 | 其他管道绝热 | 1.名称：冷媒管保温 2.材质：难燃B1级橡塑 3.厚度：20mm 4.其他：包括但不限于满足图纸、招标文件、规范及验收要求等一切相关费用 | m3 | 0.13
215 | 31208002012 | 其他管道绝热 | 1.名称：冷凝管保温 2.材质：难燃B1级橡塑 3.厚度：13mm 4.其他：包括但不限于满足图纸、招标文件、规范及验收要求等一切相关费用 | m3 | 0.05
| 税前合价 |  |  | 元
| 税金 |  |  | 元
| 含税合价 |  |  | 元

## 公共区域安装工程
公共区域安装工程工程量清单 | [12 empty] | 成本单价组成（投标人填写）
序号 | 编码 | 项目名称 | 项目特征 | 单位 | 工程量 | 人工费 | 材料费 | 机械费 | 管理费 | 利润 | 不含税单价 | 合价 | 单价合计 | 主材费 | 主材损耗率 | 人工费 | 辅材费 | 机械费 | 合计
[9 empty] | 0 | 0
单位工程
批量公区
1 | 30413002001 | LA-01 嵌入式筒灯 | 1.名称：LA-01 嵌入式筒灯 2.规格：12W 4000K 灯体尺寸Φ118*50mm 3.安装方式：嵌装 4.其他：包括但不限于满足图纸、招标文件、规范及验收要求等一切相关费用 | 套 | 65 | [8 empty] | 70 | 0% | 20 | 6 | 0
2 | 30413002002 | LA-02 射灯 | 1.名称：LA-02 射灯 2.规格：12W 4000K 灯体尺寸Φ118*50mm 3.安装方式：嵌装 4.其他：包括但不限于满足图纸、招标文件、规范及验收要求等一切相关费用 | 套 | 61 | [8 empty] | 120 | 0% | 18 | 3.5 | 0.5
3 | 30413002003 | LA-04 红外人体感应筒灯 | 1.名称：LA-04 红外人体感应筒灯 2.规格：9W 4000K 灯体尺寸Φ118*50mm 3.安装方式：嵌装 4.其他：包括但不限于满足图纸、招标文件、规范及验收要求等一切相关费用 | 套 | 10 | [8 empty] | 70 | 0% | 20 | 6 | 0
4 | 30413002004 | LA-05 明装红外人体感应筒灯 | 1.名称：LA-05 明装红外人体感应筒灯 2.规格：9W 4000K 灯体尺寸Φ150*100mm 3.安装方式：明装 4.其他：包括但不限于满足图纸、招标文件、规范及验收要求等一切相关费用 | 套 | 100 | [8 empty] | 70 | 0% | 20 | 6 | 0
5 | 30413002005 | LA-06 LED明装筒灯 | 1.名称：LA-06 LED明装筒灯 2.规格：9W 4000K 灯体尺寸Φ150*100mm 3.安装方式：明装 4.其他：包括但不限于满足图纸、招标文件、规范及验收要求等一切相关费用 | 套 | 117
6 | 30413002006 | LA-07 LED明装筒灯(带红外感应) | 1.名称：LA-07 LED明装筒灯(带红外感应) 2.规格：9W 4000K 灯体尺寸Φ150*100mm 3.安装方式：明装 4.其他：包括但不限于满足图纸、招标文件、规范及验收要求等一切相关费用 | 套 | 233 | [8 empty] | 70 | 0% | 20 | 6 | 0
7 | 30413002007 | LA-03 LED灯带 | 1.名称：LA-03 LED灯带 2.规格：8W/米 4000K L170*W170*H25mm 3.安装方式：天花 4.其他：包括但不限于满足图纸、招标文件、规范及验收要求等一切相关费用 | m | 1471 | [8 empty] | 20.4 | 0% | 12.5 | 0.41 | 0
8 | 30413009001 | LED 灯带驱动电源 | 1.名称：LED 灯带驱动电源 2.规格：60W 工作电压：220V 输出电压：24V 3.尺寸：L140*W45*H29mm 4.其他：包括但不限于满足图纸、招标文件、规范及验收要求等一切相关费用 | 个 | 2245
9 | 30413013001 | 照明开关 | 1.名称：单联单控开关 2.规格：86*86mm 3.安装方式：暗装 4.其他：包括但不限于满足图纸、招标文件、规范及验收要求等一切相关费用 | 套 | 117 | [8 empty] | 14.62 | 0% | 6.31 | 1.12 | 0
10 | 30413013003 | 照明开关 | 1.名称：三联单控开关 2.规格：86*86mm 3.安装方式：暗装 4.其他：包括但不限于满足图纸、招标文件、规范及验收要求等一切相关费用 | 套 | 4 | [8 empty] | 20 | 0% | 12 | 1.5 | 0
11 | 30413014001 | 插座 | 1.名称：五孔插座 2.规格：86*86mm 3.安装方式：暗装 4.其他：包括但不限于满足图纸、招标文件、规范及验收要求等一切相关费用 | 套 | 2 | [8 empty] | 14.62 | 0% | 6.31 | 1.12 | 0
12 | 30412004001 | 配线 | 1.名称：电气配线 2.型号规格：WDZC-BYJ-2.5 3.安装方式：管内穿线 4.其他：包括但不限于满足图纸、招标文件、规范及验收要求等一切相关费用 | m | 11412 | [8 empty] | 2.92 | 2% | 2.2 | 0.21 | 0.02
电梯轿厢
13 | 30413002008 | 嵌入式筒灯 | 1.名称：嵌入式筒灯 2.规格：- 3.安装方式：嵌装 4.其他：包括但不限于满足图纸、招标文件、规范及验收要求等一切相关费用 | 套 | 8 | [8 empty] | 70 | 0% | 20 | 6 | 0
14 | 30413002009 | LED灯带 | 1.名称：LED灯带 2.规格：8W/米 4000K L170*W170*H25mm 3.安装方式：天花 4.其他：包括但不限于满足图纸、招标文件、规范及验收要求等一切相关费用 | m | 39.68 | [8 empty] | 20.4 | 0% | 12.5 | 0.41 | 0
15 | 30413009002 | LED 灯带驱动电源 | 1.名称：LED 灯带驱动电源 2.规格：60W 工作电压：220V 输出电压：24V 3.尺寸：L140*W45*H29mm 4.其他：包括但不限于满足图纸、招标文件、规范及验收要求等一切相关费用 | 个 | 8
16 | 30412004002 | 配线 | 1.名称：电气配线 2.型号规格：BV-2.5 3.安装方式：管内穿线 4.其他：包括但不限于满足图纸、招标文件、规范及验收要求等一切相关费用 | m | 240 | [8 empty] | 2.77 | 2% | 2.1 | 0.21 | 0.02
| 税前合价 |  |  | 元
| 税金 |  |  | 元
| 含税合价 |  |  | 元

## 户内交标安装工程
户内交标安装工程工程量清单 | [12 empty] | 成本单价组成（投标人填写）
序号 | 编码 | 项目名称 | 项目特征 | 单位 | 工程量 | 人工费 | 材料费 | 机械费 | 管理费 | 利润 | 不含税单价 | 合价 | 单价合计 | 主材费 | 主材损耗率 | 人工费 | 辅材费 | 机械费 | 合计
[9 empty] | 0 | 0
单位工程
电气
1 | 30413002001 | LA-01 筒灯 | 1.名称：LA-01 筒灯 2.规格：8.5W 4000K 尺寸Φ138*32mm 3.安装方式：嵌装 4.其他：包括但不限于满足图纸、招标文件、规范及验收要求等一切相关费用 | 套 | 730.3333 | [8 empty] | 70 | 0% | 20 | 6 | 0
2 | 30413002002 | LA-02 LED嵌入式射灯 | 1.名称：LA-02 LED嵌入式射灯 2.规格：7.5W 4000K 尺寸Φ85*57mm 3.安装方式：嵌装 4.其他：包括但不限于满足图纸、招标文件、规范及验收要求等一切相关费用 | 套 | 254 | [8 empty] | 120 | 0% | 18 | 3.5 | 0.5
3 | 30413002003 | LA-03 防雾射灯 | 1.名称：LA-03 防雾射灯 2.规格：7W 3500K 尺寸Φ86*86mm 3.安装方式：嵌装 4.其他：包括但不限于满足图纸、招标文件、规范及验收要求等一切相关费用 | 套 | 231 | [8 empty] | 120 | 0% | 18 | 3.5 | 0.5
4 | 30413002004 | LA-05 平板灯300*600 | 1.名称：LA-05 平板灯300*600 2.规格：12W 4000K 尺寸300*600mm 3.安装方式：嵌装 4.其他：包括但不限于满足图纸、招标文件、规范及验收要求等一切相关费用 | 套 | 403.3333 | [8 empty] | 125 | 0% | 38 | 8 | 0
5 | 30413001001 | LA-06 吸顶灯 | 1.名称：LA-06 吸顶灯 2.规格：18W 4000K 尺寸φ330*H48mm 3.安装方式：嵌装 4.其他：包括但不限于满足图纸、招标文件、规范及验收要求等一切相关费用 | 套 | 185 | [8 empty] | 60 | 0% | 10 | 2 | 0
6 | 30413001003 | 普通灯具 | 1.名称：LA-08 LED灯泡+灯座 2.规格：5W 4000K 86*86mm E27螺口 3.安装方式：嵌装 4.其他：包括但不限于满足图纸、招标文件、规范及验收要求等一切相关费用 | 套 | 756.3333 | [8 empty] | 48 | 0% | 18 | 1.5 | 0.2
7 | 30413002005 | LA-04 线条灯 | 1.名称：LA-04 线条灯 2.规格：12W/m 尺寸20*10mm 3.安装方式：吊装 4.其他：包括但不限于满足图纸、招标文件、规范及验收要求等一切相关费用 | m | 230.34 | [8 empty] | 40 | 0% | 5 | 1 | 0
8 | 30413002006 | LA-07 LED灯带 | 1.名称：LA-07 LED灯带 2.规格：8W/米 4000K 3.安装方式：天花 4.其他：包括但不限于满足图纸、招标文件、规范及验收要求等一切相关费用 | m | 818.0233 | [8 empty] | 20.4 | 0% | 12.5 | 0.41 | 0
9 | 30413009001 | LED 灯带驱动电源 | 1.名称：LED 灯带驱动电源 2.规格：60W 工作电压：220V 输出电压：24V 3.尺寸：L140*W45*H29mm 4.其他：包括但不限于满足图纸、招标文件、规范及验收要求等一切相关费用 | 个 | 136.3333
10 | 30405015001 | 排气扇 | 1.名称：排气扇 2.规格：40W 风量235m3/h 3.尺寸：详见物料表 4.其他：包括但不限于满足图纸、招标文件、规范及验收要求等一切相关费用 | 台 | 268 | [8 empty] | 155 | 0% | 21 | 2 | 0
11 | 30413013001 | 照明开关 | 1.名称：一键开关 2.规格：86*86mm 3.安装方式：暗装 4.其他：包括但不限于满足图纸、招标文件、规范及验收要求等一切相关费用 | 套 | 117.6667 | [8 empty] | 14.62 | 0% | 6.31 | 1.12 | 0
12 | 30413013002 | 照明开关 | 1.名称：单联单控开关 2.规格：86*86mm 3.安装方式：暗装 4.其他：包括但不限于满足图纸、招标文件、规范及验收要求等一切相关费用 | 套 | 386
13 | 30413013003 | 照明开关 | 1.名称：双联单控开关 2.规格：86*86mm 3.安装方式：暗装 4.其他：包括但不限于满足图纸、招标文件、规范及验收要求等一切相关费用 | 套 | 234
14 | 30413013004 | 照明开关 | 1.名称：三联单控开关 2.规格：86*86mm 3.安装方式：暗装 4.其他：包括但不限于满足图纸、招标文件、规范及验收要求等一切相关费用 | 套 | 100.3333
15 | 30413013005 | 照明开关 | 1.名称：单联双控开关 2.规格：86*86mm 3.安装方式：暗装 4.其他：包括但不限于满足图纸、招标文件、规范及验收要求等一切相关费用 | 套 | 708.6667 | [8 empty] | 14.62 | 0% | 6.31 | 1.12 | 0
16 | 30413013006 | 照明开关 | 1.名称：双联双控开关 2.规格：86*86mm 3.安装方式：暗装 4.其他：包括但不限于满足图纸、招标文件、规范及验收要求等一切相关费用 | 套 | 463.6667 | [8 empty] | 18 | 0% | 10 | 1.5 | 0
17 | 30413013007 | 照明开关 | 1.名称：三联双控开关 2.规格：86*86mm 3.安装方式：暗装 4.其他：包括但不限于满足图纸、招标文件、规范及验收要求等一切相关费用 | 套 | 169.3333 | [8 empty] | 20 | 0% | 12 | 1.5 | 0
18 | 30413014001 | 插座 | 1.名称：五孔插座 2.规格：86*86mm 3.安装方式：暗装 4.其他：包括但不限于满足图纸、招标文件、规范及验收要求等一切相关费用 | 套 | 2499
19 | 30413014002 | 插座 | 1.名称：五孔插座（防溅） 2.规格：86*86mm 3.安装方式：暗装 4.其他：包括但不限于满足图纸、招标文件、规范及验收要求等一切相关费用 | 套 | 871 | [8 empty] | 14.62 | 0% | 6.31 | 1.12 | 0
20 | 30413014003 | 插座 | 1.名称：五孔插座带开关 2.规格：86*86mm 3.安装方式：暗装 4.其他：包括但不限于满足图纸、招标文件、规范及验收要求等一切相关费用 | 套 | 235.3333 | [8 empty] | 14.62 | 0% | 6.31 | 1.12 | 0
21 | 30413014004 | 插座 | 1.名称：五孔插座带USB接口 2.规格：86*86mm 3.安装方式：暗装 4.其他：包括但不限于满足图纸、招标文件、规范及验收要求等一切相关费用 | 套 | 200.3333 | [8 empty] | 14.62 | 0% | 6.31 | 1.12 | 0
22 | 30413014005 | 插座 | 1.名称：三孔插座 2.规格：86*86mm 3.安装方式：暗装 4.其他：包括但不限于满足图纸、招标文件、规范及验收要求等一切相关费用 | 套 | 691.6667 | [8 empty] | 14.62 | 0% | 6.31 | 1.12 | 0
23 | 30413014006 | 插座 | 1.名称：三孔插座 16A 2.规格：86*86mm 3.安装方式：暗装 4.其他：包括但不限于满足图纸、招标文件、规范及验收要求等一切相关费用 | 套 | 2.6667 | [8 empty] | 14.62 | 0% | 6.31 | 1.12 | 0
24 | 30413014007 | 插座 | 1.名称：三孔插座带开关（防溅） 2.规格：86*86mm 3.安装方式：暗装 4.其他：包括但不限于满足图纸、招标文件、规范及验收要求等一切相关费用 | 套 | 117.6667 | [8 empty] | 14.62 | 0% | 6.31 | 1.12 | 0
25 | 30413014008 | 小夜灯 | 1.名称：小夜灯 2.规格：86*86mm 3.安装方式：暗装 4.其他：包括但不限于满足图纸、招标文件、规范及验收要求等一切相关费用 | 套 | 115.6667 | [8 empty] | 15 | 0% | 5 | 0.5 | 0
26 | 30412004001 | 配线 | 1.名称：电气配线 2.型号规格：BV-2.5 3.安装方式：管内穿线 4.其他：包括但不限于满足图纸、招标文件、规范及验收要求等一切相关费用 | m | 56229.66
27 | 30412004002 | 配线 | 1.名称：电气配线 2.型号规格：BV-4 3.安装方式：管内穿线 4.其他：包括但不限于满足图纸、招标文件、规范及验收要求等一切相关费用 | m | 76002.4633 | [8 empty] | 3.68 | 2% | 1.4 | 0.22 | 0.01
28 | 30412004006 | 配线 | 1.名称：电气配线 2.型号规格：RVS-4*1.0 3.安装方式：管内穿线 4.其他：包括但不限于满足图纸、招标文件、规范及验收要求等一切相关费用 | m | 1266.87
29 | 30412004004 | 配线 | 1.名称：电气配线 2.型号规格：BV-2.5 3.安装方式：管内穿线 4.其他：包括但不限于满足图纸、招标文件、规范及验收要求等一切相关费用 | m | 1100.8933
30 | 30412004005 | 配线 | 1.名称：电气配线 2.型号规格：BV-4 3.安装方式：管内穿线 4.其他：包括但不限于满足图纸、招标文件、规范及验收要求等一切相关费用 | m | 1253.5333
弱电
31 | 30413014009 | 插座 | 1.名称：单口网络插座 2.规格：86*86mm 3.安装方式：暗装 4.其他：包括但不限于满足图纸、招标文件、规范及验收要求等一切相关费用 | 套 | 201 | [8 empty] | 14.62 | 0% | 6.31 | 1.12 | 0
32 | 30413014010 | 插座 | 1.名称：单口网络插座 2.规格：86*86mm 3.安装方式：暗装 4.其他：包括但不限于满足图纸、招标文件、规范及验收要求等一切相关费用 | 套 | 84.6667
33 | 30413014011 | 插座 | 1.名称：双口插座(网络+电视) 2.规格：86*86mm 3.安装方式：暗装 4.其他：包括但不限于满足图纸、招标文件、规范及验收要求等一切相关费用 | 套 | 117.6667 | [8 empty] | 14.62 | 0% | 6.31 | 1.12 | 0
34 | 30413014012 | 插座 | 1.名称：双口地插(网络+电话) 2.规格：86*86mm 3.安装方式：暗装 4.其他：包括但不限于满足图纸、招标文件、规范及验收要求等一切相关费用 | 套 | 33 | [8 empty] | 14.62 | 0% | 6.31 | 1.12 | 0
35 | 30413013008 | 紧急按钮 | 1.名称：紧急按钮 2.规格：86*86mm 3.安装方式：暗装 4.其他：包括但不限于满足图纸、招标文件、规范及验收要求等一切相关费用 | 套 | 150.6667
36 | 30502003001 | 双绞线缆 | 1.名称：超六类网线 2.型号规格：CAT6 3.敷设方式：管内穿线 4.其他：包括但不限于满足图纸、招标文件、规范及验收要求等一切相关费用 | m | 6817.96 | [8 empty] | 2.5 | 0% | 0.8 | 0.1 | 0.1
37 | 30502003002 | 多芯软导线 | 1.名称：多芯软导线 2.型号规格：RVV-2*1.0 3.敷设方式：管内穿线 4.其他：包括但不限于满足图纸、招标文件、规范及验收要求等一切相关费用 | m | 1970.6033
38 | 30502003003 | 双绞线缆 | 1.名称：超六类网线 2.型号规格：CAT6 3.敷设方式：管内穿线 4.其他：包括但不限于满足图纸、招标文件、规范及验收要求等一切相关费用 | m | 86.2933
39 | 30502003004 | 多芯软导线 | 1.名称：多芯软导线 2.型号规格：RVV-2*1.0 3.敷设方式：管内穿线 4.其他：包括但不限于满足图纸、招标文件、规范及验收要求等一切相关费用 | m | 23.3133
洁具五金、排水管
40 | 31003006001 | 连体马桶 | 1.名称：连体马桶 2.型号：详见物料表(主材甲供) 3.其他：包括但不限于满足图纸、招标文件、规范及验收要求等一切相关费用 | 组 | 301.3333 | [9 empty] | 0% | 0 | 0 | 0
41 | 31003010001 | 淋浴器 | 1.名称：淋浴花洒-主卫 2.型号：详见物料表(主材甲供) 3.其他：包括但不限于满足图纸、招标文件、规范及验收要求等一切相关费用 | 套 | 117.6667 | [9 empty] | 0% | 90 | 35 | 0
42 | 31003010002 | 淋浴器 | 1.名称：淋浴花洒-公卫、次卫(主材甲供) 3.其他：包括但不限于满足图纸、招标文件、规范及验收要求等一切相关费用 | 套 | 183.6667 | [9 empty] | 0% | 90 | 35 | 0
43 | 31003003001 | 台下盆及龙头 | 1.名称：台下盆及龙头 2.型号：详见物料表(主材甲供) 3.其他：包括但不限于满足图纸、招标文件、规范及验收要求等一切相关费用 | 组 | 334.3333 | [9 empty] | 0% | 90 | 12 | 0
44 | 31003004001 | 水槽及龙头 | 1.名称：厨房大单盆水槽及龙头 2.型号：详见物料表(主材甲供) 3.其他：包括但不限于满足图纸、招标文件、规范及验收要求等一切相关费用 | 组 | 117.6667 | [9 empty] | 0% | 60 | 40 | 0
45 | 31003014001 | 地漏 | 1.名称：不锈钢地漏-干区 2.规格：DN50 3.型号：详见物料表(主材甲供) 4.其他：包括但不限于满足图纸、招标文件、规范及验收要求等一切相关费用 | 个 | 334.3333 | [9 empty] | 0% | 18 | 5 | 0
46 | 31003014002 | 地漏 | 1.名称：不锈钢地漏-淋浴间 2.规格：DN75 3.型号：详见物料表(主材甲供) 4.其他：包括但不限于满足图纸、招标文件、规范及验收要求等一切相关费用 | 个 | 301.3333 | [9 empty] | 0% | 25 | 1.5 | 0.2
47 | 31003014003 | 地漏 | 1.名称：不锈钢地漏-阳台 2.规格：DN75 3.型号：详见物料表(主材甲供) 4.其他：包括但不限于满足图纸、招标文件、规范及验收要求等一切相关费用 | 个 | 183.6667 | [9 empty] | 0% | 25 | 1.5 | 0.2
48 | 31003014004 | 地漏 | 1.名称：洗衣机地漏 2.规格：DN75 3.型号：详见物料表(主材甲供) 4.其他：包括但不限于满足图纸、招标文件、规范及验收要求等一切相关费用 | 个 | 117.6667 | [9 empty] | 0% | 18 | 5 | 0
49 | 31003014005 | 洗衣机龙头 | 1.名称：洗衣机龙头 2.规格：DN15 3.型号：详见物料表(主材甲供) 4.其他：包括但不限于满足图纸、招标文件、规范及验收要求等一切相关费用 | 个 | 117.6667 | [9 empty] | 0% | 55 | 20 | 0
50 | 31002001001 | 角阀 | 1.名称：热水器角阀(主材甲供) 2.型号规格：DN15 3.其他：包括但不限于满足图纸、招标文件、规范及验收要求等一切相关费用 | 个 | 235.3333 | [9 empty] | 0% | 167.09 | 0 | 12.03
51 | 31001008001 | UPVC排水管 | 1.名称：UPVC排水管 2.规格：DN50 3.连接方式：粘接 4.压力试验及吹、洗要求：水压试验、管道标识等 5.其他：包括但不限于满足图纸、招标文件、规范及验收要求等一切相关费用 | m | 883.6467
52 | 31001008002 | UPVC排水管 | 1.名称：UPVC排水管 2.规格：DN75 3.连接方式：粘接 4.压力试验及吹、洗要求：水压试验、管道标识等 5.其他：包括但不限于满足图纸、招标文件、规范及验收要求等一切相关费用 | m | 743.49
53 | 31001008003 | UPVC排水管 | 1.名称：UPVC排水管 2.规格：DN100 3.连接方式：粘接 4.压力试验及吹、洗要求：水压试验、管道标识等 5.其他：包括但不限于满足图纸、招标文件、规范及验收要求等一切相关费用 | m | 268.9967
54 | 31001008004 | UPVC排水管 | 1.名称：UPVC排水管 2.规格：DN50 3.连接方式：粘接 4.压力试验及吹、洗要求：水压试验、管道标识等 5.其他：包括但不限于满足图纸、招标文件、规范及验收要求等一切相关费用 | m | 11.98
55 | 31001008005 | UPVC排水管 | 1.名称：UPVC排水管 2.规格：DN75 3.连接方式：粘接 4.压力试验及吹、洗要求：水压试验、管道标识等 5.其他：包括但不限于满足图纸、招标文件、规范及验收要求等一切相关费用 | m | 5.7667
56 | 31001008006 | UPVC排水管 | 1.名称：UPVC排水管 2.规格：DN100 3.连接方式：粘接 4.压力试验及吹、洗要求：水压试验、管道标识等 5.其他：包括但不限于满足图纸、招标文件、规范及验收要求等一切相关费用 | m | 2.6333
| 税前合价 |  |  | 元
| 税金 |  |  | 元
| 含税合价 |  |  | 元

## 会所售楼处消防电工程
会所售楼处消防电工程工程量清单 | [12 empty] | 成本单价组成（投标人填写）
序号 | 编码 | 项目名称 | 项目特征 | 单位 | 工程量 | 人工费 | 材料费 | 机械费 | 管理费 | 利润 | 不含税单价 | 合价 | 单价合计 | 主材费 | 主材损耗率 | 人工费 | 辅材费 | 机械费 | 合计
[9 empty] | 0 | 0
单位工程
消防自动报警系统
1 | 30904008001 | 消防模块箱 | 1、名称：消防模块箱 2、安装方式：按图纸要求综合考虑 3、其他：包括但不限于以上内容，综合考虑按图纸、招标文件和规范要求而实施、完成这项工程的一切有关费用 | 台 | 2 | [8 empty] | 450 | 0% | 60 | 5 | 0
2 | 30904007001 | 总线短路隔离器 | 1、名称：总线短路隔离器 2、安装方式：按图纸要求综合考虑 3、其他：包括但不限于以上内容，综合考虑按图纸、招标文件和规范要求而实施、完成这项工程的一切有关费用 | 个 | 2 | [8 empty] | 52 | 0% | 49.4 | 10 | 0
3 | 30904007003 | 消防模块 | 1、名称：编码单输入/输出模块 2、安装方式：按图纸要求综合考虑 3、其他：包括但不限于以上内容，综合考虑按图纸、招标文件和规范要求而实施、完成这项工程的一切有关费用 | 个 | 6 | [8 empty] | 150 | 0% | 120 | 15 | 0
4 | 30904001001 | 点型探测器 | 1、名称：智能型感烟探测器 2、安装方式：按图纸要求综合考虑 3、其他：包括但不限于以上内容，综合考虑按图纸、招标文件和规范要求而实施、完成这项工程的一切有关费用 | 个 | 26 | [8 empty] | 40 | 0% | 65 | 10 | 3
5 | 30904005001 | 消防报警电话插孔(电话) | 1、名称：消防电话插孔 2、安装方式：按图纸要求综合考虑 3、其他：包括但不限于以上内容，综合考虑按图纸、招标文件和规范要求而实施、完成这项工程的一切有关费用 | 个 | 5 | [8 empty] | 25 | 0% | 8 | 1 | 0
6 | 30904003001 | 按钮 | 1、名称：编码型手动报警按钮 2、安装方式：按图纸要求综合考虑 3、其他：包括但不限于以上内容，综合考虑按图纸、招标文件和规范要求而实施、完成这项工程的一切有关费用 | 个 | 5 | [8 empty] | 27 | 0% | 12 | 2 | 0
7 | 30904003002 | 按钮 | 1、名称：编码型消火栓按钮 2、安装方式：按图纸要求综合考虑 3、其他：包括但不限于以上内容，综合考虑按图纸、招标文件和规范要求而实施、完成这项工程的一切有关费用 | 个 | 12 | [8 empty] | 27 | 0% | 12 | 2 | 0
8 | 30904004001 | 声光报警器 | 1、名称：声光报警器 2、安装方式：按图纸要求综合考虑 3、其他：包括但不限于以上内容，综合考虑按图纸、招标文件和规范要求而实施、完成这项工程的一切有关费用 | 个 | 5 | [8 empty] | 165 | 0% | 60 | 10 | 0
9 | 30904005002 | 消防电话分机 | 1、名称：消防电话分机 2、安装方式：按图纸要求综合考虑 3、其他：包括但不限于以上内容，综合考虑按图纸、招标文件和规范要求而实施、完成这项工程的一切有关费用 | 个 | 5 | [8 empty] | 110 | 0% | 12 | 2 | 0
10 | 30904007004 | 消防模块 | 1、名称：广播模块 2、安装方式：按图纸要求综合考虑 3、其他：包括但不限于以上内容，综合考虑按图纸、招标文件和规范要求而实施、完成这项工程的一切有关费用 | 个 | 2 | [8 empty] | 150 | 0% | 120 | 15 | 0
11 | 30904006001 | 吸顶式扬声器 | 1、名称：吸顶式扬声器 2、安装方式：按图纸要求综合考虑 3、其他：包括但不限于以上内容，综合考虑按图纸、招标文件和规范要求而实施、完成这项工程的一切有关费用 | 个 | 10 | [8 empty] | 55 | 0% | 10 | 1 | 0
12 | 30412001001 | 配管 | 1、名称:电气配管JDG20 2、配置形式:暗配 3、厚度:按国标 4、其他：包括但不限于以上内容，综合考虑按图纸、招标文件和规范要求而实施、完成这项工程的一切有关费用 | m | 578.69 | [8 empty] | 5.57 | 3% | 9.12 | 1.05 | 0.54
13 | 30412004004 | 管内穿线 | 1、名称：配线 2、型号及规格：WDZN-RYJS-2*2.5 3、配置形式、部位：管内穿线 4、其他：包括但不限于以上内容，综合考虑按图纸、招标文件和规范要求而实施、完成这项工程的一切有关费用 | m | 487.82 | [8 empty] | 4.55 | 2% | 6 | 0.24 | 0.06
14 | 30412004006 | 管内穿线 | 1、名称：配线 2、型号及规格：WDZN-RYYP-2*1.5 3、配置形式、部位：管内穿线 4、其他：包括但不限于以上内容，综合考虑按图纸、招标文件和规范要求而实施、完成这项工程的一切有关费用 | m | 226.54 | [8 empty] | 129.2 | 2% | 13.5 | 1.03 | 1.03
15 | 30412006001 | 钢质接线盒 | 1、名称：钢质接线盒 2、安装方式：暗装 3、其他：包括但不限于以上内容，按图纸要求综合考虑按图纸、招标文件和规范要求而实施、完成这项工程的一切有关费用 | 个 | 80 | [8 empty] | 2.28 | 0% | 2.17 | 0.3 | 0
16 | 30412004011 | 剔槽 | 1、名称：线管剔槽 2、型号及规格：70×70mm 3、配置形式、部位：综合考虑 4、其他：包括但不限于以上内容，综合考虑按图纸、招标文件和规范要求而实施、完成这项工程的一切有关费用 | m | 50 | [8 empty] | 0 | 0% | 20 | 0 | 2.5
| 税前合价 |  |  | 元
| 税金 |  |  | 元
| 含税合价 |  |  | 元

## 会所售楼处消防水工程
会所售楼处消防水工程工程量清单 | [12 empty] | 成本单价组成（投标人填写）
序号 | 编码 | 项目名称 | 项目特征 | 单位 | 工程量 | 人工费 | 材料费 | 机械费 | 管理费 | 利润 | 不含税单价 | 合价 | 单价合计 | 主材费 | 主材损耗率 | 人工费 | 辅材费 | 机械费 | 合计
[9 empty] | 0 | 0
消防喷淋系统
2 | 30901001002 | 热浸镀锌钢管 | 1、安装部位：室内 2、材质、规格：热浸镀锌钢管DN150 3、连接形式：按图纸要求 4、钢管镀锌设计要求：国标 5、压力试验及冲洗设计要求：液压试验，水冲洗 6、管道标识设计要求：按图纸要求 7、其他：包括但不限于以上内容，综合考虑按图纸、招标文件和规范要求而实施、完成这项工程的一切有关费用 | m | 11 | [8 empty] | 100 | 3% | 45 | 0 | 4
3 | 30901001003 | 热浸镀锌钢管 | 1、安装部位：室内 2、材质、规格：热浸镀锌钢管DN100 3、连接形式：按图纸要求 4、钢管镀锌设计要求：国标 5、压力试验及冲洗设计要求：液压试验，水冲洗 6、管道标识设计要求：按图纸要求 7、其他：包括但不限于以上内容，综合考虑按图纸、招标文件和规范要求而实施、完成这项工程的一切有关费用 | m | 41 | [8 empty] | 64 | 3% | 51 | 0 | 2.56
4 | 30901001004 | 热浸镀锌钢管 | 1、安装部位：室内 2、材质、规格：热浸镀锌钢管DN80 3、连接形式：按图纸要求 4、钢管镀锌设计要求：国标 5、压力试验及冲洗设计要求：液压试验，水冲洗 6、管道标识设计要求：按图纸要求 7、其他：包括但不限于以上内容，综合考虑按图纸、招标文件和规范要求而实施、完成这项工程的一切有关费用 | m | 54 | [8 empty] | 65 | 3% | 30 | 0 | 1.62
5 | 30901001005 | 热浸镀锌钢管 | 1、安装部位：室内 2、材质、规格：热浸镀锌钢管DN65 3、连接形式：按图纸要求 4、钢管镀锌设计要求：国标 5、压力试验及冲洗设计要求：液压试验，水冲洗 6、管道标识设计要求：按图纸要求 7、其他：包括但不限于以上内容，综合考虑按图纸、招标文件和规范要求而实施、完成这项工程的一切有关费用 | m | 28 | [8 empty] | 40 | 3% | 43 | 0 | 0.5
6 | 30901001006 | 热浸镀锌钢管 | 1、安装部位：室内 2、材质、规格：热浸镀锌钢管DN50 3、连接形式：按图纸要求 4、钢管镀锌设计要求：国标 5、压力试验及冲洗设计要求：液压试验，水冲洗 6、管道标识设计要求：按图纸要求 7、其他：包括但不限于以上内容，综合考虑按图纸、招标文件和规范要求而实施、完成这项工程的一切有关费用 | m | 83 | [8 empty] | 30 | 3% | 22 | 0 | 0.5
7 | 30901001007 | 热浸镀锌钢管 | 1、安装部位：室内 2、材质、规格：热浸镀锌钢管DN40 3、连接形式：按图纸要求 4、钢管镀锌设计要求：国标 5、压力试验及冲洗设计要求：液压试验，水冲洗 6、管道标识设计要求：按图纸要求 7、其他：包括但不限于以上内容，综合考虑按图纸、招标文件和规范要求而实施、完成这项工程的一切有关费用 | m | 38 | [8 empty] | 22 | 3% | 20 | 0 | 0.5
8 | 30901001008 | 热浸镀锌钢管 | 1、安装部位：室内 2、材质、规格：热浸镀锌钢管DN32 3、连接形式：按图纸要求 4、钢管镀锌设计要求：国标 5、压力试验及冲洗设计要求：液压试验，水冲洗 6、管道标识设计要求：按图纸要求 7、其他：包括但不限于以上内容，综合考虑按图纸、招标文件和规范要求而实施、完成这项工程的一切有关费用 | m | 175 | [8 empty] | 18 | 3% | 18 | 0 | 0.5
9 | 30901001009 | 热浸镀锌钢管 | 1、安装部位：室内 2、材质、规格：热浸镀锌钢管DN25 3、连接形式：按图纸要求 4、钢管镀锌设计要求：国标 5、压力试验及冲洗设计要求：液压试验，水冲洗 6、管道标识设计要求：按图纸要求 7、其他：包括但不限于以上内容，综合考虑按图纸、招标文件和规范要求而实施、完成这项工程的一切有关费用 | m | 420 | [8 empty] | 14 | 3% | 15 | 0 | 0.5
10 | 31301005003 | 管道支架 | 1、名称：管道支架 2、刷油防腐：除锈后樟丹防锈漆二道,醇酸磁漆二道 3、其他：包括但不限于以上内容，综合考虑按图纸、招标文件和规范要求而实施、完成这项工程的一切有关费用 | Kg | 425 | [8 empty] | 7 | 0% | 1.5 | 0.5 | 0.3
14 | 31002001005 | 铜截止阀 | 1、类型：铜截止阀 2、材质：按图纸要求 3、规格、压力等级：DN25 4、其他：包括但不限于以上内容，综合考虑按图纸、招标文件和规范要求而实施、完成这项工程的一切有关费用 | 个 | 3 | [8 empty] | 34 | 0% | 25.06 | 12 | 0
15 | 31002001023 | 截止阀 | 1、名称：截止阀 2、材质：符合设计要求材质 3、型号、规格：DN50 4、连接形式：按图纸要求 5、其他：包括但不限于以上内容，综合考虑按图纸、招标文件和规范要求而实施、完成这项工程的一切有关费用 | 个 | 2 | [8 empty] | 34 | 0% | 25.06 | 12 | 0
29 | 30902007003 | 直立式喷头 | 1、名称：直立式喷头 2、型号、规格：公称动作温度 68°C 3、本体安装及调试 4、其他：包括但不限于以上内容，综合考虑按图纸、招标文件和规范要求而实施、完成这项工程的一切有关费用 | 个 | 213 | [8 empty] | 65 | 0% | 42 | 5 | 0
30 | 30902007004 | 直立式喷头 | 1、名称：直立式喷头 2、型号、规格：公称动作温度 93°C 3、本体安装及调试 4、其他：包括但不限于以上内容，综合考虑按图纸、招标文件和规范要求而实施、完成这项工程的一切有关费用 | 个 | 2 | [8 empty] | 65 | 0% | 42 | 5 | 0
| 税前合价 |  |  | 元
| 税金 |  |  | 元
| 含税合价 |  |  | 元

## 项目甲供清单
项目甲供材种类清单
序号 | 材料名称 | 供货及安装方式 | 备注
1 | 入户门 | 供货+安装
2 | 墙地砖 | 仅供货
3 | 户内门锁 | 供货+安装
4 | 户内门 | 供货+安装
5 | 星盆及龙头 | 仅供货
6 | 洁具 | 仅供货
7 | 龙头 | 仅供货
8 | 卫浴五金 | 仅供货
9 | 橱柜 | 供货+安装
10 | 镜浴柜 | 供货+安装
11 | 厨房电器 | 供货+安装
12 | 空调 | 供货+安装
13 | 电子门锁 | 供货+安装