## 汇总表
会所售楼部安装工程汇总表
序号 | 单位工程 | 含税合价 | 不含税控制合价 | 含税控制合价 | 备注
1 | 会所售楼部安装工程——电气 | 283834.0148 | 472090.65 | 514578.8085
2 | 会所售楼部安装工程——给排水 | 29675.0535 | 102836 | 112091.24
3 | 会所售楼部安装工程——空调 | 1029434.7009 | 322743.33 | 351790.2297
小计 |  | 1342943.7693 | 897669.98 | 978460.2782

## 电气工程
会所售楼部电气工程工程量清单 | [12 empty] | 成本单价组成（投标人填写）
序号 | 编码 | 项目名称 | 项目特征 | 单位 | 工程量 | 人工费 | 材料费 | 机械费 | 管理费 | 利润 | 不含税单价 | 合价 | 单价合计 | 主材费 | 主材损耗率 | 人工费 | 辅材费 | 机械费 | 合计
[9 empty] | 0 | 0 |  |  |  | 1 |  | 1 | 1 | 1
单位工程
电气工程
灯具、电器
1 | 30413002001 | L1 嵌入式LED可调射灯 | 1.名称：L1 嵌入式LED可调射灯 2.规格：LED COB 15W 3000K±50 3.尺寸：φ77mm*H90mm 4.安装方式：嵌装 5.其他：包括但不限于满足图纸、招标文件、规范及验收要求等一切相关费用 | 套 | 68 | 12 | 77 | 0 | 0 | 0 | 89 | 6052 | 89 | 75 | 0% | 12 | 2 | 0 | 6052
2 | 30413002002 | L2 嵌入式LED筒灯 | 1.名称：L2 嵌入式LED筒灯 2.规格：LED COB 15W 3000K±50 3.尺寸：φ77mm*H99mm 4.安装方式：嵌装 5.其他：包括但不限于满足图纸、招标文件、规范及验收要求等一切相关费用 | 套 | 16 | 12 | 72 | 0 | 0 | 0 | 84 | 1344 | 84 | 70 | 0% | 12 | 2 | 0 | 1344
3 | 30413002003 | L3 嵌入式LED可调射灯 | 1.名称：L3 嵌入式LED可调射灯 2.规格：LED COB 7W 2700K±50 3.尺寸：φ77mm*H78mm 4.安装方式：嵌装 5.其他：包括但不限于满足图纸、招标文件、规范及验收要求等一切相关费用 | 套 | 156 | 12 | 52 | 0 | 0 | 0 | 64 | 9984 | 64 | 50 | 0% | 12 | 2 | 0 | 9984
4 | 30413002004 | L4 嵌入式LED可调射灯 | 1.名称：L4 嵌入式LED可调射灯 2.规格：LED COB 9W 2700K±50 3.尺寸：φ77mm*H78mm 4.安装方式：嵌装 5.其他：包括但不限于满足图纸、招标文件、规范及验收要求等一切相关费用 | 套 | 21 | 12 | 60 | 0 | 0 | 0 | 72 | 1512 | 72 | 58 | 0% | 12 | 2 | 0 | 1512
5 | 30413002005 | L5 明装LED可调射灯 | 1.名称：L5 明装LED可调射灯 2.规格：LED COB 15W 3500K±50 3.尺寸：L85mm*W85mm*H90mm 4.安装方式：明装 5.其他：包括但不限于满足图纸、招标文件、规范及验收要求等一切相关费用 | 套 | 4 | 14 | 80 | 0 | 0 | 0 | 94 | 376 | 94 | 78 | 0% | 14 | 2 | 0 | 376
6 | 30413002006 | L6 嵌入式LED可调射灯 | 1.名称：L6 嵌入式LED可调射灯 2.规格：LED COB 12W 2700K±50 3.尺寸：φ77mm*H78mm 4.安装方式：嵌装 5.其他：包括但不限于满足图纸、招标文件、规范及验收要求等一切相关费用 | 套 | 2 | 12 | 67 | 0 | 0 | 0 | 79 | 158 | 79 | 65 | 0% | 12 | 2 | 0 | 158
7 | 30413002007 | L7 嵌入式LED可调射灯 | 1.名称：L7 嵌入式LED可调射灯 2.规格：LED COB 12W 2700K±50 3.尺寸：φ77mm*H78mm 4.安装方式：嵌装 5.其他：包括但不限于满足图纸、招标文件、规范及验收要求等一切相关费用 | 套 | 11 | 12 | 67 | 0 | 0 | 0 | 79 | 869 | 79 | 65 | 0% | 12 | 2 | 0 | 869
8 | 30413002008 | L8 嵌入式LED可调射灯 | 1.名称：L8 嵌入式LED可调射灯 2.规格：LED COB 7W 2700K±50 3.尺寸：φ77mm*H78mm 4.安装方式：嵌装 5.其他：包括但不限于满足图纸、招标文件、规范及验收要求等一切相关费用 | 套 | 7 | 12 | 52 | 0 | 0 | 0 | 64 | 448 | 64 | 50 | 0% | 12 | 2 | 0 | 448
9 | 30413002009 | L10 嵌入式LED可调射灯 | 1.名称：L10 嵌入式LED可调射灯 2.规格：LED COB 7W 2700K±50 3.尺寸：φ77mm*H78mm 4.安装方式：嵌装 5.其他：包括但不限于满足图纸、招标文件、规范及验收要求等一切相关费用 | 套 | 20 | 12 | 52 | 0 | 0 | 0 | 64 | 1280 | 64 | 50 | 0% | 12 | 2 | 0 | 1280
10 | 30413001001 | L11 吊线办公灯 | 1.名称：L11 吊线办公灯 2.规格：LED 30W 4000K±50 3.尺寸：L1206mm*W75mm*H73.5mm 4.安装方式：吊装 5.其他：包括但不限于满足图纸、招标文件、规范及验收要求等一切相关费用 | 套 | 7 | 25 | 185 | 0 | 0 | 0 | 210 | 1470 | 210 | 180 | 0% | 25 | 5 | 0 | 1470
11 | 30413001002 | L12 吸顶灯 | 1.名称：L12 吸顶灯 2.规格：LED 18W 4000K±50 3.尺寸：Φ290mm*H54.5mm 4.安装方式：吸顶 5.其他：包括但不限于满足图纸、招标文件、规范及验收要求等一切相关费用 | 套 | 4 | 15 | 64 | 0 | 0 | 0 | 79 | 316 | 79 | 60 | 0% | 15 | 4 | 0 | 316
12 | 30413004001 | L13 LED地埋灯 | 1.名称：L13 LED地埋灯 2.规格：LED 1W 2700K±50 3.尺寸：Φ42mm*H75mm 4.安装方式：埋地 5.其他：包括但不限于满足图纸、招标文件、规范及验收要求等一切相关费用 | 套 | 3 | 15 | 94 | 0 | 0 | 0 | 109 | 327 | 109 | 90 | 0% | 15 | 4 | 0 | 327
13 | 30413002010 | G1 LED格栅射灯 | 1.名称：G1 LED格栅射灯 2.规格：LED 10*2W 2700K±50 3.尺寸：L278.5mm*W43mm*H41mm 4.安装方式：嵌入 5.其他：包括但不限于满足图纸、招标文件、规范及验收要求等一切相关费用 | 套 | 4 | 20 | 205 | 0 | 0 | 0 | 225 | 900 | 225 | 200 | 0% | 20 | 5 | 0 | 900
14 | 30413002011 | G2 LED格栅射灯 | 1.名称：G2 LED格栅射灯 2.规格：LED 5*2W 2700K±50 3.尺寸：L145.9mm*W43mm*H41mm 4.安装方式：嵌入 5.其他：包括但不限于满足图纸、招标文件、规范及验收要求等一切相关费用 | 套 | 10 | 18 | 135 | 0 | 0 | 0 | 153 | 1530 | 153 | 130 | 0% | 18 | 5 | 0 | 1530
15 | 30413002012 | G3 导轨射灯 | 1.名称：G3 导轨射灯 2.规格：LED COB 5W 2700K±50 3.尺寸：L90mm*W34mm*H84mm，轨道尺寸：L2000mm*W45mm*H13.5mm 4.安装方式：嵌入 5.其他：包括但不限于满足图纸、招标文件、规范及验收要求等一切相关费用 | 套 | 3 | 25 | 185 | 0 | 0 | 0 | 210 | 630 | 210 | 180 | 0% | 25 | 5 | 0 | 630
16 | 30413004002 | T1 LED梯步灯 | 1.名称：T1 LED梯步灯 2.规格：LED 1W 2700K±50 3.尺寸：L90mm*W90mm*H46mm 4.安装方式：壁装 5.其他：包括但不限于满足图纸、招标文件、规范及验收要求等一切相关费用 | 套 | 38 | 12 | 63 | 0 | 0 | 0 | 75 | 2850 | 75 | 60 | 0% | 12 | 3 | 0 | 2850
17 | 30413002013 | R1 LED灯带 | 1.名称：R1 LED灯带 2.规格：LED 6W/M 每米120颗芯片 2700K±50 3.尺寸：15*10mm 4.安装方式：天花 5.其他：包括但不限于满足图纸、招标文件、规范及验收要求等一切相关费用 | m | 208.01 | 9 | 11.3 | 0 | 0 | 0 | 20.3 | 4222.603 | 20.3 | 11 | 0% | 9 | 0.3 | 0 | 4222.603
18 | 30413002014 | R2 LED灯带 | 1.名称：R2 LED灯带 2.规格：LED 4W/M 每米120颗芯片 2700K±50 3.尺寸：10*10mm 4.安装方式：墙面 5.其他：包括但不限于满足图纸、招标文件、规范及验收要求等一切相关费用 | m | 217.9 | 9 | 9.3 | 0 | 0 | 0 | 18.3 | 3987.57 | 18.3 | 9 | 0% | 9 | 0.3 | 0 | 3987.57
19 | 30413002015 | R4 LED防水柔性灯带 | 1.名称：R4 LED防水柔性灯带 2.规格：LED 4W/M 每米120颗芯片 2700K±50 3.尺寸：10000*6*12mm 4.安装方式：墙面 5.其他：包括但不限于满足图纸、招标文件、规范及验收要求等一切相关费用 | m | 67.63 | 9 | 10.3 | 0 | 0 | 0 | 19.3 | 1305.259 | 19.3 | 10 | 0% | 9 | 0.3 | 0 | 1305.259
20 | 30413002016 | R5 LED柜子灯带 | 1.名称：R5 LED柜子灯带 2.规格：LED 6W/M 每米120颗芯片 2700K±50 3.尺寸：10*10mm 4.安装方式：柜体 5.其他：包括但不限于满足图纸、招标文件、规范及验收要求等一切相关费用 | m | 95.26 | 9 | 12.3 | 0 | 0 | 0 | 21.3 | 2029.038 | 21.3 | 12 | 0% | 9 | 0.3 | 0 | 2029.038
21 | 30413002017 | R6 LED灯条 | 1.名称：R6 LED灯条 2.规格：LED 12W/M 2700K±50 3.尺寸：L950mm*W17mm*H1.4mm 4.安装方式：天花 5.其他：包括但不限于满足图纸、招标文件、规范及验收要求等一切相关费用 | m | 887.49 | 16 | 34 | 0 | 0 | 0 | 50 | 44374.5 | 50 | 32 | 0% | 16 | 2 | 0 | 44374.5
22 | 30413002018 | R7 地面洗墙灯 | 1.名称：R7 地面洗墙灯 2.规格：LED 18W 2700K±50 3.尺寸：1000*43*53mm，灯体截面29*45mm 4.安装方式：地面 5.其他：包括但不限于满足图纸、招标文件、规范及验收要求等一切相关费用 | m | 4 | 20 | 186 | 0 | 0 | 0 | 206 | 824 | 206 | 180 | 0% | 20 | 6 | 0 | 824
23 | 30413009001 | LED 灯带驱动电源 | 1.名称：LED 灯带驱动电源 2.规格：60W 工作电压：220V 输出电压：24V 3.尺寸：L140*W45*H29mm 4.其他：包括但不限于满足图纸、招标文件、规范及验收要求等一切相关费用 | 个 | 280 | 3 | 20.5 | 0 | 0 | 0 | 23.5 | 6580 | 23.5 | 20 | 0% | 3 | 0.5 | 0 | 6580
24 | 30405017001 | 洗碗机 | 1.名称：洗碗机 2.规格：- 3.尺寸：详见物料表 4.其他：包括但不限于满足图纸、招标文件、规范及验收要求等一切相关费用 | 台 | 1 | 250 | 4235 | 8.5 | 0 | 0 | 4493.5 | 4493.5 | 4493.5 | 4200 | 0% | 250 | 35 | 8.5 | 4493.5
开关插座
25 | 30413013001 | 照明开关 | 1.名称：单联单控开关 2.规格：86*86mm 3.安装方式：暗装 4.其他：包括但不限于满足图纸、招标文件、规范及验收要求等一切相关费用 | 套 | 5 | 7 | 15.2 | 0 | 0 | 0 | 22.2 | 111 | 22.2 | 14 | 0% | 7 | 1.2 | 0 | 111
26 | 30413013002 | 照明开关 | 1.名称：双联单控开关 2.规格：86*86mm 3.安装方式：暗装 4.其他：包括但不限于满足图纸、招标文件、规范及验收要求等一切相关费用 | 套 | 10 | 9 | 19.5 | 0 | 0 | 0 | 28.5 | 285 | 28.5 | 18 | 0% | 9 | 1.5 | 0 | 285
27 | 30413013003 | 照明开关 | 1.名称：三联单控开关 2.规格：86*86mm 3.安装方式：暗装 4.其他：包括但不限于满足图纸、招标文件、规范及验收要求等一切相关费用 | 套 | 23 | 11 | 23.5 | 0 | 0 | 0 | 34.5 | 793.5 | 34.5 | 22 | 0% | 11 | 1.5 | 0 | 793.5
28 | 30413013004 | 照明开关 | 1.名称：卫生间排风开关 2.规格：86*86mm 3.安装方式：暗装 4.其他：包括但不限于满足图纸、招标文件、规范及验收要求等一切相关费用 | 套 | 4 | 7 | 15.2 | 0 | 0 | 0 | 22.2 | 88.8 | 22.2 | 14 | 0% | 7 | 1.2 | 0 | 88.8
29 | 30413014001 | 插座 | 1.名称：三孔插座 2.规格：86*86mm 3.安装方式：暗装 4.其他：包括但不限于满足图纸、招标文件、规范及验收要求等一切相关费用 | 套 | 2 | 7 | 15.2 | 0 | 0 | 0 | 22.2 | 44.4 | 22.2 | 14 | 0% | 7 | 1.2 | 0 | 44.4
30 | 30413014002 | 插座 | 1.名称：五孔插座 2.规格：86*86mm 3.安装方式：暗装 4.其他：包括但不限于满足图纸、招标文件、规范及验收要求等一切相关费用 | 套 | 63 | 7 | 17.2 | 0 | 0 | 0 | 24.2 | 1524.6 | 24.2 | 16 | 0% | 7 | 1.2 | 0 | 1524.6
31 | 30413014003 | 插座 | 1.名称：五孔插座（带防溅盒） 2.规格：86*86mm 3.安装方式：暗装 4.其他：包括但不限于满足图纸、招标文件、规范及验收要求等一切相关费用 | 套 | 15 | 8 | 21.5 | 0 | 0 | 0 | 29.5 | 442.5 | 29.5 | 20 | 0% | 8 | 1.5 | 0 | 442.5
32 | 30413014004 | 插座 | 1.名称：五孔插座带开关 2.规格：86*86mm 3.安装方式：暗装 4.其他：包括但不限于满足图纸、招标文件、规范及验收要求等一切相关费用 | 套 | 21 | 8 | 21.5 | 0 | 0 | 0 | 29.5 | 619.5 | 29.5 | 20 | 0% | 8 | 1.5 | 0 | 619.5
33 | 30413014005 | 插座 | 1.名称：五孔插座带开关（带防溅盒） 2.规格：86*86mm 3.安装方式：暗装 4.其他：包括但不限于满足图纸、招标文件、规范及验收要求等一切相关费用 | 套 | 4 | 9 | 25.5 | 0 | 0 | 0 | 34.5 | 138 | 34.5 | 24 | 0% | 9 | 1.5 | 0 | 138
34 | 30413014006 | 插座 | 1.名称：五孔地面插座 2.规格：86*86mm 3.安装方式：暗装 4.其他：包括但不限于满足图纸、招标文件、规范及验收要求等一切相关费用 | 套 | 51 | 15 | 58 | 0 | 0 | 0 | 73 | 3723 | 73 | 55 | 0% | 15 | 3 | 0 | 3723
配管配线
35 | 30412001001 | 配管 | 1.名称：电气配管 2.规格：JDG20 3.安装方式：暗装 4.其他：包括但不限于满足图纸、招标文件、规范及验收要求等一切相关费用 | m | 2169.81 | 3 | 2.14 | 0.1 | 0 | 0 | 5.24 | 11369.8044 | 5.24 | 1.8 | 5% | 3 | 0.25 | 0.1 | 11369.8044
36 | 30412001002 | 配管 | 1.名称：电气配管 2.规格：JDG25 3.安装方式：暗装 4.其他：包括但不限于满足图纸、招标文件、规范及验收要求等一切相关费用 | m | 324.48 | 3.5 | 3.24 | 0.1 | 0 | 0 | 6.84 | 2219.4432 | 6.84 | 2.8 | 5% | 3.5 | 0.3 | 0.1 | 2219.4432
37 | 30412001003 | 配管 | 1.名称：电气配管 2.规格：PC20 3.安装方式：暗装 4.其他：包括但不限于满足图纸、招标文件、规范及验收要求等一切相关费用 | m | 616.28 | 2.8 | 1.825 | 0.1 | 0 | 0 | 4.725 | 2911.923 | 4.725 | 1.5 | 5% | 2.8 | 0.25 | 0.1 | 2911.923
38 | 30412001004 | 配管 | 1.名称：电气配管 2.规格：PC25 3.安装方式：暗装 4.其他：包括但不限于满足图纸、招标文件、规范及验收要求等一切相关费用 | m | 932.93 | 3 | 2.4 | 0.1 | 0 | 0 | 5.5 | 5131.115 | 5.5 | 2 | 5% | 3 | 0.3 | 0.1 | 5131.115
39 | 30412001005 | 配管 | 1.名称：电气配管 2.规格：PC32 3.安装方式：暗装 4.其他：包括但不限于满足图纸、招标文件、规范及验收要求等一切相关费用 | m | 24.68 | 3.5 | 3.29 | 0.1 | 0 | 0 | 6.89 | 170.0452 | 6.89 | 2.8 | 5% | 3.5 | 0.35 | 0.1 | 170.0452
40 | 30412001006 | 配管 | 1.名称：金属软管 2.规格：DN20 3.安装方式：吊顶内安装 4.其他：包括但不限于满足图纸、招标文件、规范及验收要求等一切相关费用 | m | 686.43 | 3 | 5.9 | 0.1 | 0 | 0 | 9 | 6177.87 | 9 | 5.5 | 0% | 3 | 0.4 | 0.1 | 6177.87
41 | 30412001007 | 配管 | 1.名称：金属软管 2.规格：DN25 3.安装方式：吊顶内安装 4.其他：包括但不限于满足图纸、招标文件、规范及验收要求等一切相关费用 | m | 286.28 | 3.5 | 7.5 | 0.1 | 0 | 0 | 11.1 | 3177.708 | 11.1 | 7 | 0% | 3.5 | 0.5 | 0.1 | 3177.708
42 | 31301001001 | 凿槽及修复 | 1.名称：凿槽及修复 2.规格：70*70 3.部位：砖、混凝土结构综合考虑 4.其他：包括但不限于满足图纸、招标文件、规范及验收要求等一切相关费用 | m | 606.51 | 14 | 1.5 | 1 | 0 | 0 | 16.5 | 10007.415 | 16.5 | 0 | 0% | 14 | 1.5 | 1 | 10007.415
43 | 30412006001 | 接线盒 | 1.名称：接线盒 2.材质：钢制 3.安装方式：暗装 4.其他：包括但不限于满足图纸、招标文件、规范及验收要求等一切相关费用 | 个 | 861 | 2.2 | 2.8 | 0 | 0 | 0 | 5 | 4305 | 5 | 2.5 | 0% | 2.2 | 0.3 | 0 | 4305
44 | 30412006002 | 开关（插座）盒 | 1.名称：开关（插座）盒 2.材质：钢制 3.安装方式：暗装 4.其他：包括但不限于满足图纸、招标文件、规范及验收要求等一切相关费用 | 个 | 73 | 3 | 4 | 0 | 0 | 0 | 7 | 511 | 7 | 3.5 | 0% | 3 | 0.5 | 0 | 511
45 | 30412006003 | 开关（插座）盒 | 1.名称：开关（插座）盒 2.材质：塑料 3.安装方式：暗装 4.其他：包括但不限于满足图纸、招标文件、规范及验收要求等一切相关费用 | 个 | 162 | 3 | 1.9 | 0 | 0 | 0 | 4.9 | 793.8 | 4.9 | 1.5 | 0% | 3 | 0.4 | 0 | 793.8
46 | 30412004001 | 配线 | 1.名称：电气配线 2.型号规格：WDZC-BYJ-2.5 3.安装方式：管内穿线 4.其他：包括但不限于满足图纸、招标文件、规范及验收要求等一切相关费用 | m | 10389.06 | 2 | 3.35 | 0.02 | 0 | 0 | 5.37 | 55789.2522 | 5.37 | 3 | 5% | 2 | 0.2 | 0.02 | 55789.2522
47 | 30412004002 | 配线 | 1.名称：电气配线 2.型号规格：WDZC-BYJ-2.5 3.安装方式：线槽配线 4.其他：包括但不限于满足图纸、招标文件、规范及验收要求等一切相关费用 | m | 311.04 | 1.5 | 3.35 | 0.02 | 0 | 0 | 4.87 | 1514.7648 | 4.87 | 3 | 5% | 1.5 | 0.2 | 0.02 | 1514.7648
48 | 30412004003 | 配线 | 1.名称：电气配线 2.型号规格：WDZC-BYJ-4 3.安装方式：管内穿线 4.其他：包括但不限于满足图纸、招标文件、规范及验收要求等一切相关费用 | m | 3896.09 | 2.5 | 5.29 | 0.02 | 0 | 0 | 7.81 | 30428.4629 | 7.81 | 4.8 | 5% | 2.5 | 0.25 | 0.02 | 30428.4629
49 | 30412004004 | 配线 | 1.名称：电气配线 2.型号规格：WDZC-BYJ-4 3.安装方式：线槽配线 4.其他：包括但不限于满足图纸、招标文件、规范及验收要求等一切相关费用 | m | 1846.08 | 2 | 5.29 | 0.02 | 0 | 0 | 7.31 | 13494.8448 | 7.31 | 4.8 | 5% | 2 | 0.25 | 0.02 | 13494.8448
50 | 30412004005 | 配线 | 1.名称：电气配线 2.型号规格：WDZC-BYJ-6 3.安装方式：管内穿线 4.其他：包括但不限于满足图纸、招标文件、规范及验收要求等一切相关费用 | m | 96.51 | 3 | 8.175 | 0.02 | 0 | 0 | 11.195 | 1080.4295 | 11.195 | 7.5 | 5% | 3 | 0.3 | 0.02 | 1080.4295
51 | 30412004006 | 配线 | 1.名称：电气配线 2.型号规格：WDZC-BYJ-6 3.安装方式：线槽配线 4.其他：包括但不限于满足图纸、招标文件、规范及验收要求等一切相关费用 | m | 140.84 | 2.5 | 8.175 | 0.02 | 0 | 0 | 10.695 | 1506.2838 | 10.695 | 7.5 | 5% | 2.5 | 0.3 | 0.02 | 1506.2838
52 | 30412004007 | 配线 | 1.名称：电气配线 2.型号规格：RVS-4*1.0 3.安装方式：管内穿线 4.其他：包括但不限于满足图纸、招标文件、规范及验收要求等一切相关费用 | m | 581.65 | 2.5 | 4.66 | 0.02 | 0 | 0 | 7.18 | 4176.247 | 7.18 | 4.2 | 5% | 2.5 | 0.25 | 0.02 | 4176.247
| 税前合价 |  |  | 元 | [7 empty] | 260398.1787
| 税金 |  |  | 元 | [7 empty] | 23435.8361
| 含税合价 |  |  | 元 | [7 empty] | 283834.0148

## 给排水工程
会所售楼部给排水工程工程量清单 | [12 empty] | 成本单价组成（投标人填写）
序号 | 编码 | 项目名称 | 项目特征 | 单位 | 工程量 | 人工费 | 材料费 | 机械费 | 管理费 | 利润 | 不含税单价 | 合价 | 单价合计 | 主材费 | 主材损耗率 | 人工费 | 辅材费 | 机械费 | 合计
[9 empty] | 0 | 0 |  |  |  | 1 |  | 1 | 1 | 1
单位工程
给排水工程
给排水管
53 | 31001008001 | 冷水 PPR管 | 1.名称：冷水 PPR管 2.规格：DN15 3.连接方式：热熔连接 4.压力试验及吹、洗要求：水压试验、水冲洗、消毒冲洗、管道标识等 5.其他：包括但不限于满足图纸、招标文件、规范及验收要求等一切相关费用 | m | 108.55 | 8 | 3.86 | 0.1 | 0 | 0 | 11.96 | 1298.258 | 11.96 | 3.2 | 5% | 8 | 0.5 | 0.1 | 1298.258
54 | 31001008002 | 冷水 PPR管 | 1.名称：冷水 PPR管 2.规格：DN20 3.连接方式：热熔连接 4.压力试验及吹、洗要求：水压试验、水冲洗、消毒冲洗、管道标识等 5.其他：包括但不限于满足图纸、招标文件、规范及验收要求等一切相关费用 | m | 24.67 | 8.5 | 5.225 | 0.1 | 0 | 0 | 13.825 | 341.0628 | 13.825 | 4.5 | 5% | 8.5 | 0.5 | 0.1 | 341.0628
55 | 31001008003 | 冷水 PPR管 | 1.名称：冷水 PPR管 2.规格：DN25 3.连接方式：热熔连接 4.压力试验及吹、洗要求：水压试验、水冲洗、消毒冲洗、管道标识等 5.其他：包括但不限于满足图纸、招标文件、规范及验收要求等一切相关费用 | m | 21.64 | 10 | 7.425 | 0.1 | 0 | 0 | 17.525 | 379.241 | 17.525 | 6.5 | 5% | 10 | 0.6 | 0.1 | 379.241
56 | 31001008004 | 冷水 PPR管 | 1.名称：冷水 PPR管 2.规格：DN32 3.连接方式：热熔连接 4.压力试验及吹、洗要求：水压试验、水冲洗、消毒冲洗、管道标识等 5.其他：包括但不限于满足图纸、招标文件、规范及验收要求等一切相关费用 | m | 16.52 | 12 | 11.2 | 0.1 | 0 | 0 | 23.3 | 384.916 | 23.3 | 10 | 5% | 12 | 0.7 | 0.1 | 384.916
57 | 31001008005 | 热水 PPR管 | 1.名称：热水 PPR管 2.规格：DN15 3.连接方式：热熔连接 4.压力试验及吹、洗要求：水压试验、水冲洗、消毒冲洗、管道标识等 5.其他：包括但不限于满足图纸、招标文件、规范及验收要求等一切相关费用 | m | 27.1 | 8 | 4.175 | 0.1 | 0 | 0 | 12.275 | 332.6525 | 12.275 | 3.5 | 5% | 8 | 0.5 | 0.1 | 332.6525
58 | 31001008006 | 热水 PPR管 | 1.名称：热水 PPR管 2.规格：DN20 3.连接方式：热熔连接 4.压力试验及吹、洗要求：水压试验、水冲洗、消毒冲洗、管道标识等 5.其他：包括但不限于满足图纸、招标文件、规范及验收要求等一切相关费用 | m | 23.43 | 8.5 | 5.75 | 0.1 | 0 | 0 | 14.35 | 336.2205 | 14.35 | 5 | 5% | 8.5 | 0.5 | 0.1 | 336.2205
59 | 31001008007 | 热水 PPR管 | 1.名称：热水 PPR管 2.规格：DN25 3.连接方式：热熔连接 4.压力试验及吹、洗要求：水压试验、水冲洗、消毒冲洗、管道标识等 5.其他：包括但不限于满足图纸、招标文件、规范及验收要求等一切相关费用 | m | 14.1 | 10 | 8.16 | 0.1 | 0 | 0 | 18.26 | 257.466 | 18.26 | 7.2 | 5% | 10 | 0.6 | 0.1 | 257.466
60 | 31301001002 | 凿槽及修复 | 1.名称：凿槽及修复 2.规格：70*70 3.部位：砖、混凝土结构综合考虑 4.其他：包括但不限于满足图纸、招标文件、规范及验收要求等一切相关费用 | m | 51.2 | 14 | 1.5 | 1 | 0 | 0 | 16.5 | 844.8 | 16.5 | 0 | 0% | 14 | 1.5 | 1 | 844.8
61 | 31001008008 | UPVC排水管 | 1.名称：UPVC排水管 2.规格：DN50 3.连接方式：粘接 4.压力试验及吹、洗要求：水压试验、管道标识等 5.其他：包括但不限于满足图纸、招标文件、规范及验收要求等一切相关费用 | m | 18.49 | 14 | 13.6 | 0.2 | 0 | 0 | 27.8 | 514.022 | 27.8 | 12 | 5% | 14 | 1 | 0.2 | 514.022
62 | 31001008009 | UPVC排水管 | 1.名称：UPVC排水管 2.规格：DN75 3.连接方式：粘接 4.压力试验及吹、洗要求：水压试验、管道标识等 5.其他：包括但不限于满足图纸、招标文件、规范及验收要求等一切相关费用 | m | 41.77 | 18 | 22.5 | 0.3 | 0 | 0 | 40.8 | 1704.216 | 40.8 | 20 | 5% | 18 | 1.5 | 0.3 | 1704.216
63 | 31001008010 | UPVC排水管 | 1.名称：UPVC排水管 2.规格：DN100 3.连接方式：粘接 4.压力试验及吹、洗要求：水压试验、管道标识等 5.其他：包括但不限于满足图纸、招标文件、规范及验收要求等一切相关费用 | m | 31.35 | 22 | 33.5 | 0.4 | 0 | 0 | 55.9 | 1752.465 | 55.9 | 30 | 5% | 22 | 2 | 0.4 | 1752.465
洁具五金
64 | 31003006001 | 轻智能马桶 | 1.名称：轻智能马桶 2.型号规格：详见物料表 3.其他：包括但不限于满足图纸、招标文件、规范及验收要求等一切相关费用 | 组 | 7 | 100 | 1320 | 0 | 0 | 0 | 1420 | 9940 | 1420 | 1200 | 0% | 100 | 120 | 0 | 9940
65 | 31003007001 | 挂墙式自动感应小便器 | 1.名称：挂墙式自动感应小便器 2.型号规格：详见物料表 3.其他：包括但不限于满足图纸、招标文件、规范及验收要求等一切相关费用 | 组 | 3 | 55 | 510 | 0 | 0 | 0 | 565 | 1695 | 565 | 480 | 0% | 55 | 30 | 0 | 1695
66 | 31003010001 | 淋浴器 | 1.名称：淋浴花洒 2.型号规格：详见物料表 3.其他：包括但不限于满足图纸、招标文件、规范及验收要求等一切相关费用 | 套 | 2 | 60 | 930 | 0 | 0 | 0 | 990 | 1980 | 990 | 900 | 0% | 60 | 30 | 0 | 1980
67 | 31003008001 | 拖把池及龙头 | 1.名称：拖把池及冷热龙头 2.型号规格：详见物料表 3.其他：包括但不限于满足图纸、招标文件、规范及验收要求等一切相关费用 | 组 | 1 | 50 | 345 | 0 | 0 | 0 | 395 | 395 | 395 | 320 | 0% | 50 | 25 | 0 | 395
68 | 31003003001 | 台下盆及龙头 | 1.名称：洗手盆及冷热龙头 2.型号规格：详见物料表 3.其他：包括但不限于满足图纸、招标文件、规范及验收要求等一切相关费用 | 组 | 4 | 60 | 525 | 0 | 0 | 0 | 585 | 2340 | 585 | 500 | 0% | 60 | 25 | 0 | 2340
69 | 31003004001 | 吧台水槽及龙头 | 1.名称：吧台水槽及冷热龙头 2.型号规格：详见物料表 3.其他：包括但不限于满足图纸、招标文件、规范及验收要求等一切相关费用 | 组 | 1 | 70 | 515 | 0 | 0 | 0 | 585 | 585 | 585 | 480 | 0% | 70 | 35 | 0 | 585
70 | 31003014001 | 隐藏地漏 | 1.名称：隐藏地漏 2.型号规格：100*100*19mm 3.其他：包括但不限于满足图纸、招标文件、规范及验收要求等一切相关费用 | 个 | 14 | 15 | 40 | 0 | 0 | 0 | 55 | 770 | 55 | 35 | 0% | 15 | 5 | 0 | 770
71 | 31002001001 | 角阀 | 1.名称：角阀（热水器、洗碗机、制冰机） 2.型号规格：DN15 3.其他：包括但不限于满足图纸、招标文件、规范及验收要求等一切相关费用 | 个 | 5 | 10 | 32 | 0.5 | 0 | 0 | 42.5 | 212.5 | 42.5 | 30 | 0% | 10 | 2 | 0.5 | 212.5
72 | 31003014002 | 纸巾架 | 1.名称：纸巾架 2.型号规格：170*120*81mm 3.其他：包括但不限于满足图纸、招标文件、规范及验收要求等一切相关费用 | 个 | 7 | 10 | 123 | 1 | 0 | 0 | 134 | 938 | 134 | 120 | 0% | 10 | 3 | 1 | 938
73 | 31003014003 | 挂衣钩 | 1.名称：挂衣钩 2.型号规格：详见物料表 3.其他：包括但不限于满足图纸、招标文件、规范及验收要求等一切相关费用 | 个 | 7 | 6 | 26 | 0 | 0 | 0 | 32 | 224 | 32 | 25 | 0% | 6 | 1 | 0 | 224
| 税前合价 |  |  | 元 | [7 empty] | 27224.8198
| 税金 |  |  | 元 | [7 empty] | 2450.2338
| 含税合价 |  |  | 元 | [7 empty] | 29675.0535

## 空调工程
会所售楼部空调工程工程量清单 | [12 empty] | 成本单价组成（投标人填写）
序号 | 编码 | 项目名称 | 项目特征 | 单位 | 工程量 | 人工费 | 材料费 | 机械费 | 管理费 | 利润 | 不含税单价 | 合价 | 单价合计 | 主材费 | 主材损耗率 | 人工费 | 辅材费 | 机械费 | 合计
[9 empty] | 0 | 0 |  |  |  | 1 |  | 1 | 1 | 1
单位工程
多联机空调
设备
74 | 30701003001 | 风管机 | 1.名称：风管机 F25 2.规格：制冷量2.5kW 制热量3.2kW 风量450m3/h 机外静压30Pa 额定功率0.10kW 运转噪音≤37dB(A) 带冷凝水提升水泵 3.安装方式：吊装 4.其他：包括但不限于满足图纸、招标文件、规范及验收要求等一切相关费用 | 台 | 2 | 600 | 3050 | 30 | 0 | 0 | 3680 | 7360 | 3680 | 2800 | 0% | 600 | 250 | 30 | 7360
75 | 30701003002 | 风管机 | 1.名称：风管机 F36 2.规格：制冷量3.6kW 制热量4.2kW 风量780m3/h 机外静压50Pa 额定功率0.10kW 运转噪音≤37dB(A) 带冷凝水提升水泵 3.安装方式：吊装 4.其他：包括但不限于满足图纸、招标文件、规范及验收要求等一切相关费用 | 台 | 1 | 600 | 3450 | 30 | 0 | 0 | 4080 | 4080 | 4080 | 3200 | 0% | 600 | 250 | 30 | 4080
76 | 30701003003 | 风管机 | 1.名称：风管机 F40 2.规格：制冷量4.0kW 制热量4.5kW 风量780m3/h 机外静压50Pa 额定功率0.14kW 运转噪音≤37dB(A) 带冷凝水提升水泵 3.安装方式：吊装 4.其他：包括但不限于满足图纸、招标文件、规范及验收要求等一切相关费用 | 台 | 3 | 600 | 3550 | 30 | 0 | 0 | 4180 | 12540 | 4180 | 3300 | 0% | 600 | 250 | 30 | 12540
77 | 30701003004 | 风管机 | 1.名称：风管机 F50 2.规格：制冷量5.0kW 制热量5.6kW 风量900m3/h 机外静压50Pa 额定功率0.17kW 运转噪音≤37dB(A) 带冷凝水提升水泵 3.安装方式：吊装 4.其他：包括但不限于满足图纸、招标文件、规范及验收要求等一切相关费用 | 台 | 3 | 600 | 4050 | 30 | 0 | 0 | 4680 | 14040 | 4680 | 3800 | 0% | 600 | 250 | 30 | 14040
78 | 30701003005 | 风管机 | 1.名称：风管机 F90 2.规格：制冷量9.0kW 制热量10kW 风量1000m3/h 机外静压50Pa 额定功率0.28kW 运转噪音≤40dB(A) 带冷凝水提升水泵 3.安装方式：吊装 4.其他：包括但不限于满足图纸、招标文件、规范及验收要求等一切相关费用 | 台 | 1 | 700 | 5800 | 30 | 0 | 0 | 6530 | 6530 | 6530 | 5500 | 0% | 700 | 300 | 30 | 6530
79 | 30701003006 | 风管机 | 1.名称：风管机 F100 2.规格：制冷量10.0kW 制热量11.2kW 风量1400m3/h 机外静压50Pa 额定功率0.28kW 运转噪音≤40dB(A) 带冷凝水提升水泵 3.安装方式：吊装 4.其他：包括但不限于满足图纸、招标文件、规范及验收要求等一切相关费用 | 台 | 3 | 700 | 6300 | 30 | 0 | 0 | 7030 | 21090 | 7030 | 6000 | 0% | 700 | 300 | 30 | 21090
80 | 30701003007 | 风管机 | 1.名称：风管机 F112 2.规格：制冷量11.2kW 制热量12.5kW 风量1400m3/h 机外静压50Pa 额定功率0.28kW 运转噪音≤40dB(A) 带冷凝水提升水泵 3.安装方式：吊装 4.其他：包括但不限于满足图纸、招标文件、规范及验收要求等一切相关费用 | 台 | 8 | 700 | 6800 | 30 | 0 | 0 | 7530 | 60240 | 7530 | 6500 | 0% | 700 | 300 | 30 | 60240
81 | 30701003008 | 风管机 | 1.名称：风管机 F140 2.规格：制冷量14.0kW 制热量16.3kW 风量2220m3/h 机外静压90Pa 额定功率0.28kW 运转噪音≤40dB(A) 带冷凝水提升水泵 3.安装方式：吊装 4.其他：包括但不限于满足图纸、招标文件、规范及验收要求等一切相关费用 | 台 | 3 | 800 | 8350 | 40 | 0 | 0 | 9190 | 27570 | 9190 | 8000 | 0% | 800 | 350 | 40 | 27570
82 | 30701003009 | 风管机 | 1.名称：风管机 F160 2.规格：制冷量16.0kW 制热量18.0kW 风量2300m3/h 机外静压90Pa 额定功率0.4kW 运转噪音≤45dB(A) 带冷凝水提升水泵 3.安装方式：吊装 4.其他：包括但不限于满足图纸、招标文件、规范及验收要求等一切相关费用 | 台 | 6 | 800 | 9350 | 40 | 0 | 0 | 10190 | 61140 | 10190 | 9000 | 0% | 800 | 350 | 40 | 61140
83 | 30701003010 | 多联式室外机 | 1.名称：多联式室外机 L-1 2.规格：制冷量170.0kW 制热量190.0kW 风量50400m3/h 机外静压-Pa 额定功率49.2kW 运转噪音≤61dB(A) 3.安装方式：落地 4.其他：包括但不限于满足图纸、招标文件、规范及验收要求等一切相关费用 | 台 | 1 | 3000 | 301500 | 500 | 0 | 0 | 305000 | 305000 | 305000 | 300000 | 0% | 3000 | 1500 | 500 | 305000
84 | 30701003011 | 多联式室外机 | 1.名称：多联式室外机 L-2 2.规格：制冷量61.5kW 制热量69.0kW 风量20700m3/h 机外静压-Pa 额定功率16.4kW 运转噪音≤61dB(A) 3.安装方式：落地 4.其他：包括但不限于满足图纸、招标文件、规范及验收要求等一切相关费用 | 台 | 1 | 2500 | 111200 | 400 | 0 | 0 | 114100 | 114100 | 114100 | 110000 | 0% | 2500 | 1200 | 400 | 114100
85 | 30701003012 | 多联式室外机 | 1.名称：多联式室外机 L-3 2.规格：制冷量68.0kW 制热量75.0kW 风量21000m3/h 机外静压-Pa 额定功率18.4kW 运转噪音≤61dB(A) 3.安装方式：落地 4.其他：包括但不限于满足图纸、招标文件、规范及验收要求等一切相关费用 | 台 | 1 | 2500 | 126200 | 400 | 0 | 0 | 129100 | 129100 | 129100 | 125000 | 0% | 2500 | 1200 | 400 | 129100
86 | 30413013005 | 空调温控面板 | 1.名称：空调温控面板 2.规格：86*86mm 3.安装方式：暗装 4.其他：包括但不限于满足图纸、招标文件、规范及验收要求等一切相关费用 | 套 | 30 | 20 | 103 | 0 | 0 | 0 | 123 | 3690 | 123 | 95 | 0% | 20 | 8 | 0 | 3690
风管
87 | 30702001001 | 碳钢通风管道 | 1.名称：矩形风管 2.材质：镀锌薄钢板 3.厚度：0.6mm 4.长边：≤1000mm 5.其他：包括但不限于满足图纸、招标文件、规范及验收要求等一切相关费用 | m2 | 44.37 | 40 | 83.5 | 2 | 0 | 0 | 125.5 | 5568.435 | 125.5 | 70 | 5% | 40 | 10 | 2 | 5568.435
88 | 30702001002 | 碳钢通风管道 | 1.名称：矩形风管 2.材质：镀锌薄钢板 3.厚度：0.75mm 4.长边：≤1000mm 5.其他：包括但不限于满足图纸、招标文件、规范及验收要求等一切相关费用 | m2 | 45.59 | 40 | 88.75 | 2 | 0 | 0 | 130.75 | 5960.8925 | 130.75 | 75 | 5% | 40 | 10 | 2 | 5960.8925
89 | 30702001003 | 碳钢通风管道 | 1.名称：矩形风管 2.材质：镀锌薄钢板 3.厚度：1.0mm 4.长边：≤1250mm 5.其他：包括但不限于满足图纸、招标文件、规范及验收要求等一切相关费用 | m2 | 66.86 | 42 | 94 | 2 | 0 | 0 | 138 | 9226.68 | 138 | 80 | 5% | 42 | 10 | 2 | 9226.68
90 | 30702001004 | 碳钢通风管道 | 1.名称：矩形风管 2.材质：镀锌薄钢板 3.厚度：1.0mm 4.长边：≤2000mm 5.其他：包括但不限于满足图纸、招标文件、规范及验收要求等一切相关费用 | m2 | 279.53 | 45 | 101.25 | 2 | 0 | 0 | 148.25 | 41440.3225 | 148.25 | 85 | 5% | 45 | 12 | 2 | 41440.3225
91 | 30703019001 | 柔性接口 | 1.名称：帆布软接口 2.材质：帆布 3.厚度：满足验收要求 4.其他：包括但不限于满足图纸、招标文件、规范及验收要求等一切相关费用 | m2 | 32.82 | 25 | 28 | 2 | 0 | 0 | 55 | 1805.1 | 55 | 20 | 0% | 25 | 8 | 2 | 1805.1
92 | 31301005001 | 风管支架刷油 | 1.名称：风管支架刷油 2.按图纸及规范要求 3.其他：包括但不限于以上内容，综合考虑按图纸、招标文件和规范要求而实施、完成这项工程的一切有关费用 | kg | 1884.04 | 5.77 | 6.87 | 1.21 | 0 | 0 | 13.85 | 26093.954 | 13.85 | 6.87 | 0% | 5.77 | 0 | 1.21 | 26093.954
93 | 31208003001 | 通风管道绝热 | 1.名称：空调风管保温 2.材质：难燃级B1级橡塑保温材料，不燃A级铝箔贴面，湿阻因子≥10000，符合国家GB8624-2012中的管状绝热材料B标准 3.厚度：20mm 4.其他：包括但不限于满足图纸、招标文件、规范及验收要求等一切相关费用 | m2 | 469.67 | 18 | 45 | 1 | 0 | 0 | 64 | 30058.88 | 64 | 40 | 0% | 18 | 5 | 1 | 30058.88
94 | 30704001001 | 通风工程检测、调试 | 1.名称：风管漏光试验、漏风试验 | 系统 | 1 | 300 | 300 | 20 | 0 | 0 | 620 | 620 | 620 | 200 | 0% | 300 | 100 | 20 | 620
风管部件
95 | 30703007001 | 单层百叶风口 | 1.名称：单层百叶风口 2.周长：≤1800mm 3.规格：600*150 4.其他：包括但不限于满足图纸、招标文件、规范及验收要求等一切相关费用 | 个 | 12 | 12 | 83 | 0 | 0 | 0 | 95 | 1140 | 95 | 80 | 0% | 12 | 3 | 0 | 1140
96 | 30703007002 | 单层百叶风口 | 1.名称：单层百叶风口 2.周长：≤2500mm 3.规格：800*150 4.其他：包括但不限于满足图纸、招标文件、规范及验收要求等一切相关费用 | 个 | 6 | 13 | 113 | 0 | 0 | 0 | 126 | 756 | 126 | 110 | 0% | 13 | 3 | 0 | 756
97 | 30703007003 | 单层百叶风口 | 1.名称：单层百叶风口 2.周长：≤2500mm 3.规格：1000*120 4.其他：包括但不限于满足图纸、招标文件、规范及验收要求等一切相关费用 | 个 | 2 | 13 | 123 | 0 | 0 | 0 | 136 | 272 | 136 | 120 | 0% | 13 | 3 | 0 | 272
98 | 30703007004 | 单层百叶风口 | 1.名称：单层百叶风口 2.周长：≤3300mm 3.规格：1400*150 4.其他：包括但不限于满足图纸、招标文件、规范及验收要求等一切相关费用 | 个 | 16 | 14 | 163 | 0 | 0 | 0 | 177 | 2832 | 177 | 160 | 0% | 14 | 3 | 0 | 2832
99 | 30703007005 | 单层百叶风口 | 1.名称：单层百叶风口 2.周长：≤5200mm 3.规格：2000*150 4.其他：包括但不限于满足图纸、招标文件、规范及验收要求等一切相关费用 | 个 | 24 | 15 | 224 | 0 | 0 | 0 | 239 | 5736 | 239 | 220 | 0% | 15 | 4 | 0 | 5736
100 | 30703021001 | 连通管 | 1.名称：连通管 2.规格：1200(L)*300(W)*300(H) 3.其他：包括但不限于满足图纸、招标文件、规范及验收要求等一切相关费用 | 个 | 2 | 40 | 135 | 5 | 0 | 0 | 180 | 360 | 180 | 120 | 0% | 40 | 15 | 5 | 360
101 | 30703021002 | 连通管 | 1.名称：连通管 2.规格：1200(L)*250(W)*300(H) 3.其他：包括但不限于满足图纸、招标文件、规范及验收要求等一切相关费用 | 个 | 16 | 38 | 124 | 5 | 0 | 0 | 167 | 2672 | 167 | 110 | 0% | 38 | 14 | 5 | 2672
102 | 30703021003 | 连通管 | 1.名称：连通管 2.规格：2200(L)*250(W)*300(H) 3.其他：包括但不限于满足图纸、招标文件、规范及验收要求等一切相关费用 | 个 | 24 | 55 | 200 | 6 | 0 | 0 | 261 | 6264 | 261 | 180 | 0% | 55 | 20 | 6 | 6264
水管
103 | 31001005001 | 铜管 | 1.名称：紫铜管 2.规格：φ6.4 3.厚度：0.8mm 4.连接方式：钎焊连结 5.其他：包括但不限于满足图纸、招标文件、规范及验收要求等一切相关费用 | m | 37.15 | 9.64 | 12.86 | 0 | 0 | 0 | 22.5 | 835.875 | 22.5 | 10.72 | 0% | 9.64 | 2.14 | 0 | 835.875
104 | 31001005002 | 铜管 | 1.名称：紫铜管 2.规格：φ9.5 3.厚度：0.8mm 4.连接方式：钎焊连结 5.其他：包括但不限于满足图纸、招标文件、规范及验收要求等一切相关费用 | m | 95.8 | 14.29 | 17.33 | 0 | 0 | 0 | 31.62 | 3029.196 | 31.62 | 14.44 | 0% | 14.29 | 2.89 | 0 | 3029.196
105 | 31001005003 | 铜管 | 1.名称：紫铜管 2.规格：φ12.7 3.厚度：0.8mm 4.连接方式：钎焊连结 5.其他：包括但不限于满足图纸、招标文件、规范及验收要求等一切相关费用 | m | 56.45 | 19.09 | 18.55 | 0 | 0 | 0 | 37.64 | 2124.778 | 37.64 | 15.46 | 0% | 19.09 | 3.09 | 0 | 2124.778
106 | 31001005004 | 铜管 | 1.名称：紫铜管 2.规格：φ15.9 3.厚度：1.0mm 4.连接方式：钎焊连结 5.其他：包括但不限于满足图纸、招标文件、规范及验收要求等一切相关费用 | m | 102.36 | 23.89 | 25.85 | 0 | 0 | 0 | 49.74 | 5091.3864 | 49.74 | 21.54 | 0% | 23.89 | 4.31 | 0 | 5091.3864
107 | 31001005005 | 铜管 | 1.名称：紫铜管 2.规格：φ19.1 3.厚度：1.0mm 4.连接方式：钎焊连结 5.其他：包括但不限于满足图纸、招标文件、规范及验收要求等一切相关费用 | m | 43.33 | 28.7 | 34.96 | 0 | 0 | 0 | 63.66 | 2758.3878 | 63.66 | 29.13 | 0% | 28.7 | 5.83 | 0 | 2758.3878
108 | 31001005006 | 铜管 | 1.名称：紫铜管 2.规格：φ22.2 3.厚度：1.0mm 4.连接方式：钎焊连结 5.其他：包括但不限于满足图纸、招标文件、规范及验收要求等一切相关费用 | m | 22.44 | 33.34 | 38.68 | 0 | 0 | 0 | 72.02 | 1616.1288 | 72.02 | 32.23 | 0% | 33.34 | 6.45 | 0 | 1616.1288
109 | 31001005007 | 铜管 | 1.名称：紫铜管 2.规格：φ28.6 3.厚度：1.2mm 4.连接方式：钎焊连结 5.其他：包括但不限于满足图纸、招标文件、规范及验收要求等一切相关费用 | m | 55.75 | 42.95 | 52.36 | 0 | 0 | 0 | 95.31 | 5313.5325 | 95.31 | 43.63 | 0% | 42.95 | 8.73 | 0 | 5313.5325
110 | 31001005008 | 铜管 | 1.名称：紫铜管 2.规格：φ31.8 3.厚度：1.2mm 4.连接方式：钎焊连结 5.其他：包括但不限于满足图纸、招标文件、规范及验收要求等一切相关费用 | m | 35.88 | 47.74 | 56.2 | 0 | 0 | 0 | 103.94 | 3729.3672 | 103.94 | 46.83 | 0% | 47.74 | 9.37 | 0 | 3729.3672
111 | 31002001002 | 分歧器 | 1.名称：分歧器 2.规格：公称直径20mm以内 3.其他：包括但不限于满足图纸、招标文件、规范及验收要求等一切相关费用 | 个 | 11 | 55 | 138 | 4.7 | 0 | 0 | 197.7 | 2174.7 | 197.7 | 118 | 0% | 55 | 20 | 4.7 | 2174.7
112 | 31002001003 | 分歧器 | 1.名称：分歧器 2.规格：公称直径30mm以内 3.其他：包括但不限于满足图纸、招标文件、规范及验收要求等一切相关费用 | 个 | 12 | 55 | 148 | 4.7 | 0 | 0 | 207.7 | 2492.4 | 207.7 | 128 | 0% | 55 | 20 | 4.7 | 2492.4
113 | 31002001004 | 分歧器 | 1.名称：分歧器 2.规格：公称直径40mm以内 3.其他：包括但不限于满足图纸、招标文件、规范及验收要求等一切相关费用 | 个 | 4 | 60 | 162 | 4.7 | 0 | 0 | 226.7 | 906.8 | 226.7 | 140 | 0% | 60 | 22 | 4.7 | 906.8
114 | 31001008011 | 塑料管 | 1.名称：UPVC管 2.规格：DN20 3.介质：冷凝水 4.连接方式：粘接 5.其他：包括但不限于满足图纸、招标文件、规范及验收要求等一切相关费用 | m | 45.57 | 8 | 5.125 | 0.1 | 0 | 0 | 13.225 | 602.6632 | 13.225 | 4.5 | 5% | 8 | 0.4 | 0.1 | 602.6633
115 | 31001008012 | 塑料管 | 1.名称：UPVC管 2.规格：DN25 3.介质：冷凝水 4.连接方式：粘接 5.其他：包括但不限于满足图纸、招标文件、规范及验收要求等一切相关费用 | m | 63.86 | 9 | 7.325 | 0.1 | 0 | 0 | 16.425 | 1048.9005 | 16.425 | 6.5 | 5% | 9 | 0.5 | 0.1 | 1048.9005
116 | 31001008013 | 塑料管 | 1.名称：UPVC管 2.规格：DN32 3.介质：冷凝水 4.连接方式：粘接 5.其他：包括但不限于满足图纸、招标文件、规范及验收要求等一切相关费用 | m | 44.21 | 10 | 11.1 | 0.1 | 0 | 0 | 21.2 | 937.252 | 21.2 | 10 | 5% | 10 | 0.6 | 0.1 | 937.252
117 | 31001008014 | 塑料管 | 1.名称：UPVC管 2.规格：DN40 3.介质：冷凝水 4.连接方式：粘接 5.其他：包括但不限于满足图纸、招标文件、规范及验收要求等一切相关费用 | m | 45.78 | 12 | 15.4 | 0.1 | 0 | 0 | 27.5 | 1258.95 | 27.5 | 14 | 5% | 12 | 0.7 | 0.1 | 1258.95
118 | 31001008015 | 塑料管 | 1.名称：UPVC管 2.规格：DN50 3.介质：冷凝水 4.连接方式：粘接 5.其他：包括但不限于满足图纸、招标文件、规范及验收要求等一切相关费用 | m | 3.47 | 14 | 13.6 | 0.2 | 0 | 0 | 27.8 | 96.466 | 27.8 | 12 | 5% | 14 | 1 | 0.2 | 96.466
119 | 31208002001 | 其他管道绝热 | 1.名称：冷媒管保温 2.材质：难燃B1级橡塑 3.厚度：20mm 4.其他：包括但不限于满足图纸、招标文件、规范及验收要求等一切相关费用 | m3 | 0.76 | 80 | 410 | 5 | 0 | 0 | 495 | 376.2 | 495 | 400 | 0% | 80 | 10 | 5 | 376.2
120 | 31208002002 | 其他管道绝热 | 1.名称：冷媒管保温 2.材质：难燃B1级橡塑 3.厚度：25mm 4.其他：包括但不限于满足图纸、招标文件、规范及验收要求等一切相关费用 | m3 | 0.45 | 80 | 460 | 5 | 0 | 0 | 545 | 245.25 | 545 | 450 | 0% | 80 | 10 | 5 | 245.25
121 | 31208002003 | 其他管道绝热 | 1.名称：冷凝管保温 2.材质：难燃B1级橡塑 3.厚度：13mm 4.其他：包括但不限于满足图纸、招标文件、规范及验收要求等一切相关费用 | m3 | 0.44 | 70 | 358 | 5 | 0 | 0 | 433 | 190.52 | 433 | 350 | 0% | 70 | 8 | 5 | 190.52
122 | 31301005002 | 管道支架 | 1.名称：管道支架 2.刷油防腐：除锈后樟丹防锈漆二道，醇酸磁漆二道 3.其他：包括但不限于满足图纸、招标文件、规范及验收要求等一切相关费用 | Kg | 214.86 | 3.5 | 7 | 0.3 | 0 | 0 | 10.8 | 2320.488 | 10.8 | 6.5 | 0% | 3.5 | 0.5 | 0.3 | 2320.488
| 税前合价 |  |  | 元 | [7 empty] | 944435.5054
| 税金 |  |  | 元 | [7 empty] | 84999.1955
| 含税合价 |  |  | 元 | [7 empty] | 1029434.7009