## 汇总表
会所售楼部安装工程汇总表
序号 | 单位工程 | 含税合价 | 不含税控制合价 | 含税控制合价 | 备注
1 | 会所售楼部安装工程——电气 | 1055985.3719 | 472090.65 | 514578.8085
2 | 会所售楼部安装工程——给排水 | 37242.207 | 102836 | 112091.24
3 | 会所售楼部安装工程——空调 | 634956.107 | 322743.33 | 351790.2297
小计 |  | 1728183.6859 | 897669.98 | 978460.2782

## 电气工程
会所售楼部电气工程工程量清单 | [12 empty] | 成本单价组成（投标人填写）
序号 | 编码 | 项目名称 | 项目特征 | 单位 | 工程量 | 人工费 | 材料费 | 机械费 | 管理费 | 利润 | 不含税单价 | 合价 | 单价合计 | 主材费 | 主材损耗率 | 人工费 | 辅材费 | 机械费 | 合计
[9 empty] | 0 | 0 |  |  |  | 1 |  | 1 | 1 | 1
单位工程
电气工程
灯具、电器
1 | 30413002001 | L1 嵌入式LED可调射灯 | 1.名称：L1 嵌入式LED可调射灯 2.规格：LED COB 15W 3000K±50 3.尺寸：φ77mm*H90mm 4.安装方式：嵌装 5.其他：包括但不限于满足图纸、招标文件、规范及验收要求等一切相关费用 | 套 | 68 | 18 | 87 | 4 | 0 | 0 | 109 | 7412 | 109 | 85 | 0% | 18 | 2 | 4 | 7412
2 | 30413002002 | L2 嵌入式LED筒灯 | 1.名称：L2 嵌入式LED筒灯 2.规格：LED COB 15W 3000K±50 3.尺寸：φ77mm*H99mm 4.安装方式：嵌装 5.其他：包括但不限于满足图纸、招标文件、规范及验收要求等一切相关费用 | 套 | 16 | 18 | 91 | 8 | 0 | 0 | 117 | 1872 | 117 | 85 | 0% | 18 | 6 | 8 | 1872
3 | 30413002003 | L3 嵌入式LED可调射灯 | 1.名称：L3 嵌入式LED可调射灯 2.规格：LED COB 7W 2700K±50 3.尺寸：φ77mm*H78mm 4.安装方式：嵌装 5.其他：包括但不限于满足图纸、招标文件、规范及验收要求等一切相关费用 | 套 | 156 | 18 | 87 | 4 | 0 | 0 | 109 | 17004 | 109 | 85 | 0% | 18 | 2 | 4 | 17004
4 | 30413002004 | L4 嵌入式LED可调射灯 | 1.名称：L4 嵌入式LED可调射灯 2.规格：LED COB 9W 2700K±50 3.尺寸：φ77mm*H78mm 4.安装方式：嵌装 5.其他：包括但不限于满足图纸、招标文件、规范及验收要求等一切相关费用 | 套 | 21 | 18 | 87 | 4 | 0 | 0 | 109 | 2289 | 109 | 85 | 0% | 18 | 2 | 4 | 2289
5 | 30413002005 | L5 明装LED可调射灯 | 1.名称：L5 明装LED可调射灯 2.规格：LED COB 15W 3500K±50 3.尺寸：L85mm*W85mm*H90mm 4.安装方式：明装 5.其他：包括但不限于满足图纸、招标文件、规范及验收要求等一切相关费用 | 套 | 4 | 18 | 87 | 4 | 0 | 0 | 109 | 436 | 109 | 85 | 0% | 18 | 2 | 4 | 436
6 | 30413002006 | L6 嵌入式LED可调射灯 | 1.名称：L6 嵌入式LED可调射灯 2.规格：LED COB 12W 2700K±50 3.尺寸：φ77mm*H78mm 4.安装方式：嵌装 5.其他：包括但不限于满足图纸、招标文件、规范及验收要求等一切相关费用 | 套 | 2 | 18 | 87 | 4 | 0 | 0 | 109 | 218 | 109 | 85 | 0% | 18 | 2 | 4 | 218
7 | 30413002007 | L7 嵌入式LED可调射灯 | 1.名称：L7 嵌入式LED可调射灯 2.规格：LED COB 12W 2700K±50 3.尺寸：φ77mm*H78mm 4.安装方式：嵌装 5.其他：包括但不限于满足图纸、招标文件、规范及验收要求等一切相关费用 | 套 | 11 | 18 | 87 | 4 | 0 | 0 | 109 | 1199 | 109 | 85 | 0% | 18 | 2 | 4 | 1199
8 | 30413002008 | L8 嵌入式LED可调射灯 | 1.名称：L8 嵌入式LED可调射灯 2.规格：LED COB 7W 2700K±50 3.尺寸：φ77mm*H78mm 4.安装方式：嵌装 5.其他：包括但不限于满足图纸、招标文件、规范及验收要求等一切相关费用 | 套 | 7 | 18 | 87 | 4 | 0 | 0 | 109 | 763 | 109 | 85 | 0% | 18 | 2 | 4 | 763
9 | 30413002009 | L10 嵌入式LED可调射灯 | 1.名称：L10 嵌入式LED可调射灯 2.规格：LED COB 7W 2700K±50 3.尺寸：φ77mm*H78mm 4.安装方式：嵌装 5.其他：包括但不限于满足图纸、招标文件、规范及验收要求等一切相关费用 | 套 | 20 | 18 | 87 | 4 | 0 | 0 | 109 | 2180 | 109 | 85 | 0% | 18 | 2 | 4 | 2180
10 | 30413001001 | L11 吊线办公灯 | 1.名称：L11 吊线办公灯 2.规格：LED 30W 4000K±50 3.尺寸：L1206mm*W75mm*H73.5mm 4.安装方式：吊装 5.其他：包括但不限于满足图纸、招标文件、规范及验收要求等一切相关费用 | 套 | 7 | 18 | 126 | 8 | 0 | 0 | 152 | 1064 | 152 | 120 | 0% | 18 | 6 | 8 | 1064
11 | 30413001002 | L12 吸顶灯 | 1.名称：L12 吸顶灯 2.规格：LED 18W 4000K±50 3.尺寸：Φ290mm*H54.5mm 4.安装方式：吸顶 5.其他：包括但不限于满足图纸、招标文件、规范及验收要求等一切相关费用 | 套 | 4 | 18 | 66 | 8 | 0 | 0 | 92 | 368 | 92 | 60 | 0% | 18 | 6 | 8 | 368
12 | 30413004001 | L13 LED地埋灯 | 1.名称：L13 LED地埋灯 2.规格：LED 1W 2700K±50 3.尺寸：Φ42mm*H75mm 4.安装方式：埋地 5.其他：包括但不限于满足图纸、招标文件、规范及验收要求等一切相关费用 | 套 | 3 | 18 | 126 | 8 | 0 | 0 | 152 | 456 | 152 | 120 | 0% | 18 | 6 | 8 | 456
13 | 30413002010 | G1 LED格栅射灯 | 1.名称：G1 LED格栅射灯 2.规格：LED 10*2W 2700K±50 3.尺寸：L278.5mm*W43mm*H41mm 4.安装方式：嵌入 5.其他：包括但不限于满足图纸、招标文件、规范及验收要求等一切相关费用 | 套 | 4 | 18 | 126 | 8 | 0 | 0 | 152 | 608 | 152 | 120 | 0% | 18 | 6 | 8 | 608
14 | 30413002011 | G2 LED格栅射灯 | 1.名称：G2 LED格栅射灯 2.规格：LED 5*2W 2700K±50 3.尺寸：L145.9mm*W43mm*H41mm 4.安装方式：嵌入 5.其他：包括但不限于满足图纸、招标文件、规范及验收要求等一切相关费用 | 套 | 10 | 18 | 126 | 8 | 0 | 0 | 152 | 1520 | 152 | 120 | 0% | 18 | 6 | 8 | 1520
15 | 30413002012 | G3 导轨射灯 | 1.名称：G3 导轨射灯 2.规格：LED COB 5W 2700K±50 3.尺寸：L90mm*W34mm*H84mm，轨道尺寸：L2000mm*W45mm*H13.5mm 4.安装方式：嵌入 5.其他：包括但不限于满足图纸、招标文件、规范及验收要求等一切相关费用 | 套 | 3 | 18 | 126 | 8 | 0 | 0 | 152 | 456 | 152 | 120 | 0% | 18 | 6 | 8 | 456
16 | 30413004002 | T1 LED梯步灯 | 1.名称：T1 LED梯步灯 2.规格：LED 1W 2700K±50 3.尺寸：L90mm*W90mm*H46mm 4.安装方式：壁装 5.其他：包括但不限于满足图纸、招标文件、规范及验收要求等一切相关费用 | 套 | 38 | 25 | 128 | 5 | 0 | 0 | 158 | 6004 | 158 | 120 | 0% | 25 | 8 | 5 | 6004
17 | 30413002013 | R1 LED灯带 | 1.名称：R1 LED灯带 2.规格：LED 6W/M 每米120颗芯片 2700K±50 3.尺寸：15*10mm 4.安装方式：天花 5.其他：包括但不限于满足图纸、招标文件、规范及验收要求等一切相关费用 | m | 208.01 | 12.5 | 19.18 | 0 | 0 | 0 | 31.68 | 6589.7568 | 31.68 | 18.8 | 0% | 12.5 | 0.38 | 0 | 6589.7568
18 | 30413002014 | R2 LED灯带 | 1.名称：R2 LED灯带 2.规格：LED 4W/M 每米120颗芯片 2700K±50 3.尺寸：10*10mm 4.安装方式：墙面 5.其他：包括但不限于满足图纸、招标文件、规范及验收要求等一切相关费用 | m | 217.9 | 12.5 | 17.54 | 0 | 0 | 0 | 30.04 | 6545.716 | 30.04 | 17.2 | 0% | 12.5 | 0.34 | 0 | 6545.716
19 | 30413002015 | R4 LED防水柔性灯带 | 1.名称：R4 LED防水柔性灯带 2.规格：LED 4W/M 每米120颗芯片 2700K±50 3.尺寸：10000*6*12mm 4.安装方式：墙面 5.其他：包括但不限于满足图纸、招标文件、规范及验收要求等一切相关费用 | m | 67.63 | 12.5 | 17.54 | 0 | 0 | 0 | 30.04 | 2031.6052 | 30.04 | 17.2 | 0% | 12.5 | 0.34 | 0 | 2031.6052
20 | 30413002016 | R5 LED柜子灯带 | 1.名称：R5 LED柜子灯带 2.规格：LED 6W/M 每米120颗芯片 2700K±50 3.尺寸：10*10mm 4.安装方式：柜体 5.其他：包括但不限于满足图纸、招标文件、规范及验收要求等一切相关费用 | m | 95.26 | 12.5 | 19.18 | 0 | 0 | 0 | 31.68 | 3017.8368 | 31.68 | 18.8 | 0% | 12.5 | 0.38 | 0 | 3017.8368
21 | 30413002017 | R6 LED灯条 | 1.名称：R6 LED灯条 2.规格：LED 12W/M 2700K±50 3.尺寸：L950mm*W17mm*H1.4mm 4.安装方式：天花 5.其他：包括但不限于满足图纸、招标文件、规范及验收要求等一切相关费用 | m | 887.49 | 18 | 17 | 5 | 0 | 0 | 40 | 35499.6 | 40 | 12 | 0% | 18 | 5 | 5 | 35499.6
22 | 30413002018 | R7 地面洗墙灯 | 1.名称：R7 地面洗墙灯 2.规格：LED 18W 2700K±50 3.尺寸：1000*43*53mm，灯体截面29*45mm 4.安装方式：地面 5.其他：包括但不限于满足图纸、招标文件、规范及验收要求等一切相关费用 | m | 4 | 22 | 91 | 4 | 0 | 0 | 117 | 468 | 117 | 85 | 0% | 22 | 6 | 4 | 468
23 | 30413009001 | LED 灯带驱动电源 | 1.名称：LED 灯带驱动电源 2.规格：60W 工作电压：220V 输出电压：24V 3.尺寸：L140*W45*H29mm 4.其他：包括但不限于满足图纸、招标文件、规范及验收要求等一切相关费用 | 个 | 280 | 3 | 20.5 | 0 | 0 | 0 | 23.5 | 6580 | 23.5 | 20 | 0% | 3 | 0.5 | 0 | 6580
24 | 30405017001 | 洗碗机 | 1.名称：洗碗机 2.规格：- 3.尺寸：详见物料表 4.其他：包括但不限于满足图纸、招标文件、规范及验收要求等一切相关费用 | 台 | 1 | 250 | 4235 | 8.5 | 0 | 0 | 4493.5 | 4493.5 | 4493.5 | 4200 | 0% | 250 | 35 | 8.5 | 4493.5
开关插座
25 | 30413013001 | 照明开关 | 1.名称：单联单控开关 2.规格：86*86mm 3.安装方式：暗装 4.其他：包括但不限于满足图纸、招标文件、规范及验收要求等一切相关费用 | 套 | 5 | 6.31 | 15.74 | 0 | 0 | 0 | 22.05 | 110.25 | 22.05 | 14.62 | 0% | 6.31 | 1.12 | 0 | 110.25
26 | 30413013002 | 照明开关 | 1.名称：双联单控开关 2.规格：86*86mm 3.安装方式：暗装 4.其他：包括但不限于满足图纸、招标文件、规范及验收要求等一切相关费用 | 套 | 10 | 10 | 19.5 | 0 | 0 | 0 | 29.5 | 295 | 29.5 | 18 | 0% | 10 | 1.5 | 0 | 295
27 | 30413013003 | 照明开关 | 1.名称：三联单控开关 2.规格：86*86mm 3.安装方式：暗装 4.其他：包括但不限于满足图纸、招标文件、规范及验收要求等一切相关费用 | 套 | 23 | 12 | 21.5 | 0 | 0 | 0 | 33.5 | 770.5 | 33.5 | 20 | 0% | 12 | 1.5 | 0 | 770.5
28 | 30413013004 | 照明开关 | 1.名称：卫生间排风开关 2.规格：86*86mm 3.安装方式：暗装 4.其他：包括但不限于满足图纸、招标文件、规范及验收要求等一切相关费用 | 套 | 4 | 6.31 | 15.74 | 0 | 0 | 0 | 22.05 | 88.2 | 22.05 | 14.62 | 0% | 6.31 | 1.12 | 0 | 88.2
29 | 30413014001 | 插座 | 1.名称：三孔插座 2.规格：86*86mm 3.安装方式：暗装 4.其他：包括但不限于满足图纸、招标文件、规范及验收要求等一切相关费用 | 套 | 2 | 6.31 | 15.74 | 0 | 0 | 0 | 22.05 | 44.1 | 22.05 | 14.62 | 0% | 6.31 | 1.12 | 0 | 44.1
30 | 30413014002 | 插座 | 1.名称：五孔插座 2.规格：86*86mm 3.安装方式：暗装 4.其他：包括但不限于满足图纸、招标文件、规范及验收要求等一切相关费用 | 套 | 63 | 6.31 | 15.74 | 0 | 0 | 0 | 22.05 | 1389.15 | 22.05 | 14.62 | 0% | 6.31 | 1.12 | 0 | 1389.15
31 | 30413014003 | 插座 | 1.名称：五孔插座（带防溅盒） 2.规格：86*86mm 3.安装方式：暗装 4.其他：包括但不限于满足图纸、招标文件、规范及验收要求等一切相关费用 | 套 | 15 | 6.31 | 15.74 | 0 | 0 | 0 | 22.05 | 330.75 | 22.05 | 14.62 | 0% | 6.31 | 1.12 | 0 | 330.75
32 | 30413014004 | 插座 | 1.名称：五孔插座带开关 2.规格：86*86mm 3.安装方式：暗装 4.其他：包括但不限于满足图纸、招标文件、规范及验收要求等一切相关费用 | 套 | 21 | 6.31 | 15.74 | 0 | 0 | 0 | 22.05 | 463.05 | 22.05 | 14.62 | 0% | 6.31 | 1.12 | 0 | 463.05
33 | 30413014005 | 插座 | 1.名称：五孔插座带开关（带防溅盒） 2.规格：86*86mm 3.安装方式：暗装 4.其他：包括但不限于满足图纸、招标文件、规范及验收要求等一切相关费用 | 套 | 4 | 6.31 | 15.74 | 0 | 0 | 0 | 22.05 | 88.2 | 22.05 | 14.62 | 0% | 6.31 | 1.12 | 0 | 88.2
34 | 30413014006 | 插座 | 1.名称：五孔地面插座 2.规格：86*86mm 3.安装方式：暗装 4.其他：包括但不限于满足图纸、招标文件、规范及验收要求等一切相关费用 | 套 | 51 | 6.31 | 15.74 | 0 | 0 | 0 | 22.05 | 1124.55 | 22.05 | 14.62 | 0% | 6.31 | 1.12 | 0 | 1124.55
配管配线
35 | 30412001001 | 配管 | 1.名称：电气配管 2.规格：JDG20 3.安装方式：暗装 4.其他：包括但不限于满足图纸、招标文件、规范及验收要求等一切相关费用 | m | 2169.81 | 2.61 | 1.8 | 0.09 | 0 | 0 | 4.5 | 9764.145 | 4.5 | 1.57 | 0% | 2.61 | 0.23 | 0.09 | 9764.145
36 | 30412001002 | 配管 | 1.名称：电气配管 2.规格：JDG25 3.安装方式：暗装 4.其他：包括但不限于满足图纸、招标文件、规范及验收要求等一切相关费用 | m | 324.48 | 10.8 | 7.135 | 0.2 | 0 | 0 | 18.135 | 5884.4448 | 18.135 | 6.5 | 3% | 10.8 | 0.44 | 0.2 | 5884.4448
37 | 30412001003 | 配管 | 1.名称：电气配管 2.规格：PC20 3.安装方式：暗装 4.其他：包括但不限于满足图纸、招标文件、规范及验收要求等一切相关费用 | m | 616.28 | 8.5 | 6.66 | 0.2 | 0 | 0 | 15.36 | 9466.0608 | 15.36 | 6 | 3% | 8.5 | 0.48 | 0.2 | 9466.0608
38 | 30412001004 | 配管 | 1.名称：电气配管 2.规格：PC25 3.安装方式：暗装 4.其他：包括但不限于满足图纸、招标文件、规范及验收要求等一切相关费用 | m | 932.93 | 8.5 | 6.66 | 0.2 | 0 | 0 | 15.36 | 14329.8048 | 15.36 | 6 | 3% | 8.5 | 0.48 | 0.2 | 14329.8048
39 | 30412001005 | 配管 | 1.名称：电气配管 2.规格：PC32 3.安装方式：暗装 4.其他：包括但不限于满足图纸、招标文件、规范及验收要求等一切相关费用 | m | 24.68 | 8.5 | 6.66 | 0.2 | 0 | 0 | 15.36 | 379.0848 | 15.36 | 6 | 3% | 8.5 | 0.48 | 0.2 | 379.0848
40 | 30412001006 | 配管 | 1.名称：金属软管 2.规格：DN20 3.安装方式：吊顶内安装 4.其他：包括但不限于满足图纸、招标文件、规范及验收要求等一切相关费用 | m | 686.43 | 7.6 | 8.993 | 0.2 | 0 | 0 | 16.793 | 11527.219 | 16.793 | 8.1 | 3% | 7.6 | 0.65 | 0.2 | 11527.219
41 | 30412001007 | 配管 | 1.名称：金属软管 2.规格：DN25 3.安装方式：吊顶内安装 4.其他：包括但不限于满足图纸、招标文件、规范及验收要求等一切相关费用 | m | 286.28 | 8.5 | 10.545 | 0.2 | 0 | 0 | 19.245 | 5509.4586 | 19.245 | 9.5 | 3% | 8.5 | 0.76 | 0.2 | 5509.4586
42 | 31301001001 | 凿槽及修复 | 1.名称：凿槽及修复 2.规格：70*70 3.部位：砖、混凝土结构综合考虑 4.其他：包括但不限于满足图纸、招标文件、规范及验收要求等一切相关费用 | m | 606.51 | 17.65 | 0 | 2.41 | 0 | 0 | 20.06 | 12166.5906 | 20.06 | 0 | 0% | 17.65 | 0 | 2.41 | 12166.5906
43 | 30412006001 | 接线盒 | 1.名称：接线盒 2.材质：钢制 3.安装方式：暗装 4.其他：包括但不限于满足图纸、招标文件、规范及验收要求等一切相关费用 | 个 | 861 | 2.17 | 2.58 | 0 | 0 | 0 | 4.75 | 4089.75 | 4.75 | 2.28 | 0% | 2.17 | 0.3 | 0 | 4089.75
44 | 30412006002 | 开关（插座）盒 | 1.名称：开关（插座）盒 2.材质：钢制 3.安装方式：暗装 4.其他：包括但不限于满足图纸、招标文件、规范及验收要求等一切相关费用 | 个 | 73 | 10 | 16 | 0 | 0 | 0 | 26 | 1898 | 26 | 15 | 0% | 10 | 1 | 0 | 1898
45 | 30412006003 | 开关（插座）盒 | 1.名称：开关（插座）盒 2.材质：塑料 3.安装方式：暗装 4.其他：包括但不限于满足图纸、招标文件、规范及验收要求等一切相关费用 | 个 | 162 | 10 | 16 | 0 | 0 | 0 | 26 | 4212 | 26 | 15 | 0% | 10 | 1 | 0 | 4212
46 | 30412004001 | 配线 | 1.名称：电气配线 2.型号规格：WDZC-BYJ-2.5 3.安装方式：管内穿线 4.其他：包括但不限于满足图纸、招标文件、规范及验收要求等一切相关费用 | m | 10389.06 | 2.2 | 3.1884 | 0.02 | 0 | 0 | 5.4084 | 56188.1921 | 5.4084 | 2.92 | 2% | 2.2 | 0.21 | 0.02 | 56188.1921
47 | 30412004002 | 配线 | 1.名称：电气配线 2.型号规格：WDZC-BYJ-2.5 3.安装方式：线槽配线 4.其他：包括但不限于满足图纸、招标文件、规范及验收要求等一切相关费用 | m | 311.04 | 2.2 | 3.1884 | 0.02 | 0 | 0 | 5.4084 | 1682.2287 | 5.4084 | 2.92 | 2% | 2.2 | 0.21 | 0.02 | 1682.2287
48 | 30412004003 | 配线 | 1.名称：电气配线 2.型号规格：WDZC-BYJ-4 3.安装方式：管内穿线 4.其他：包括但不限于满足图纸、招标文件、规范及验收要求等一切相关费用 | m | 3896.09 | 14 | 134.252 | 1.04 | 0 | 0 | 149.292 | 581655.0683 | 149.292 | 130.6 | 2% | 14 | 1.04 | 1.04 | 581655.0683
49 | 30412004004 | 配线 | 1.名称：电气配线 2.型号规格：WDZC-BYJ-4 3.安装方式：线槽配线 4.其他：包括但不限于满足图纸、招标文件、规范及验收要求等一切相关费用 | m | 1846.08 | 21.2 | 36.754 | 0.21 | 0 | 0 | 58.164 | 107375.3971 | 58.164 | 35.2 | 2% | 21.2 | 0.85 | 0.21 | 107375.3971
50 | 30412004005 | 配线 | 1.名称：电气配线 2.型号规格：WDZC-BYJ-6 3.安装方式：管内穿线 4.其他：包括但不限于满足图纸、招标文件、规范及验收要求等一切相关费用 | m | 96.51 | 15 | 137.138 | 1.07 | 0 | 0 | 153.208 | 14786.1041 | 153.208 | 133.4 | 2% | 15 | 1.07 | 1.07 | 14786.1041
51 | 30412004006 | 配线 | 1.名称：电气配线 2.型号规格：WDZC-BYJ-6 3.安装方式：线槽配线 4.其他：包括但不限于满足图纸、招标文件、规范及验收要求等一切相关费用 | m | 140.84 | 21.8 | 39.466 | 0.22 | 0 | 0 | 61.486 | 8659.6882 | 61.486 | 37.8 | 2% | 21.8 | 0.91 | 0.22 | 8659.6882
52 | 30412004007 | 配线 | 1.名称：电气配线 2.型号规格：RVS-4*1.0 3.安装方式：管内穿线 4.其他：包括但不限于满足图纸、招标文件、规范及验收要求等一切相关费用 | m | 581.65 | 5.2 | 4.106 | 0.05 | 0 | 0 | 9.356 | 5441.9174 | 9.356 | 3.8 | 2% | 5.2 | 0.23 | 0.05 | 5441.9174
| 税前合价 |  |  | 元 | [7 empty] | 968793.9191
| 税金 |  |  | 元 | [7 empty] | 87191.4527
| 含税合价 |  |  | 元 | [7 empty] | 1055985.3719

## 给排水工程
会所售楼部给排水工程工程量清单 | [12 empty] | 成本单价组成（投标人填写）
序号 | 编码 | 项目名称 | 项目特征 | 单位 | 工程量 | 人工费 | 材料费 | 机械费 | 管理费 | 利润 | 不含税单价 | 合价 | 单价合计 | 主材费 | 主材损耗率 | 人工费 | 辅材费 | 机械费 | 合计
[9 empty] | 0 | 0 |  |  |  | 1 |  | 1 | 1 | 1
单位工程
给排水工程
给排水管
53 | 31001008001 | 冷水 PPR管 | 1.名称：冷水 PPR管 2.规格：DN15 3.连接方式：热熔连接 4.压力试验及吹、洗要求：水压试验、水冲洗、消毒冲洗、管道标识等 5.其他：包括但不限于满足图纸、招标文件、规范及验收要求等一切相关费用 | m | 108.55 | 20 | 3.97 | 0.13 | 0 | 0 | 24.1 | 2616.055 | 24.1 | 3.2 | 0% | 20 | 0.77 | 0.13 | 2616.055
54 | 31001008002 | 冷水 PPR管 | 1.名称：冷水 PPR管 2.规格：DN20 3.连接方式：热熔连接 4.压力试验及吹、洗要求：水压试验、水冲洗、消毒冲洗、管道标识等 5.其他：包括但不限于满足图纸、招标文件、规范及验收要求等一切相关费用 | m | 24.67 | 18 | 4.76 | 0.04 | 0 | 0 | 22.8 | 562.476 | 22.8 | 4.5 | 0% | 18 | 0.26 | 0.04 | 562.476
55 | 31001008003 | 冷水 PPR管 | 1.名称：冷水 PPR管 2.规格：DN25 3.连接方式：热熔连接 4.压力试验及吹、洗要求：水压试验、水冲洗、消毒冲洗、管道标识等 5.其他：包括但不限于满足图纸、招标文件、规范及验收要求等一切相关费用 | m | 21.64 | 22.09 | 8.76 | 0.04 | 0 | 0 | 30.89 | 668.4596 | 30.89 | 8.5 | 0% | 22.09 | 0.26 | 0.04 | 668.4596
56 | 31001008004 | 冷水 PPR管 | 1.名称：冷水 PPR管 2.规格：DN32 3.连接方式：热熔连接 4.压力试验及吹、洗要求：水压试验、水冲洗、消毒冲洗、管道标识等 5.其他：包括但不限于满足图纸、招标文件、规范及验收要求等一切相关费用 | m | 16.52 | 23.68 | 11.86 | 0.05 | 0 | 0 | 35.59 | 587.9468 | 35.59 | 11.59 | 0% | 23.68 | 0.27 | 0.05 | 587.9468
57 | 31001008005 | 热水 PPR管 | 1.名称：热水 PPR管 2.规格：DN15 3.连接方式：热熔连接 4.压力试验及吹、洗要求：水压试验、水冲洗、消毒冲洗、管道标识等 5.其他：包括但不限于满足图纸、招标文件、规范及验收要求等一切相关费用 | m | 27.1 | 20 | 3.97 | 0.13 | 0 | 0 | 24.1 | 653.11 | 24.1 | 3.2 | 0% | 20 | 0.77 | 0.13 | 653.11
58 | 31001008006 | 热水 PPR管 | 1.名称：热水 PPR管 2.规格：DN20 3.连接方式：热熔连接 4.压力试验及吹、洗要求：水压试验、水冲洗、消毒冲洗、管道标识等 5.其他：包括但不限于满足图纸、招标文件、规范及验收要求等一切相关费用 | m | 23.43 | 18 | 4.76 | 0.04 | 0 | 0 | 22.8 | 534.204 | 22.8 | 4.5 | 0% | 18 | 0.26 | 0.04 | 534.204
59 | 31001008007 | 热水 PPR管 | 1.名称：热水 PPR管 2.规格：DN25 3.连接方式：热熔连接 4.压力试验及吹、洗要求：水压试验、水冲洗、消毒冲洗、管道标识等 5.其他：包括但不限于满足图纸、招标文件、规范及验收要求等一切相关费用 | m | 14.1 | 22.09 | 8.76 | 0.04 | 0 | 0 | 30.89 | 435.549 | 30.89 | 8.5 | 0% | 22.09 | 0.26 | 0.04 | 435.549
60 | 31301001002 | 凿槽及修复 | 1.名称：凿槽及修复 2.规格：70*70 3.部位：砖、混凝土结构综合考虑 4.其他：包括但不限于满足图纸、招标文件、规范及验收要求等一切相关费用 | m | 51.2 | 17.65 | 0 | 2.41 | 0 | 0 | 20.06 | 1027.072 | 20.06 | 0 | 0% | 17.65 | 0 | 2.41 | 1027.072
61 | 31001008008 | UPVC排水管 | 1.名称：UPVC排水管 2.规格：DN50 3.连接方式：粘接 4.压力试验及吹、洗要求：水压试验、管道标识等 5.其他：包括但不限于满足图纸、招标文件、规范及验收要求等一切相关费用 | m | 18.49 | 24 | 16.27 | 0.23 | 0 | 0 | 40.5 | 748.845 | 40.5 | 15 | 0% | 24 | 1.27 | 0.23 | 748.845
62 | 31001008009 | UPVC排水管 | 1.名称：UPVC排水管 2.规格：DN75 3.连接方式：粘接 4.压力试验及吹、洗要求：水压试验、管道标识等 5.其他：包括但不限于满足图纸、招标文件、规范及验收要求等一切相关费用 | m | 41.77 | 55 | 28 | 3 | 0 | 0 | 86 | 3592.22 | 86 | 25 | 0% | 55 | 3 | 3 | 3592.22
63 | 31001008010 | UPVC排水管 | 1.名称：UPVC排水管 2.规格：DN100 3.连接方式：粘接 4.压力试验及吹、洗要求：水压试验、管道标识等 5.其他：包括但不限于满足图纸、招标文件、规范及验收要求等一切相关费用 | m | 31.35 | 30 | 38.12 | 0.38 | 0 | 0 | 68.5 | 2147.475 | 68.5 | 36 | 0% | 30 | 2.12 | 0.38 | 2147.475
洁具五金
64 | 31003006001 | 轻智能马桶 | 1.名称：轻智能马桶 2.型号规格：详见物料表 3.其他：包括但不限于满足图纸、招标文件、规范及验收要求等一切相关费用 | 组 | 7 | 100 | 120 | 0 | 0 | 0 | 220 | 1540 | 220 | 0 | 0% | 100 | 120 | 0 | 1540
65 | 31003007001 | 挂墙式自动感应小便器 | 1.名称：挂墙式自动感应小便器 2.型号规格：详见物料表 3.其他：包括但不限于满足图纸、招标文件、规范及验收要求等一切相关费用 | 组 | 3 | 85 | 515 | 0 | 0 | 0 | 600 | 1800 | 600 | 480 | 0% | 85 | 35 | 0 | 1800
66 | 31003010001 | 淋浴器 | 1.名称：淋浴花洒 2.型号规格：详见物料表 3.其他：包括但不限于满足图纸、招标文件、规范及验收要求等一切相关费用 | 套 | 2 | 90 | 1135 | 0 | 0 | 0 | 1225 | 2450 | 1225 | 1100 | 0% | 90 | 35 | 0 | 2450
67 | 31003008001 | 拖把池及龙头 | 1.名称：拖把池及冷热龙头 2.型号规格：详见物料表 3.其他：包括但不限于满足图纸、招标文件、规范及验收要求等一切相关费用 | 组 | 1 | 65 | 375 | 0 | 0 | 0 | 440 | 440 | 440 | 350 | 0% | 65 | 25 | 0 | 440
68 | 31003003001 | 台下盆及龙头 | 1.名称：洗手盆及冷热龙头 2.型号规格：详见物料表 3.其他：包括但不限于满足图纸、招标文件、规范及验收要求等一切相关费用 | 组 | 4 | 90 | 562 | 0 | 0 | 0 | 652 | 2608 | 652 | 550 | 0% | 90 | 12 | 0 | 2608
69 | 31003004001 | 吧台水槽及龙头 | 1.名称：吧台水槽及冷热龙头 2.型号规格：详见物料表 3.其他：包括但不限于满足图纸、招标文件、规范及验收要求等一切相关费用 | 组 | 1 | 95 | 560 | 0 | 0 | 0 | 655 | 655 | 655 | 520 | 0% | 95 | 40 | 0 | 655
70 | 31003014001 | 隐藏地漏 | 1.名称：隐藏地漏 2.型号规格：100*100*19mm 3.其他：包括但不限于满足图纸、招标文件、规范及验收要求等一切相关费用 | 个 | 14 | 18 | 40 | 0 | 0 | 0 | 58 | 812 | 58 | 35 | 0% | 18 | 5 | 0 | 812
71 | 31002001001 | 角阀 | 1.名称：角阀（热水器、洗碗机、制冰机） 2.型号规格：DN15 3.其他：包括但不限于满足图纸、招标文件、规范及验收要求等一切相关费用 | 个 | 5 | 167.09 | 1504.2 | 12.03 | 0 | 0 | 1683.32 | 8416.6 | 1683.32 | 1504.2 | 0% | 167.09 | 0 | 12.03 | 8416.6
72 | 31003014002 | 纸巾架 | 1.名称：纸巾架 2.型号规格：170*120*81mm 3.其他：包括但不限于满足图纸、招标文件、规范及验收要求等一切相关费用 | 个 | 7 | 34.95 | 193.39 | 4.66 | 0 | 0 | 233 | 1631 | 233 | 181.74 | 0% | 34.95 | 11.65 | 4.66 | 1631
73 | 31003014003 | 挂衣钩 | 1.名称：挂衣钩 2.型号规格：详见物料表 3.其他：包括但不限于满足图纸、招标文件、规范及验收要求等一切相关费用 | 个 | 7 | 6.45 | 28 | 0 | 0 | 0 | 34.45 | 241.15 | 34.45 | 28 | 0% | 6.45 | 0 | 0 | 241.15
| 税前合价 |  |  | 元 | [7 empty] | 34167.1624
| 税金 |  |  | 元 | [7 empty] | 3075.0446
| 含税合价 |  |  | 元 | [7 empty] | 37242.207

## 空调工程
会所售楼部空调工程工程量清单 | [12 empty] | 成本单价组成（投标人填写）
序号 | 编码 | 项目名称 | 项目特征 | 单位 | 工程量 | 人工费 | 材料费 | 机械费 | 管理费 | 利润 | 不含税单价 | 合价 | 单价合计 | 主材费 | 主材损耗率 | 人工费 | 辅材费 | 机械费 | 合计
[9 empty] | 0 | 0 |  |  |  | 1 |  | 1 | 1 | 1
单位工程
多联机空调
设备
74 | 30701003001 | 风管机 | 1.名称：风管机 F25 2.规格：制冷量2.5kW 制热量3.2kW 风量450m3/h 机外静压30Pa 额定功率0.10kW 运转噪音≤37dB(A) 带冷凝水提升水泵 3.安装方式：吊装 4.其他：包括但不限于满足图纸、招标文件、规范及验收要求等一切相关费用 | 台 | 2 | 1000 | 4800 | 45 | 0 | 0 | 5845 | 11690 | 5845 | 3600 | 0% | 1000 | 1200 | 45 | 11690
75 | 30701003002 | 风管机 | 1.名称：风管机 F36 2.规格：制冷量3.6kW 制热量4.2kW 风量780m3/h 机外静压50Pa 额定功率0.10kW 运转噪音≤37dB(A) 带冷凝水提升水泵 3.安装方式：吊装 4.其他：包括但不限于满足图纸、招标文件、规范及验收要求等一切相关费用 | 台 | 1 | 1000 | 4800 | 45 | 0 | 0 | 5845 | 5845 | 5845 | 3600 | 0% | 1000 | 1200 | 45 | 5845
76 | 30701003003 | 风管机 | 1.名称：风管机 F40 2.规格：制冷量4.0kW 制热量4.5kW 风量780m3/h 机外静压50Pa 额定功率0.14kW 运转噪音≤37dB(A) 带冷凝水提升水泵 3.安装方式：吊装 4.其他：包括但不限于满足图纸、招标文件、规范及验收要求等一切相关费用 | 台 | 3 | 1000 | 4800 | 45 | 0 | 0 | 5845 | 17535 | 5845 | 3600 | 0% | 1000 | 1200 | 45 | 17535
77 | 30701003004 | 风管机 | 1.名称：风管机 F50 2.规格：制冷量5.0kW 制热量5.6kW 风量900m3/h 机外静压50Pa 额定功率0.17kW 运转噪音≤37dB(A) 带冷凝水提升水泵 3.安装方式：吊装 4.其他：包括但不限于满足图纸、招标文件、规范及验收要求等一切相关费用 | 台 | 3 | 1000 | 4800 | 45 | 0 | 0 | 5845 | 17535 | 5845 | 3600 | 0% | 1000 | 1200 | 45 | 17535
78 | 30701003005 | 风管机 | 1.名称：风管机 F90 2.规格：制冷量9.0kW 制热量10kW 风量1000m3/h 机外静压50Pa 额定功率0.28kW 运转噪音≤40dB(A) 带冷凝水提升水泵 3.安装方式：吊装 4.其他：包括但不限于满足图纸、招标文件、规范及验收要求等一切相关费用 | 台 | 1 | 1000 | 4800 | 45 | 0 | 0 | 5845 | 5845 | 5845 | 3600 | 0% | 1000 | 1200 | 45 | 5845
79 | 30701003006 | 风管机 | 1.名称：风管机 F100 2.规格：制冷量10.0kW 制热量11.2kW 风量1400m3/h 机外静压50Pa 额定功率0.28kW 运转噪音≤40dB(A) 带冷凝水提升水泵 3.安装方式：吊装 4.其他：包括但不限于满足图纸、招标文件、规范及验收要求等一切相关费用 | 台 | 3 | 1000 | 4800 | 45 | 0 | 0 | 5845 | 17535 | 5845 | 3600 | 0% | 1000 | 1200 | 45 | 17535
80 | 30701003007 | 风管机 | 1.名称：风管机 F112 2.规格：制冷量11.2kW 制热量12.5kW 风量1400m3/h 机外静压50Pa 额定功率0.28kW 运转噪音≤40dB(A) 带冷凝水提升水泵 3.安装方式：吊装 4.其他：包括但不限于满足图纸、招标文件、规范及验收要求等一切相关费用 | 台 | 8 | 1000 | 4800 | 45 | 0 | 0 | 5845 | 46760 | 5845 | 3600 | 0% | 1000 | 1200 | 45 | 46760
81 | 30701003008 | 风管机 | 1.名称：风管机 F140 2.规格：制冷量14.0kW 制热量16.3kW 风量2220m3/h 机外静压90Pa 额定功率0.28kW 运转噪音≤40dB(A) 带冷凝水提升水泵 3.安装方式：吊装 4.其他：包括但不限于满足图纸、招标文件、规范及验收要求等一切相关费用 | 台 | 3 | 1000 | 4800 | 45 | 0 | 0 | 5845 | 17535 | 5845 | 3600 | 0% | 1000 | 1200 | 45 | 17535
82 | 30701003009 | 风管机 | 1.名称：风管机 F160 2.规格：制冷量16.0kW 制热量18.0kW 风量2300m3/h 机外静压90Pa 额定功率0.4kW 运转噪音≤45dB(A) 带冷凝水提升水泵 3.安装方式：吊装 4.其他：包括但不限于满足图纸、招标文件、规范及验收要求等一切相关费用 | 台 | 6 | 1000 | 4800 | 45 | 0 | 0 | 5845 | 35070 | 5845 | 3600 | 0% | 1000 | 1200 | 45 | 35070
83 | 30701003010 | 多联式室外机 | 1.名称：多联式室外机 L-1 2.规格：制冷量170.0kW 制热量190.0kW 风量50400m3/h 机外静压-Pa 额定功率49.2kW 运转噪音≤61dB(A) 3.安装方式：落地 4.其他：包括但不限于满足图纸、招标文件、规范及验收要求等一切相关费用 | 台 | 1 | 800 | 12080 | 60 | 0 | 0 | 12940 | 12940 | 12940 | 12000 | 0% | 800 | 80 | 60 | 12940
84 | 30701003011 | 多联式室外机 | 1.名称：多联式室外机 L-2 2.规格：制冷量61.5kW 制热量69.0kW 风量20700m3/h 机外静压-Pa 额定功率16.4kW 运转噪音≤61dB(A) 3.安装方式：落地 4.其他：包括但不限于满足图纸、招标文件、规范及验收要求等一切相关费用 | 台 | 1 | 800 | 12080 | 60 | 0 | 0 | 12940 | 12940 | 12940 | 12000 | 0% | 800 | 80 | 60 | 12940
85 | 30701003012 | 多联式室外机 | 1.名称：多联式室外机 L-3 2.规格：制冷量68.0kW 制热量75.0kW 风量21000m3/h 机外静压-Pa 额定功率18.4kW 运转噪音≤61dB(A) 3.安装方式：落地 4.其他：包括但不限于满足图纸、招标文件、规范及验收要求等一切相关费用 | 台 | 1 | 800 | 12080 | 60 | 0 | 0 | 12940 | 12940 | 12940 | 12000 | 0% | 800 | 80 | 60 | 12940
86 | 30413013005 | 空调温控面板 | 1.名称：空调温控面板 2.规格：86*86mm 3.安装方式：暗装 4.其他：包括但不限于满足图纸、招标文件、规范及验收要求等一切相关费用 | 套 | 30 | 35 | 103 | 0 | 0 | 0 | 138 | 4140 | 138 | 95 | 0% | 35 | 8 | 0 | 4140
风管
87 | 30702001001 | 碳钢通风管道 | 1.名称：矩形风管 2.材质：镀锌薄钢板 3.厚度：0.6mm 4.长边：≤1000mm 5.其他：包括但不限于满足图纸、招标文件、规范及验收要求等一切相关费用 | m2 | 44.37 | 48 | 99.55 | 2 | 0 | 0 | 149.55 | 6635.5335 | 149.55 | 85 | 3% | 48 | 12 | 2 | 6635.5335
88 | 30702001002 | 碳钢通风管道 | 1.名称：矩形风管 2.材质：镀锌薄钢板 3.厚度：0.75mm 4.长边：≤1000mm 5.其他：包括但不限于满足图纸、招标文件、规范及验收要求等一切相关费用 | m2 | 45.59 | 48 | 99.55 | 2 | 0 | 0 | 149.55 | 6817.9845 | 149.55 | 85 | 3% | 48 | 12 | 2 | 6817.9845
89 | 30702001003 | 碳钢通风管道 | 1.名称：矩形风管 2.材质：镀锌薄钢板 3.厚度：1.0mm 4.长边：≤1250mm 5.其他：包括但不限于满足图纸、招标文件、规范及验收要求等一切相关费用 | m2 | 66.86 | 48 | 99.55 | 2 | 0 | 0 | 149.55 | 9998.913 | 149.55 | 85 | 3% | 48 | 12 | 2 | 9998.913
90 | 30702001004 | 碳钢通风管道 | 1.名称：矩形风管 2.材质：镀锌薄钢板 3.厚度：1.0mm 4.长边：≤2000mm 5.其他：包括但不限于满足图纸、招标文件、规范及验收要求等一切相关费用 | m2 | 279.53 | 48 | 99.55 | 2 | 0 | 0 | 149.55 | 41803.7115 | 149.55 | 85 | 3% | 48 | 12 | 2 | 41803.7115
91 | 30703019001 | 柔性接口 | 1.名称：帆布软接口 2.材质：帆布 3.厚度：满足验收要求 4.其他：包括但不限于满足图纸、招标文件、规范及验收要求等一切相关费用 | m2 | 32.82 | 55 | 78.89 | 2.75 | 0 | 0 | 136.64 | 4484.5248 | 136.64 | 19.49 | 0% | 55 | 59.4 | 2.75 | 4484.5248
92 | 31301005001 | 风管支架刷油 | 1.名称：风管支架刷油 2.按图纸及规范要求 3.其他：包括但不限于以上内容，综合考虑按图纸、招标文件和规范要求而实施、完成这项工程的一切有关费用 | kg | 1884.04 | 5.77 | 6.87 | 1.21 | 0 | 0 | 13.85 | 26093.954 | 13.85 | 6.87 | 0% | 5.77 | 0 | 1.21 | 26093.954
93 | 31208003001 | 通风管道绝热 | 1.名称：空调风管保温 2.材质：难燃级B1级橡塑保温材料，不燃A级铝箔贴面，湿阻因子≥10000，符合国家GB8624-2012中的管状绝热材料B标准 3.厚度：20mm 4.其他：包括但不限于满足图纸、招标文件、规范及验收要求等一切相关费用 | m2 | 469.67 | 48 | 412 | 2 | 0 | 0 | 462 | 216987.54 | 462 | 400 | 0% | 48 | 12 | 2 | 216987.54
94 | 30704001001 | 通风工程检测、调试 | 1.名称：风管漏光试验、漏风试验 | 系统 | 1 | 380 | 600 | 20 | 0 | 0 | 1000 | 1000 | 1000 | 400 | 0% | 380 | 200 | 20 | 1000
风管部件
95 | 30703007001 | 单层百叶风口 | 1.名称：单层百叶风口 2.周长：≤1800mm 3.规格：600*150 4.其他：包括但不限于满足图纸、招标文件、规范及验收要求等一切相关费用 | 个 | 12 | 20 | 81 | 0 | 0 | 0 | 101 | 1212 | 101 | 75 | 0% | 20 | 6 | 0 | 1212
96 | 30703007002 | 单层百叶风口 | 1.名称：单层百叶风口 2.周长：≤2500mm 3.规格：800*150 4.其他：包括但不限于满足图纸、招标文件、规范及验收要求等一切相关费用 | 个 | 6 | 20 | 81 | 0 | 0 | 0 | 101 | 606 | 101 | 75 | 0% | 20 | 6 | 0 | 606
97 | 30703007003 | 单层百叶风口 | 1.名称：单层百叶风口 2.周长：≤2500mm 3.规格：1000*120 4.其他：包括但不限于满足图纸、招标文件、规范及验收要求等一切相关费用 | 个 | 2 | 20 | 81 | 0 | 0 | 0 | 101 | 202 | 101 | 75 | 0% | 20 | 6 | 0 | 202
98 | 30703007004 | 单层百叶风口 | 1.名称：单层百叶风口 2.周长：≤3300mm 3.规格：1400*150 4.其他：包括但不限于满足图纸、招标文件、规范及验收要求等一切相关费用 | 个 | 16 | 20 | 81 | 0 | 0 | 0 | 101 | 1616 | 101 | 75 | 0% | 20 | 6 | 0 | 1616
99 | 30703007005 | 单层百叶风口 | 1.名称：单层百叶风口 2.周长：≤5200mm 3.规格：2000*150 4.其他：包括但不限于满足图纸、招标文件、规范及验收要求等一切相关费用 | 个 | 24 | 20 | 81 | 0 | 0 | 0 | 101 | 2424 | 101 | 75 | 0% | 20 | 6 | 0 | 2424
100 | 30703021001 | 连通管 | 1.名称：连通管 2.规格：1200(L)*300(W)*300(H) 3.其他：包括但不限于满足图纸、招标文件、规范及验收要求等一切相关费用 | 个 | 2 | 10 | 47 | 1 | 0 | 0 | 58 | 116 | 58 | 45 | 0% | 10 | 2 | 1 | 116
101 | 30703021002 | 连通管 | 1.名称：连通管 2.规格：1200(L)*250(W)*300(H) 3.其他：包括但不限于满足图纸、招标文件、规范及验收要求等一切相关费用 | 个 | 16 | 10 | 47 | 1 | 0 | 0 | 58 | 928 | 58 | 45 | 0% | 10 | 2 | 1 | 928
102 | 30703021003 | 连通管 | 1.名称：连通管 2.规格：2200(L)*250(W)*300(H) 3.其他：包括但不限于满足图纸、招标文件、规范及验收要求等一切相关费用 | 个 | 24 | 10 | 47 | 1 | 0 | 0 | 58 | 1392 | 58 | 45 | 0% | 10 | 2 | 1 | 1392
水管
103 | 31001005001 | 铜管 | 1.名称：紫铜管 2.规格：φ6.4 3.厚度：0.8mm 4.连接方式：钎焊连结 5.其他：包括但不限于满足图纸、招标文件、规范及验收要求等一切相关费用 | m | 37.15 | 9.64 | 13.1816 | 0 | 0 | 0 | 22.8216 | 847.8224 | 22.8216 | 10.72 | 3% | 9.64 | 2.14 | 0 | 847.8224
104 | 31001005002 | 铜管 | 1.名称：紫铜管 2.规格：φ9.5 3.厚度：0.8mm 4.连接方式：钎焊连结 5.其他：包括但不限于满足图纸、招标文件、规范及验收要求等一切相关费用 | m | 95.8 | 14.29 | 17.7632 | 0 | 0 | 0 | 32.0532 | 3070.6966 | 32.0532 | 14.44 | 3% | 14.29 | 2.89 | 0 | 3070.6966
105 | 31001005003 | 铜管 | 1.名称：紫铜管 2.规格：φ12.7 3.厚度：0.8mm 4.连接方式：钎焊连结 5.其他：包括但不限于满足图纸、招标文件、规范及验收要求等一切相关费用 | m | 56.45 | 19.09 | 19.0138 | 0 | 0 | 0 | 38.1038 | 2150.9595 | 38.1038 | 15.46 | 3% | 19.09 | 3.09 | 0 | 2150.9595
106 | 31001005004 | 铜管 | 1.名称：紫铜管 2.规格：φ15.9 3.厚度：1.0mm 4.连接方式：钎焊连结 5.其他：包括但不限于满足图纸、招标文件、规范及验收要求等一切相关费用 | m | 102.36 | 23.89 | 26.4962 | 0 | 0 | 0 | 50.3862 | 5157.5314 | 50.3862 | 21.54 | 3% | 23.89 | 4.31 | 0 | 5157.5314
107 | 31001005005 | 铜管 | 1.名称：紫铜管 2.规格：φ19.1 3.厚度：1.0mm 4.连接方式：钎焊连结 5.其他：包括但不限于满足图纸、招标文件、规范及验收要求等一切相关费用 | m | 43.33 | 28.7 | 35.8339 | 0 | 0 | 0 | 64.5339 | 2796.2539 | 64.5339 | 29.13 | 3% | 28.7 | 5.83 | 0 | 2796.2539
108 | 31001005006 | 铜管 | 1.名称：紫铜管 2.规格：φ22.2 3.厚度：1.0mm 4.连接方式：钎焊连结 5.其他：包括但不限于满足图纸、招标文件、规范及验收要求等一切相关费用 | m | 22.44 | 33.34 | 39.6469 | 0 | 0 | 0 | 72.9869 | 1637.826 | 72.9869 | 32.23 | 3% | 33.34 | 6.45 | 0 | 1637.826
109 | 31001005007 | 铜管 | 1.名称：紫铜管 2.规格：φ28.6 3.厚度：1.2mm 4.连接方式：钎焊连结 5.其他：包括但不限于满足图纸、招标文件、规范及验收要求等一切相关费用 | m | 55.75 | 42.95 | 53.6689 | 0 | 0 | 0 | 96.6189 | 5386.5037 | 96.6189 | 43.63 | 3% | 42.95 | 8.73 | 0 | 5386.5037
110 | 31001005008 | 铜管 | 1.名称：紫铜管 2.规格：φ31.8 3.厚度：1.2mm 4.连接方式：钎焊连结 5.其他：包括但不限于满足图纸、招标文件、规范及验收要求等一切相关费用 | m | 35.88 | 47.74 | 57.6049 | 0 | 0 | 0 | 105.3449 | 3779.775 | 105.3449 | 46.83 | 3% | 47.74 | 9.37 | 0 | 3779.775
111 | 31002001002 | 分歧器 | 1.名称：分歧器 2.规格：公称直径20mm以内 3.其他：包括但不限于满足图纸、招标文件、规范及验收要求等一切相关费用 | 个 | 11 | 94 | 177 | 4.7 | 0 | 0 | 275.7 | 3032.7 | 275.7 | 118 | 0% | 94 | 59 | 4.7 | 3032.7
112 | 31002001003 | 分歧器 | 1.名称：分歧器 2.规格：公称直径30mm以内 3.其他：包括但不限于满足图纸、招标文件、规范及验收要求等一切相关费用 | 个 | 12 | 94 | 177 | 4.7 | 0 | 0 | 275.7 | 3308.4 | 275.7 | 118 | 0% | 94 | 59 | 4.7 | 3308.4
113 | 31002001004 | 分歧器 | 1.名称：分歧器 2.规格：公称直径40mm以内 3.其他：包括但不限于满足图纸、招标文件、规范及验收要求等一切相关费用 | 个 | 4 | 94 | 177 | 4.7 | 0 | 0 | 275.7 | 1102.8 | 275.7 | 118 | 0% | 94 | 59 | 4.7 | 1102.8
114 | 31001008011 | 塑料管 | 1.名称：UPVC管 2.规格：DN20 3.介质：冷凝水 4.连接方式：粘接 5.其他：包括但不限于满足图纸、招标文件、规范及验收要求等一切相关费用 | m | 45.57 | 18 | 4.76 | 0.04 | 0 | 0 | 22.8 | 1038.996 | 22.8 | 4.5 | 0% | 18 | 0.26 | 0.04 | 1038.996
115 | 31001008012 | 塑料管 | 1.名称：UPVC管 2.规格：DN25 3.介质：冷凝水 4.连接方式：粘接 5.其他：包括但不限于满足图纸、招标文件、规范及验收要求等一切相关费用 | m | 63.86 | 22.09 | 8.76 | 0.04 | 0 | 0 | 30.89 | 1972.6354 | 30.89 | 8.5 | 0% | 22.09 | 0.26 | 0.04 | 1972.6354
116 | 31001008013 | 塑料管 | 1.名称：UPVC管 2.规格：DN32 3.介质：冷凝水 4.连接方式：粘接 5.其他：包括但不限于满足图纸、招标文件、规范及验收要求等一切相关费用 | m | 44.21 | 23.68 | 11.86 | 0.05 | 0 | 0 | 35.59 | 1573.4339 | 35.59 | 11.59 | 0% | 23.68 | 0.27 | 0.05 | 1573.4339
117 | 31001008014 | 塑料管 | 1.名称：UPVC管 2.规格：DN40 3.介质：冷凝水 4.连接方式：粘接 5.其他：包括但不限于满足图纸、招标文件、规范及验收要求等一切相关费用 | m | 45.78 | 23.68 | 20.44 | 0.06 | 0 | 0 | 44.18 | 2022.5604 | 44.18 | 20.12 | 0% | 23.68 | 0.32 | 0.06 | 2022.5604
118 | 31001008015 | 塑料管 | 1.名称：UPVC管 2.规格：DN50 3.介质：冷凝水 4.连接方式：粘接 5.其他：包括但不限于满足图纸、招标文件、规范及验收要求等一切相关费用 | m | 3.47 | 24 | 16.27 | 0.23 | 0 | 0 | 40.5 | 140.535 | 40.5 | 15 | 0% | 24 | 1.27 | 0.23 | 140.535
119 | 31208002001 | 其他管道绝热 | 1.名称：冷媒管保温 2.材质：难燃B1级橡塑 3.厚度：20mm 4.其他：包括但不限于满足图纸、招标文件、规范及验收要求等一切相关费用 | m3 | 0.76 | 120 | 410 | 5 | 0 | 0 | 535 | 406.6 | 535 | 400 | 0% | 120 | 10 | 5 | 406.6
120 | 31208002002 | 其他管道绝热 | 1.名称：冷媒管保温 2.材质：难燃B1级橡塑 3.厚度：25mm 4.其他：包括但不限于满足图纸、招标文件、规范及验收要求等一切相关费用 | m3 | 0.45 | 120 | 410 | 5 | 0 | 0 | 535 | 240.75 | 535 | 400 | 0% | 120 | 10 | 5 | 240.75
121 | 31208002003 | 其他管道绝热 | 1.名称：冷凝管保温 2.材质：难燃B1级橡塑 3.厚度：13mm 4.其他：包括但不限于满足图纸、招标文件、规范及验收要求等一切相关费用 | m3 | 0.44 | 120 | 410 | 5 | 0 | 0 | 535 | 235.4 | 535 | 400 | 0% | 120 | 10 | 5 | 235.4
122 | 31301005002 | 管道支架 | 1.名称：管道支架 2.刷油防腐：除锈后樟丹防锈漆二道，醇酸磁漆二道 3.其他：包括但不限于满足图纸、招标文件、规范及验收要求等一切相关费用 | Kg | 214.86 | 1.5 | 7.5 | 0.3 | 0 | 0 | 9.3 | 1998.198 | 9.3 | 7 | 0% | 1.5 | 0.5 | 0.3 | 1998.198
| 税前合价 |  |  | 元 | [7 empty] | 582528.5386
| 税金 |  |  | 元 | [7 empty] | 52427.5685
| 含税合价 |  |  | 元 | [7 empty] | 634956.107