## E.1 分部分项工程项目清单计价表
E.1 分部分项工程项目清单计价表
工程名称：深海大厦项目二期室内公区精装修安装工程-北塔一层
序号 | 项目编码 | 项目名称 | 项目特征描述 | 计量 单位 | 工程量 | 金额(元)
[6 empty] | 综合单价 | 合价 | 其中：材料设备暂估合价
电气工程
电气工程
1 | 030405001001 | 低压电气开关 | 1.名称:2-1ALG1【北塔】 2.型号:增加断路器MCB-C16A/1P是21个，16A/1P是10个 3.其他具体要求详见施工图、招标文件及物料表等相关资料，符合行业规范 | 项 | 1
2 | 030405001002 | 低压电气开关 | 1.名称:2-1AP1-DL【北塔】 2.型号:RCBO-C16A/1PN-VE30mA增加4个，RCBO-C20A/1PN-VE30mA增加7个 3.其他具体要求详见施工图、招标文件及物料表等相关资料，符合行业规范 | 项 | 1
3 | 030402011001 | 成套配电箱 | 1.名称:AL1-LED【LED屏幕预留电箱】 2.其他具体要求详见施工图、招标文件及物料表等相关资料，符合行业规范 | 台 | 2
4 | 030402011002 | 成套配电箱 | 1.名称:AL-KF【咖啡吧预留电箱】 2.其他具体要求详见施工图、招标文件及物料表等相关资料，符合行业规范 | 台 | 2
5 | 030413002001 | 装饰灯 | 1.名称:【PL01】LED定制嵌装线性灯 2.型号:LED/40W/M/220V 3.棱晶导光板、压铸铝 4.安装方式:天花暗藏灯带 5.其他具体要求详见施工图、招标文件及物料表等相关资料，符合行业规范 | m | 168
6 | 030413002002 | 装饰灯 | 1.名称:LED灯带-SL01 2.型号:LED/14W/M/DC24V 3.铝基板 4.安装方式:天花内嵌 5.其他具体要求详见施工图、招标文件及物料表等相关资料，符合行业规范 | m | 90.24
7 | 030413002003 | 装饰灯 | 1.名称:LED灯带-SL01a 2.型号:LED/10W/M/DC24V 3.铝基板 4.安装方式:天花吊装 5.其他具体要求详见施工图、招标文件及物料表等相关资料，符合行业规范 | m | 21.32
本页小计
E.1 分部分项工程项目清单计价表
工程名称：深海大厦项目二期室内公区精装修安装工程-北塔一层
序号 | 项目编码 | 项目名称 | 项目特征描述 | 计量 单位 | 工程量 | 金额(元)
[6 empty] | 综合单价 | 合价 | 其中：材料设备暂估合价
8 | 030413002004 | 装饰灯 | 1.名称:LED灯带-SL03 2.型号:LED/6W/M/DC24V 3.铝基板 4.安装方式:电梯门头嵌装 5.其他具体要求详见施工图、招标文件及物料表等相关资料，符合行业规范 | m | 7.56
9 | 030413002009 | 装饰灯 | 1.名称:【EL01】电梯墙面线性灯 2.型号:LED/15W/M 3.棱晶导光板、压铸铝 4.安装方式:电梯门头嵌装 5.其他具体要求详见施工图、招标文件及物料表等相关资料，符合行业规范 | m | 31.08
10 | 030413002010 | 装饰灯 | 1.名称:【EL02】墙面造型线性灯 2.型号:LED/10W/M 3.棱晶导光板、压铸铝 4.安装方式:电梯门头嵌装 5.其他具体要求详见施工图、招标文件及物料表等相关资料，符合行业规范 | m | 180
11 | 030413002005 | 装饰灯 | 1.名称:LED嵌入式筒灯T01 2.型号:LED/24W/220V 3.透镜、银色反光杯,压铸铝 4.安装方式:嵌入式安装 5.其他具体要求详见施工图、招标文件及物料表等相关资料，符合行业规范 | 套 | 100
12 | 030413002006 | 装饰灯 | 1.名称:LED嵌入式筒灯T02 2.型号:LED/12W/220V 3.透镜、银色反光杯,压铸铝 4.安装方式:嵌入式安装 5.其他具体要求详见施工图、招标文件及物料表等相关资料，符合行业规范 | 套 | 3
13 | 030413002007 | 装饰灯 | 1.名称:LED嵌入式防水筒灯T03 2.型号:LED/9W/220V 3.透镜、银色反光杯,压铸铝 4.安装方式:嵌入式安装 5.其他具体要求详见施工图、招标文件及物料表等相关资料，符合行业规范 | 套 | 8
14 | 030413002008 | 装饰灯 | 1.名称:LED嵌入式防水射灯T04 2.型号:LED/7W/220V 3.透镜、银色反光杯,压铸铝 4.安装方式:嵌入式安装 5.其他具体要求详见施工图、招标文件及物料表等相关资料，符合行业规范 | 套 | 6
本页小计
E.1 分部分项工程项目清单计价表
工程名称：深海大厦项目二期室内公区精装修安装工程-北塔一层
序号 | 项目编码 | 项目名称 | 项目特征描述 | 计量 单位 | 工程量 | 金额(元)
[6 empty] | 综合单价 | 合价 | 其中：材料设备暂估合价
15 | 030412006001 | 接线盒 | 1.名称:墙面LED灯预留接线盒 2.其他具体要求详见施工图、招标文件及物料表等相关资料，符合行业规范 | 个 | 37
16 | 030412006002 | 接线盒 | 1.名称:预留86型接线盒 2.其他具体要求详见施工图、招标文件及物料表等相关资料，符合行业规范 | 个 | 6
17 | 030412006003 | 接线盒 | 1.名称:镜前灯接线盒 2.其他具体要求详见施工图、招标文件及物料表等相关资料，符合行业规范 | 个 | 2
18 | 030412006004 | 接线盒 | 1.名称:洗手台LED灯带接线盒 2.其他具体要求详见施工图、招标文件及物料表等相关资料，符合行业规范 | 个 | 2
19 | 030412006005 | 接线盒 | 1.名称:洗手池感应器接线盒 2.其他具体要求详见施工图、招标文件及物料表等相关资料，符合行业规范 | 个 | 4
20 | 030412006006 | 接线盒 | 1.名称:小便斗感应接线盒 2.其他具体要求详见施工图、招标文件及物料表等相关资料，符合行业规范 | 个 | 4
21 | 030412006007 | 接线盒 | 1.名称:蹲坑感应接线盒 2.其他具体要求详见施工图、招标文件及物料表等相关资料，符合行业规范 | 个 | 4
22 | 030412006008 | 接线盒 | 1.名称:接线盒 2.其他具体要求详见施工图、招标文件及物料表等相关资料，符合行业规范 | 个 | 177
23 | 030413013001 | 照明开关、按钮 | 1.名称:单联翘板开关 2.白色，阻燃PC 3.安装方式:H=1300mm 4.其他具体要求详见施工图、招标文件及物料表等相关资料，符合行业规范 | 套 | 4
24 | 030413013002 | 照明开关、按钮 | 1.名称:双联翘板开关 2.白色，阻燃PC 3.安装方式:H=1300mm 4.其他具体要求详见施工图、招标文件及物料表等相关资料，符合行业规范 | 套 | 9
25 | 030413014001 | 插座 | 1.名称:五孔插座 2.安装方式:H=1300mm 3.其他具体要求详见施工图、招标文件及物料表等相关资料，符合行业规范 | 套 | 26
本页小计
E.1 分部分项工程项目清单计价表
工程名称：深海大厦项目二期室内公区精装修安装工程-北塔一层
序号 | 项目编码 | 项目名称 | 项目特征描述 | 计量 单位 | 工程量 | 金额(元)
[6 empty] | 综合单价 | 合价 | 其中：材料设备暂估合价
26 | 030413014002 | 插座 | 1.名称:五孔插座(烘手器) 2.安装方式:H=1300mm 3.其他具体要求详见施工图、招标文件及物料表等相关资料，符合行业规范 | 套 | 2
27 | 030413014003 | 插座 | 1.名称:智能马桶防水插座 2.安装方式:H=300mm 3.其他具体要求详见施工图、招标文件及物料表等相关资料，符合行业规范 | 套 | 3
28 | 030413014004 | 插座 | 1.名称:小厨宝插座 2.安装方式:H=300mm 3.其他具体要求详见施工图、招标文件及物料表等相关资料，符合行业规范 | 套 | 2
29 | 030413014005 | 插座 | 1.名称:香薰插座 2.安装方式:H=2400mm 3.其他具体要求详见施工图、招标文件及物料表等相关资料，符合行业规范 | 套 | 2
30 | 030413014006 | 插座 | 1.名称:咖啡吧预留地插 2.安装方式:地面 3.其他具体要求详见施工图、招标文件及物料表等相关资料，符合行业规范 | 套 | 12
31 | 030409001001 | 电力电缆 | 1.名称:电力电缆 2.规格:WDZA-YJY-4*16+E16 3.其他具体要求详见施工图、招标文件及物料表等相关资料，符合行业规范 | m | 149.15
32 | 030409003001 | 电力电缆头 | 1.名称:电缆电缆头 2.规格:16mm2 3.其他具体要求详见施工图、招标文件及物料表等相关资料，符合行业规范 | 个 | 8
33 | 030412004001 | 配线 | 1.名称:配线 2.型号:WDZB-BYJ2.5 3.其他具体要求详见施工图、招标文件及物料表等相关资料，符合行业规范 | m | 4292.97
34 | 030412004002 | 配线 | 1.名称:配线 2.型号:WDZB-BYJ4 3.其他具体要求详见施工图、招标文件及物料表等相关资料，符合行业规范 | m | 132.47
本页小计
E.1 分部分项工程项目清单计价表
工程名称：深海大厦项目二期室内公区精装修安装工程-北塔一层
序号 | 项目编码 | 项目名称 | 项目特征描述 | 计量 单位 | 工程量 | 金额(元)
[6 empty] | 综合单价 | 合价 | 其中：材料设备暂估合价
35 | 030412001001 | 配管 | 1.名称:配管 2.规格:SC50 3.配置形式:暗敷 4.其他具体要求详见施工图、招标文件及物料表等相关资料，符合行业规范 | m | 125.22
36 | 030412001002 | 配管 | 1.名称:配管 2.规格:SC20 3.配置形式:暗敷 4.其他具体要求详见施工图、招标文件及物料表等相关资料，符合行业规范 | m | 476.24
37 | 030412001003 | 配管 | 1.名称:配管 2.规格:JDG20 3.配置形式:暗敷 4.其他具体要求详见施工图、招标文件及物料表等相关资料，符合行业规范 | m | 965.41
38 | 031301001004 | 凿(压、切割)槽 | 1.名称:管道暗敷凿槽及恢复 2.其他具体要求详见施工图、招标文件及物料表等相关资料，符合行业规范 | m | 32.61
电气工程分部小计
电气工程分部小计
给排水工程
给水系统
39 | 031001008001 | 塑料管 | 1.材质:PPR给水管DN15 2.连接形式:热熔连接 3.压力试验及吹、洗设计要求:水冲洗消毒 4.其他:含管道配件 5.其他具体要求详见施工图、招标文件及物料表等相关资料，符合行业规范 | m | 38.87
40 | 031001008002 | 塑料管 | 1.材质:PPR给水管DN20 2.连接形式:热熔连接 3.压力试验及吹、洗设计要求:水冲洗消毒 4.其他:含管道配件 5.其他具体要求详见施工图、招标文件及物料表等相关资料，符合行业规范 | m | 0.98
本页小计
E.1 分部分项工程项目清单计价表
工程名称：深海大厦项目二期室内公区精装修安装工程-北塔一层
序号 | 项目编码 | 项目名称 | 项目特征描述 | 计量 单位 | 工程量 | 金额(元)
[6 empty] | 综合单价 | 合价 | 其中：材料设备暂估合价
41 | 031001008003 | 塑料管 | 1.材质:PPR给水管DN25 2.连接形式:热熔连接 3.压力试验及吹、洗设计要求:水冲洗消毒 4.其他:含管道配件 5.其他具体要求详见施工图、招标文件及物料表等相关资料，符合行业规范 | m | 19.44
42 | 031001008004 | 塑料管 | 1.材质:PPR给水管DN50 2.连接形式:热熔连接 3.压力试验及吹、洗设计要求:水冲洗消毒 4.其他:含管道配件 5.其他具体要求详见施工图、招标文件及物料表等相关资料，符合行业规范 | m | 17.68
43 | 031301005001 | 支/吊架、基础型钢 | 1.名称:管道支架制作安装 2.规格:刷油防腐 3.其他具体要求详见施工图、招标文件及物料表等相关资料，符合行业规范 | kg | 11
44 | 031301001002 | 凿(压、切割)槽 | 1.名称:管道暗敷凿槽及恢复 2.规格:外径25mm以内 3.其他具体要求详见施工图、招标文件及物料表等相关资料，符合行业规范 | m | 50.85
45 | 031002003001 | 截止阀 | 1.规格:不锈钢截止阀DN15 2.连接形式:螺纹连接 3.其他具体要求详见施工图、招标文件及物料表等相关资料，符合行业规范 | 个 | 1
46 | 031002003003 | 截止阀 | 1.规格:不锈钢截止阀DN25 2.连接形式:螺纹连接 3.其他具体要求详见施工图、招标文件及物料表等相关资料，符合行业规范 | 个 | 1
47 | 031002003002 | 截止阀 | 1.规格:不锈钢截止阀DN50 2.连接形式:螺纹连接 3.其他具体要求详见施工图、招标文件及物料表等相关资料，符合行业规范 | 个 | 1
给水系统分部小计
排水系统
48 | 031001008005 | 塑料管 | 1.规格:HDPE单层管DN50 2.连接形式:柔性承插或热熔承插 3.其他具体要求详见施工图、招标文件及物料表等相关资料，符合行业规范 | m | 26.02
本页小计
E.1 分部分项工程项目清单计价表
工程名称：深海大厦项目二期室内公区精装修安装工程-北塔一层
序号 | 项目编码 | 项目名称 | 项目特征描述 | 计量 单位 | 工程量 | 金额(元)
[6 empty] | 综合单价 | 合价 | 其中：材料设备暂估合价
49 | 031001008006 | 塑料管 | 1.规格:HDPE单层管DN75 2.连接形式:柔性承插或热熔承插 3.其他具体要求详见施工图、招标文件及物料表等相关资料，符合行业规范 | m | 0.4
50 | 031001008007 | 塑料管 | 1.规格:HDPE单层管DN100 2.连接形式:柔性承插或热熔承插 3.其他具体要求详见施工图、招标文件及物料表等相关资料，符合行业规范 | m | 32.41
51 | 031001008008 | 塑料管 | 1.规格:高密度HDPE静音排水管DN50 2.连接形式:柔性承插或热熔承插 3.其他具体要求详见施工图、招标文件及物料表等相关资料，符合行业规范 | m | 9.14
52 | 031001008009 | 塑料管 | 1.规格:高密度HDPE静音排水管DN75 2.连接形式:柔性承插或热熔承插 3.其他具体要求详见施工图、招标文件及物料表等相关资料，符合行业规范 | m | 8.71
53 | 031301005002 | 支/吊架、基础型钢 | 1.名称:管道支架制作安装 2.规格:刷油防腐 3.其他具体要求详见施工图、招标文件及物料表等相关资料，符合行业规范 | kg | 9.34
54 | 031301001003 | 凿(压、切割)槽 | 1.名称:管道暗敷凿槽及恢复 2.规格:外径50mm以内 3.其他具体要求详见施工图、招标文件及物料表等相关资料，符合行业规范 | m | 9.2
55 | 031003003001 | 洗脸盆 | 1.类型:台下式洗脸盆 2.规格:W470xD470mm 实际容量:7.8L 3.配自动感应水龙头、水嘴,角阀、排水附件等 4.具体参考物料表及图纸 5.其他具体要求详见施工图、招标文件及物料表等相关资料，符合行业规范 | 组 | 4
56 | 031003006001 | 大便器 | 1.类型:坐式大便器 2.规格:含坐式便器附件等 3.具体参考物料表及图纸 4.其他具体要求详见施工图、招标文件及物料表等相关资料，符合行业规范 | 组 | 2
本页小计
E.1 分部分项工程项目清单计价表
工程名称：深海大厦项目二期室内公区精装修安装工程-北塔一层
序号 | 项目编码 | 项目名称 | 项目特征描述 | 计量 单位 | 工程量 | 金额(元)
[6 empty] | 综合单价 | 合价 | 其中：材料设备暂估合价
57 | 031003006002 | 大便器 | 1.类型:蹲式大便器（埋入感应式冲洗阀） 2.规格:含蹲便器附件等 3.具体参考物料表及图纸 4.其他具体要求详见施工图、招标文件及物料表等相关资料，符合行业规范 | 组 | 4
58 | 031003007001 | 小便器 | 1.类型:壁挂式节水型自动感应小便器 2.规格:含排水附件等 3.具体参考物料表及图纸 4.其他具体要求详见施工图、招标文件及物料表等相关资料，符合行业规范 | 组 | 4
59 | 031003004001 | 洗涤盆 | 1.类型:拖把池 2.规格:含拖把池水龙头、排水附件等 3.具体参考物料表及图纸 4.其他具体要求详见施工图、招标文件及物料表等相关资料，符合行业规范 | 组 | 1
60 | 031003014001 | 给、排水附件 | 1.类型:圆形地漏DN50 2.含集水槽及不锈钢盖板等 3.其他具体要求详见施工图、招标文件及物料表等相关资料，符合行业规范 | 个 | 4
61 | 031003014002 | 给、排水附件 | 1.类型:降板地漏DN50 2.含集水槽及不锈钢盖板等 3.其他具体要求详见施工图、招标文件及物料表等相关资料，符合行业规范 | 个 | 1
62 | 031003014003 | 给、排水附件 | 1.类型:清扫口DN100 2.其他具体要求详见施工图、招标文件及物料表等相关资料，符合行业规范 | 个 | 1
排水系统分部小计
给排水工程分部小计
本页小计
合 计