## E.1 分部分项工程项目清单计价表
E.1 分部分项工程项目清单计价表
工程名称：深海大厦项目二期室内公区精装修工程-北塔标准层（2~12、15~20层）
序号 | 项目编码 | 项目名称 | 项目特征描述 | 计量 单位 | 工程量 | 金额(元)
[6 empty] | 综合单价 | 合价 | 其中：材料设备暂估合价
南塔标准层（除13.14层外其他楼层）
门窗工程
1 | 010802004001 | MT-02喷砂香槟金不锈钢防火门 | 1.门号：FM乙1424 2.MT-02喷砂香槟金不锈钢(1.2厚,抗指纹不锈钢) 3.内填隔音材料（隔音阻燃材料达到或超过本门防火设计要求） 4.防烟条、合页、选型门把手、门锁、闭门器、顺序器等五金构件 5.其他具体要求详见施工图、招标文件及物料表等相关资料，符合行业规范 | m2 | 114.24
2 | 010802004002 | MT-02喷砂香槟金不锈钢门 | 1.门号：GM1124 2.MT-02喷砂香槟金不锈钢(1.2厚,抗指纹不锈钢) 3.内填隔音材料（隔音阻燃材料达到或超过本门防火设计要求） 4.防烟条、合页、选型门把手、闭门器、等五金构件 5.其他具体要求详见施工图、招标文件及物料表等相关资料，符合行业规范 | m2 | 134.64
3 | 010802001001 | MT-02喷砂香槟金不锈钢门套 | 1.MT-02喷砂香槟金不锈钢门套(1.2厚,抗指纹不锈钢) 2.收边条按展开面积合并计算在本清单工程量中 3.其他具体要求详见施工图、招标文件及物料表等相关资料，符合行业规范 | m2 | 284.36
4 | 010802001002 | MT-02喷砂香槟金不锈钢门头 | 1.MT-02喷砂香槟金不锈钢门套(1.2厚,抗指纹不锈钢) 2.含收边条，收边条按展开面积合并计算在本清单工程量中 3.其他具体要求详见施工图、招标文件及物料表等相关资料，符合行业规范 | m2 | 115.32
5 | 011203001005 | 电梯门门头上部 | 1.4#热镀锌角钢间距800 2.18厚硅钙板 3.MT-02喷砂香槟金不锈钢(1.2厚,抗指纹不锈钢) 4.详见图纸大样 5.按展开面积合并计算在本清单工程量中 6.其他具体要求详见施工图、招标文件及物料表等相关资料，符合行业规范 | m2 | 170.67
本页小计
E.1 分部分项工程项目清单计价表
工程名称：深海大厦项目二期室内公区精装修工程-北塔标准层（2~12、15~20层）
序号 | 项目编码 | 项目名称 | 项目特征描述 | 计量 单位 | 工程量 | 金额(元)
[6 empty] | 综合单价 | 合价 | 其中：材料设备暂估合价
6 | 010808002003 | MT-02喷砂香槟金(电梯门套) | 1.MT-02喷砂香槟金不锈钢(1.2厚,抗指纹不锈钢) 2.15厚硅钙板基层 3.按展开面积合并计算在本清单工程量中 4.其他具体要求详见施工图、招标文件及物料表等相关资料，符合行业规范 | m2 | 248.47
7 | 010808002004 | MT-02喷砂香槟金(电梯内嵌收边) | 1.MT-02喷砂香槟金不锈钢(1.2厚,抗指纹不锈钢) 2.15厚硅钙板基层 3.按展开面积合并计算在本清单工程量中 4.其他具体要求详见施工图、招标文件及物料表等相关资料，符合行业规范 | m2 | 47.33
门窗工程分部小计
楼地面装饰工程
8 | 011102003001 | CT-01浅灰色仿大理石防滑地砖 | （电梯厅） 1.瓷砖饰面(10mm)专用勾缝剂勾缝 2.10mm厚DTG砂浆结合层 3.30mm厚DS砂浆找平层 4.界面剂一道 5.50mm厚CL7.5轻集料混凝土垫层 6.结构面质量校核,清理(放完成面控制线) 7.其他具体要求详见施工图、招标文件及物料表等相关资料，符合行业规范 | m2 | 792.2
9 | 011102003002 | CT-03暖灰色仿大理石防滑地砖(有水区)(燃烧性能等级A级) | （男卫、女卫、保洁间） 1.瓷砖饰面(10mm)专用勾缝剂勾缝 2.30mm厚DSM15(1:3水泥砂浆)结合层,表面撒水泥粉 3.其他具体要求详见施工图、招标文件及物料表等相关资料，符合行业规范 | m2 | 710.52
10 | 011102003003 | 卫生间降板区域防水 | （卫生间降板区域） 1.2.0厚聚合物水泥防水涂料(Ⅱ型) 2.最薄处30厚C20细石混凝土找坡层,向地漏找1%坡, 3.随打随抹平。地漏四周及管根部用DS M15(1:3水泥砂浆)抹小八字角 4.界面剂一道,300厚LC7.5轻骨料陶粒混凝土填充层 | m2 | 173.19
本页小计
E.1 分部分项工程项目清单计价表
工程名称：深海大厦项目二期室内公区精装修工程-北塔标准层（2~12、15~20层）
序号 | 项目编码 | 项目名称 | 项目特征描述 | 计量 单位 | 工程量 | 金额(元)
[6 empty] | 综合单价 | 合价 | 其中：材料设备暂估合价
11 | 011102001001 | ST-01浅灰色大理石(门槛石) | 1.石材饰面(20mm),六面防护,DTG擦缝(石材需做结晶处理) 2.30mm厚DSM15砂浆(1:3水泥砂浆)结合层,表面撒水泥粉 3.界面剂一道施工 4.50mm厚LC7.5轻集料混凝土垫层 5.现浇钢筋混凝土楼板,随打随抹平 6.综合考虑石材酸洗打蜡、石材晶体处理、石材六面刷养护液 7.其他具体要求详见施工图、招标文件及物料表等相关资料，符合行业规范 | m2 | 94.03
12 | 011105006002 | MT-02喷砂香槟金不锈钢(踢脚线） | 1.MT-02喷砂香槟金不锈钢(1.2厚,抗指纹不锈钢)h=50mm 2.9mm厚玻镁板基层 3.其他具体要求详见施工图、招标文件及物料表等相关资料，符合行业规范 | m | 347.82
13 | 011201003001 | 地面美缝剂美缝 | 1.地面美缝剂美缝 2.其他具体要求详见施工图、招标文件及物料表等相关资料，符合行业规范 | m2 | 1596.75
14 | 011105006001 | 不锈钢收边条 | 1.门槛石交界处 2.5mm不锈钢收边条 3.其他具体要求详见施工图、招标文件及物料表等相关资料，符合行业规范 | m | 148.92
楼地面装饰工程分部小计
墙、柱面装饰与隔断工程
15 | 011205001002 | CT-02米白色仿大理石岩板(燃烧性能等级A级) | （电梯厅） 1.9mm厚岩板 2.12mm厚A级基层板 3.成品不锈钢挂件拉线找平,与角钢横撑骨架固定 4.L40*40*2.5mm热镀锌角钢横撑骨架,中距600,与竖向骨架焊接固定 5.50*50*5热镀锌槽钢竖向骨架,中矩900,竖向方管用同规格镀锌方管与钢构墙体焊接固定, 6.建筑墙体(详建筑) 7.其他具体要求详见施工图、招标文件及物料表等相关资料，符合行业规范 | m2 | 912.9
本页小计
E.1 分部分项工程项目清单计价表
工程名称：深海大厦项目二期室内公区精装修工程-北塔标准层（2~12、15~20层）
序号 | 项目编码 | 项目名称 | 项目特征描述 | 计量 单位 | 工程量 | 金额(元)
[6 empty] | 综合单价 | 合价 | 其中：材料设备暂估合价
16 | 011203003001 | CT-04米白色瓷砖墙面(燃烧性能等级A级) | （男卫、女卫、保洁间） 1.专用嵌缝剂擦缝 2.10mm厚陶瓷面砖(粘贴前用水将面砖浸湿2小时以上) 3.5mm厚DTA砂浆或瓷砖胶粘剂粘结层 4.其他具体要求详见施工图、招标文件及物料表等相关资料，符合行业规范 | m2 | 2235
17 | 011203003002 | CT-04米白色瓷砖墙面(燃烧性能等级A级)（墙砖隐形门） | 1.CT-02米白色墙砖 2.30mm*15mm*2mm镀锌方钢 3.含天地轴、磁吸、合页、选型暗拉环等所有所需配件 4.8厚镀锌角码 5.具体详见门表五节点大样 6.其他具体要求详见施工图、招标文件及物料表等相关资料，符合行业规范 | m2 | 146.88
18 | 011203003003 | ST-03深灰色人造石(燃烧性能等级A级) | （男卫、女卫、） 1.专用嵌缝剂擦缝 2.ST-03深灰色人造石(粘贴前用水将面砖浸湿2小时以上) 3.5mm厚DTA砂浆或瓷砖胶粘剂粘结层 4.其他具体要求详见施工图、招标文件及物料表等相关资料，符合行业规范 | m2 | 19.04
19 | 011203001004 | CT-02米白色仿大理石岩板（岩板暗门） | 1.9mm厚岩板、12mm厚A级基层板 2.50*50*5镀锌方钢 3.L50*5镀锌角钢 4.铝塑板(1.2mm) 5.L50*5角码背栓固定 6.含天地轴、磁吸、合页、选型暗拉环等所有所需配件 7.具体详见门表四节点大样01 8.其他具体要求详见施工图、招标文件及物料表等相关资料，符合行业规范 | m2 | 78.39
20 | 011502001004 | 瓷砖阳角护条 | 1.瓷砖阳角做海棠角处理 2.其他具体要求详见施工图、招标文件及物料表等相关资料，符合行业规范 | m | 285
21 | 011502001005 | 仿大理石岩板阳角 | 1.岩板阳角做海棠角处理 2.其他具体要求详见施工图、招标文件及物料表等相关资料，符合行业规范 | m | 183.6
22 | 010808002001 | MT-02喷砂香槟金不锈钢嵌条 | 1.MT-02喷砂香槟金不锈钢1.2mm 2.12厚阻燃基层板 3.其他具体要求详见施工图、招标文件及物料表等相关资料，符合行业规范 | m | 347.82
本页小计
E.1 分部分项工程项目清单计价表
工程名称：深海大厦项目二期室内公区精装修工程-北塔标准层（2~12、15~20层）
序号 | 项目编码 | 项目名称 | 项目特征描述 | 计量 单位 | 工程量 | 金额(元)
[6 empty] | 综合单价 | 合价 | 其中：材料设备暂估合价
23 | 011201003002 | 墙面美缝剂美缝 | 1.墙面美缝剂美缝 2.其他具体要求详见施工图、招标文件及物料表等相关资料，符合行业规范 | m2 | 3525.38
墙、柱面装饰与隔断工程分部小计
天棚工程
24 | 011302001001 | CL-01白色无机涂料轻钢龙骨石膏板吊顶（平面吊顶天棚）(燃烧性能等级A级) | （电梯厅） 1.罩光无机涂料一道(无窗空间用无机涂料一道) 2.无机涂料一道(无窗房间用无机涂料一道) 3.封闭底涂料一道 4.刮腻子三遍 5.9.5厚双层纸面石膏板， 6.CB60x27x0.6上人轻钢龙骨,次龙骨中距400，主龙骨间距1000 7.8号镀锌低碳钢吊杆,中距900-1200 8.原土建基层 9.需综合考虑基层板/面板补嵌缝和接缝处理 10.其他具体要求详见施工图、招标文件及物料表等相关资料，符合行业规范 | m2 | 624.47
25 | 011302001002 | CL-02防水白色无机涂料轻钢龙骨防水防霉石膏板吊顶(燃烧性能等级A级) | （男卫、女卫、保洁间） 1.防水防霉无机涂料一道(无窗空间用无机防水涂料一道) 2.封闭底涂料一道(无窗空间用无机防水涂料一道) 3.刮腻子三遍 4.9.5厚双层防水石膏板 5.CB60x27x0.6上人轻钢龙骨,次龙骨中距400，主龙骨间距1000 6.8号镀锌低碳钢吊杆,中距900-1200 7.原土建基层 8.需综合考虑基层板/面板补嵌缝和接缝处理 9.其他具体要求详见施工图、招标文件及物料表等相关资料，符合行业规范 | m2 | 610.88
本页小计
E.1 分部分项工程项目清单计价表
工程名称：深海大厦项目二期室内公区精装修工程-北塔标准层（2~12、15~20层）
序号 | 项目编码 | 项目名称 | 项目特征描述 | 计量 单位 | 工程量 | 金额(元)
[6 empty] | 综合单价 | 合价 | 其中：材料设备暂估合价
26 | 011302001003 | CL-01白色无机涂料-灯槽(燃烧性能等级A级) | 1.罩光无机涂料一道(无窗空间用无机涂料一道) 2.无机涂料一道(无窗房间用无机涂料一道) 3.封闭底涂料一道 4.刮腻子三遍 5.9.5厚双层纸面石膏板 6.12厚硅钙板基层 7.白色铁皮 8.详见天花详图四 9.按水平投影面积计算，综合考虑侧封板 10.需综合考虑基层板/面板补嵌缝和接缝处理 11.其他具体要求详见施工图、招标文件及物料表等相关资料，符合行业规范 | m2 | 67.73
27 | 011302001006 | CL-02防水白色无机涂料-灯槽(燃烧性能等级A级) | 1.防水防霉无机涂料一道(无窗空间用无机防水涂料一道) 2.封闭底涂料一道(无窗空间用无机防水涂料一道) 3.刮腻子三遍 4.9.5厚双层防水石膏板 5.12厚硅钙板基层 6.白色铁皮 7.详见天花详图四 8.按水平投影面积计算，综合考虑侧封板 9.需综合考虑基层板/面板补嵌缝和接缝处理 10.其他具体要求详见施工图、招标文件及物料表等相关资料，符合行业规范 | m2 | 36.72
28 | 011302001004 | CL-01白色无机涂料-边槽(燃烧性能等级A级) | 1.9mm玻镁板基层板 2.9.5mm厚纸面石膏板 3.刮腻子三遍 4.封闭底涂料一道 5.无机涂料一道(无窗房间用无机涂料一道) 6.罩光无机涂料一道(无窗空间用无机涂料一道) 7.按水平投影面积计算，综合考虑侧封板 8.需综合考虑基层板/面板补嵌缝和接缝处理 9.其他具体要求详见施工图、招标文件及物料表等相关资料，符合行业规范 | m2 | 56.3
本页小计
E.1 分部分项工程项目清单计价表
工程名称：深海大厦项目二期室内公区精装修工程-北塔标准层（2~12、15~20层）
序号 | 项目编码 | 项目名称 | 项目特征描述 | 计量 单位 | 工程量 | 金额(元)
[6 empty] | 综合单价 | 合价 | 其中：材料设备暂估合价
29 | 011302001007 | CL-02防水白色无机涂料-边槽(燃烧性能等级A级) | 1.9mm玻镁板基层板 2.9.5mm厚防水石膏板 3.刮腻子三遍 4.封闭底涂料一道(无窗空间用无机防水涂料一道) 5.防水防霉无机涂料一道(无窗空间用无机防水涂料一道) 6.防水处理 7.按水平投影面积计算，综合考虑侧封板 8.需综合考虑基层板/面板补嵌缝和接缝处理 9.其他具体要求详见施工图、招标文件及物料表等相关资料，符合行业规范 | m2 | 36.72
30 | 011502001007 | MT-05喷砂黑钛不锈钢 | 1.12厚玻镁板 2.MT-05喷砂黑钛不锈钢 3.厚度：1.2mm 4.具体详见图纸大样 5.其他具体要求详见施工图、招标文件及物料表等相关资料，符合行业规范 | m | 224.4
31 | 011502001002 | 金属收边条 | 1.金属收边条（0.6厚镀锌铁皮成品护角） 2.其他具体要求详见施工图、招标文件及物料表等相关资料，符合行业规范 | m | 870.43
32 | 011303002001 | 天花检修口 | 1.定制成品石膏检修口（活动板） 2.检修口开启处需要有铝合金护角设置 3.规格：检修口洞口尺寸不小于450X450mm 3.其他具体要求详见施工图、招标文件及物料表等相关资料，符合行业规范 | 个 | 68
33 | 011302001005 | 隐藏式挡烟垂壁天花 | 1.防火岩棉满做 2.双层18厘火克板基层 3.60*40*3mm镀锌方钢 4.60*40*3mm镀锌方钢 5.10#吊杆(加强筋)连接不锈钢专用构件 6.具体详见图纸大样 7.其他具体要求详见施工图、招标文件及物料表等相关资料，符合行业规范 | m2 | 243.71
天棚工程分部小计
其他工程
本页小计
E.1 分部分项工程项目清单计价表
工程名称：深海大厦项目二期室内公区精装修工程-北塔标准层（2~12、15~20层）
序号 | 项目编码 | 项目名称 | 项目特征描述 | 计量 单位 | 工程量 | 金额(元)
[6 empty] | 综合单价 | 合价 | 其中：材料设备暂估合价
34 | 011505001001 | 洗漱台 | 1.ST-03深灰色人造石 2.内部骨架40*40*4角钢架@500 3.15mm厚阻燃板面层防水漆米白色 4.具体详见卫生间图纸大样 5.按水平投影面积计算，综合考虑洗手台立面石材、立面阻燃板、石材磨边开孔及拉槽 6.其他具体要求详见施工图、招标文件及物料表等相关资料，符合行业规范 | m2 | 58.08
35 | 011505003001 | 镜面玻璃柜子 | 1.MR-01超清防爆防雾清镜（6mm) 2.含本色不锈钢包边 3.12mm厚阻燃板面层 4.AR-01镜子自带亚克力灯带 5.透光膜、灯带 6.具体详见卫生间图纸大样 7.其他具体要求详见施工图、招标文件及物料表等相关资料，符合行业规范 | m2 | 123.77
36 | 011505002002 | 镜后纸巾架二合一感应皂液器 | 1.镜后纸巾架二合一感应皂液器 2.其他具体要求详见施工图、招标文件及物料表等相关资料，符合行业规范 | 个 | 102
37 | 011505002003 | 台面翻盖垃圾桶 | 1.台面翻盖垃圾桶长方形挂桶三件套 2.其他具体要求详见施工图、招标文件及物料表等相关资料，符合行业规范 | 个 | 68
38 | 011505002010 | 废纸收纳盒 | 1.410*410*100mm废纸收纳盒 2.其他具体要求详见施工图、招标文件及物料表等相关资料，符合行业规范 | 个 | 68
39 | 011505002004 | 垃圾箱 | 1.MT-05喷砂暖棕色不锈钢 2.垃圾箱 3.其他具体要求详见施工图、招标文件及物料表等相关资料，符合行业规范 | 个 | 153
40 | 011505002005 | 自动感应烘手器 | 1.自动感应烘手器 2.其他具体要求详见施工图、招标文件及物料表等相关资料，符合行业规范 | 个 | 34
41 | 011505002011 | 电动香薰 | 1.电动香薰 2.其他具体要求详见施工图、招标文件及物料表等相关资料，符合行业规范 | 个 | 34
42 | 011505002006 | 马桶盖清洁器 | 1.马桶盖清洁器 2.其他具体要求详见施工图、招标文件及物料表等相关资料，符合行业规范 | 个 | 153
本页小计
E.1 分部分项工程项目清单计价表
工程名称：深海大厦项目二期室内公区精装修工程-北塔标准层（2~12、15~20层）
序号 | 项目编码 | 项目名称 | 项目特征描述 | 计量 单位 | 工程量 | 金额(元)
[6 empty] | 综合单价 | 合价 | 其中：材料设备暂估合价
43 | 011505002008 | 卫生纸架 | 1.卫生纸架 2.其他具体要求详见施工图、招标文件及物料表等相关资料，符合行业规范 | 个 | 153
44 | 011505002009 | 衣钩 | 1.衣钩 2.其他具体要求详见施工图、招标文件及物料表等相关资料，符合行业规范 | 个 | 153
45 | 011207003001 | 卫生间隔断（蹲位） | 1.WD-01奶茶色隔断门(阻燃) 2.12厚抗倍特板 3.含WD-01配套不锈钢踢脚，含门把手、锁扣、合页、吸音减震胶条等五金构件 4.其他具体要求详见施工图、招标文件及物料表等相关资料，符合行业规范 | m2 | 892.39
46 | 011207003002 | 卫生间隔断（小便器） | 1.5+5厚夹胶磨砂玻璃 2.外框为配套本色不锈钢收边 3.其他具体要求详见施工图、招标文件及物料表等相关资料，符合行业规范 | m2 | 36.83
47 | 011510B002001 | 天棚面开孔 | 1.灯具开孔 2.规格：综合考虑 3.开槽面板材质：综合考虑 4.其他具体要求详见施工图、招标文件及物料表等相关资料，符合行业规范 | 个 | 612
48 | 011510B002003 | 天棚面开孔 | 1.排烟口开洞 2.规格：综合考虑 3.开槽面板材质：综合考虑 4.其他具体要求详见施工图、招标文件及物料表等相关资料，符合行业规范 | 个 | 17
49 | 011510B001001 | 天棚面开槽 | 1.LED定制嵌装线性灯 2.规格：50 3.开槽面板材质：综合考虑 4.其他具体要求详见施工图、招标文件及物料表等相关资料，符合行业规范 | m | 224.4
50 | 011510B001003 | 天棚面开槽 | 1.MT-05喷砂黑钛不锈钢 2.规格：100 3.开槽面板材质：综合考虑 4.其他具体要求详见施工图、招标文件及物料表等相关资料，符合行业规范 | m | 224.4
51 | 011510B001002 | 天棚面开槽 | 1.风口 2.规格：200 3.开槽面板材质：综合考虑 4.其他具体要求详见施工图、招标文件及物料表等相关资料，符合行业规范 | m | 797.16
本页小计
E.1 分部分项工程项目清单计价表
工程名称：深海大厦项目二期室内公区精装修工程-北塔标准层（2~12、15~20层）
序号 | 项目编码 | 项目名称 | 项目特征描述 | 计量 单位 | 工程量 | 金额(元)
[6 empty] | 综合单价 | 合价 | 其中：材料设备暂估合价
52 | 011510B002002 | 石材开洞 | 1.石材开洞（洗手台） 2.规格：综合考虑 3.其他具体要求详见施工图、招标文件及物料表等相关资料，符合行业规范 | 个 | 102
53 | 011203003004 | 卫生间包管 | 1.纵向75轻钢龙骨 2.横向75轻钢龙骨间距600 3.12mm水泥压力板、钢丝网 4.5mm厚DTA砂浆或瓷砖胶粘剂粘结层 5.10mm厚陶瓷面砖(粘贴前用水将面砖浸湿2小时以上) 6.专用嵌缝剂擦缝 7.具体详见图纸大样 8.其他具体要求详见施工图、招标文件及物料表等相关资料，符合行业规范 | m2 | 133.17
其他工程分部小计
装饰风口
54 | 030703011001 | 装饰风口 | 1.名称:200宽条形送风口（S/A） 2.类型:与顶面同色,两面侧出ABS风口 3.型号:13800*200 4.规格:整体面板采用ABS材质，极窄边框，送风口中间增加20mm宽铝制挡风条，风口格栅可以调节角度； 5.其他具体要求详见施工图、招标文件及物料表等相关资料，符合行业规范 | 个 | 12
55 | 030703011002 | 装饰风口 | 1.名称:200宽条形送风口（S/A） 2.类型:与顶面同色,两面侧出ABS风口 3.型号:13798*200 4.规格:整体面板采用ABS材质，极窄边框，送风口中间增加20mm宽铝制挡风条，风口格栅可以调节角度； 5.其他具体要求详见施工图、招标文件及物料表等相关资料，符合行业规范 | 个 | 5
本页小计
E.1 分部分项工程项目清单计价表
工程名称：深海大厦项目二期室内公区精装修工程-北塔标准层（2~12、15~20层）
序号 | 项目编码 | 项目名称 | 项目特征描述 | 计量 单位 | 工程量 | 金额(元)
[6 empty] | 综合单价 | 合价 | 其中：材料设备暂估合价
56 | 030703011003 | 装饰风口 | 1.名称:200宽条形送风口（S/A） 2.类型:与顶面同色,两面侧出ABS风口 3.型号:4340*200 4.规格:整体面板采用ABS材质，极窄边框，送风口中间增加20mm宽铝制挡风条，风口格栅可以调节角度； 5.其他具体要求详见施工图、招标文件及物料表等相关资料，符合行业规范 | 个 | 17
57 | 030703011004 | 装饰风口 | 1.名称:200宽条形送风口（S/A） 2.类型:与顶面同色,两面侧出ABS风口 3.型号:2840*200 4.规格:整体面板采用ABS材质，极窄边框，送风口中间增加20mm宽铝制挡风条，风口格栅可以调节角度； 5.其他具体要求详见施工图、招标文件及物料表等相关资料，符合行业规范 | 个 | 5
58 | 030703011005 | 装饰风口 | 1.名称:200宽条形送风口（S/A） 2.类型:与顶面同色,两面侧出ABS风口 3.型号:2839*200 4.规格:整体面板采用ABS材质，极窄边框，送风口中间增加20mm宽铝制挡风条，风口格栅可以调节角度； 5.其他具体要求详见施工图、招标文件及物料表等相关资料，符合行业规范 | 个 | 12
59 | 030703011006 | 装饰风口 | 1.名称:200宽条形送风口（S/A） 2.类型:与顶面同色,两面侧出ABS风口 3.型号:2810*200 4.规格:整体面板采用ABS材质，极窄边框，送风口中间增加20mm宽铝制挡风条，风口格栅可以调节角度； 5.其他具体要求详见施工图、招标文件及物料表等相关资料，符合行业规范 | 个 | 5
60 | 030703011007 | 装饰风口 | 1.名称:条形排风口（E/A） 2.类型:与顶面同色,可检修ABS风口 3.规格:6341*200 4.其他具体要求详见施工图、招标文件及物料表等相关资料，符合行业规范 | 个 | 12
本页小计
E.1 分部分项工程项目清单计价表
工程名称：深海大厦项目二期室内公区精装修工程-北塔标准层（2~12、15~20层）
序号 | 项目编码 | 项目名称 | 项目特征描述 | 计量 单位 | 工程量 | 金额(元)
[6 empty] | 综合单价 | 合价 | 其中：材料设备暂估合价
61 | 030703011008 | 装饰风口 | 1.名称:条形排风口（E/A） 2.类型:与顶面同色,可检修ABS风口 3.规格:1290*200 4.其他具体要求详见施工图、招标文件及物料表等相关资料，符合行业规范 | 个 | 17
62 | 030703011009 | 装饰风口 | 1.名称:200宽条形回风口（R/A） 2.类型:与顶面同色,可检修ABS风口 3.规格:3570*200 4.型号:回风口为可检修形式，边框为20mm宽，中间格栅部分可以整体取下，方便更换过滤网，同时可以从风口处实现对空调设备的检修和调试。 5.其他具体要求详见施工图、招标文件及物料表等相关资料，符合行业规范 | 个 | 5
63 | 030703011010 | 装饰风口 | 1.名称:200宽条形回风口（R/A） 2.类型:与顶面同色,可检修ABS风口 3.规格:4470*200 4.型号:回风口为可检修形式，边框为20mm宽，中间格栅部分可以整体取下，方便更换过滤网，同时可以从风口处实现对空调设备的检修和调试。 5.其他具体要求详见施工图、招标文件及物料表等相关资料，符合行业规范 | 个 | 17
64 | 030703011011 | 装饰风口 | 1.名称:200宽条形回风口（R/A） 2.类型:与顶面同色,可检修ABS风口 3.规格:13798*200 4.型号:回风口为可检修形式，边框为20mm宽，中间格栅部分可以整体取下，方便更换过滤网，同时可以从风口处实现对空调设备的检修和调试。 5.其他具体要求详见施工图、招标文件及物料表等相关资料，符合行业规范 | 个 | 5
本页小计
E.1 分部分项工程项目清单计价表
工程名称：深海大厦项目二期室内公区精装修工程-北塔标准层（2~12、15~20层）
序号 | 项目编码 | 项目名称 | 项目特征描述 | 计量 单位 | 工程量 | 金额(元)
[6 empty] | 综合单价 | 合价 | 其中：材料设备暂估合价
65 | 030703011012 | 装饰风口 | 1.名称:200宽条形回风口（R/A） 2.类型:与顶面同色,可检修ABS风口 3.规格:13800*200 4.型号:回风口为可检修形式，边框为20mm宽，中间格栅部分可以整体取下，方便更换过滤网，同时可以从风口处实现对空调设备的检修和调试。 5.其他具体要求详见施工图、招标文件及物料表等相关资料，符合行业规范 | 个 | 12
装饰风口分部小计
南塔标准层（除13.14层外其他楼层）分部小计
本页小计
合 计