## 2层公区
星河开市客环球商业中心2楼公区装修改造工程报价清单 | [10 empty] | 467536.8107 | 0% | 1 |  | 1 | 1
序号 | 名 称 | 项目特征 | 单位 | 数量 | 综合单价 | 其 中 |  |  | 合 价 | 备 注 | 复核工程量 | 成本价 | 主材费 | 主材损耗率 | 人工费 | 辅材费 | 机械费 | 成本合计
[6 empty] | 人工费 | 材料费 | 其他费
1 | 一、拆除工程
2 | 墙体拆除 | 1.材质：红砖、灰砂砖、加气砌块、集成墙板等实体砖墙 2.墙厚综合考虑 3.综合考虑表面有附加层 4.含砌体墙中的圈梁、构造柱等二次构件拆除 5.含墙体、墙面中的管线、开关插座面板等一起拆除，不另算 6.场地清理，废料场内运输 7.破坏性拆除废料自行处置（垃圾外运另算） | m3 | 14.2359 | 227.5 | 225 | 2.5 | 0 | 3238.6672 |  |  | 227.5 | 0 | 0% | 225 | 0 | 2.5 | 3238.6672
3 | 二、墙体工程
4 | 砌块墙 | 1.材质：轻质砌块砖； 2.厚度：综合考虑； 3.粘结材料：水泥砂浆； 4.含砖砌所需拉结筋、过梁、门柱等费用 5.含脚手架或梯子等高空作业措施费。 | m3 | 25.804 | 794.25 | 275 | 519.25 | 0 | 20494.827 |  |  | 794.25 | 425 | 1% | 275 | 90 |  | 20494.827
5 | 圈梁 | 1.种类：商品混凝土/现场拌制 2.强度等级：C25或更高规格 3.钢筋种类、规格：满足规范要求 4.含模板制作、安装、拆除 5.含脚手架或梯子等高空作业措施费。 | m | 27.6 | 93.4 | 45 | 48.4 | 0 | 2577.84 |  |  | 93.4 | 40 | 1% | 45 | 8 |  | 2577.84
6 | 构造柱 | 1.混凝土种类：商品混凝土/现场拌制 2.混凝土强度等级：C25或更高规格 3.钢筋种类、规格：满足规范要求 4.含钢筋及模板制作、安装、拆除 | m | 26.5 | 111.56 | 45 | 66.56 | 0 | 2956.34 |  |  | 111.56 | 56 | 1% | 45 | 10 |  | 2956.34
7 | 墙面抹灰 | 1.墙面抹灰 2.砂浆配合比：1:3水泥砂浆 3.含墙面交接处挂钢丝网等 4.要求表面光滑、洁净，接茬平整 5.含脚手架或梯子等高空作业措施费。 6.包含新墙体抹灰及隔墙拆除部分的抹灰修补 | m2 | 279.68 | 48 | 28 | 20 | 0 | 13424.64 |  |  | 48 |  | 1% | 28 | 20 |  | 13424.64
8 | 轻钢龙骨石膏板墙 | 1 φ12膨胀螺栓固定，轻钢龙骨75型、38毫米穿心龙骨； 2 一面单层9mm厚石膏板，一面12mm厚阻燃夹板 面层具体见图示； 3 满填隔音棉（密度：80kg/m3） 4.墙体厚度：100mm | m2 | 2.12 | 152.54 | 75 | 77.54 | 0 | 323.3848 |  |  | 152.54 | 39 | 1% | 75 | 38.15 |  | 323.3848
9 | 三、地面工程
10 | 卫生间及过道地面回填抬高 | 1.陶粒混凝土回填、平整； 2.厚度综合考虑； 3.场地清理 | m3 | 25.574 | 524.85 | 120 | 404.85 | 0 | 13422.5139 |  |  | 524.85 | 335 | 1% | 120 | 65 | 1.5 | 13422.5139
11 | 卫生间地面涂膜防水（槽底及贴砖底各两遍） | 1.基层处理：1：3水泥砂浆找平层 2.防水膜品种：聚氨酯防水涂膜（黑豹或同档次品牌 3.涂膜厚度、遍数：防水厚1.5mm，2遍 4.闭水试验时间：48-72个小时 5.质保期：五年 | m2 | 67.84 | 84.3 | 42 | 42.3 | 0 | 5718.912 |  | 32.59 | 84.3 | 30 | 1% | 42 | 12 |  | 5718.912
12 | 卫生间地面卷材防水 | 1.基层处理：1：3水泥砂浆找平层 2.防水膜品种：自粘式防水卷材 3.延墙边上翻300mm 4.闭水试验时间：48-72个小时 5.质保期：五年 | m2 | 42.38 | 60.685 | 30 | 30.685 | 0 | 2571.8303 |  |  | 60.685 | 18.5 | 1% | 30 | 12 |  | 2571.8303
13 | 600*1200mm灰色地砖地面 | 1.水泥砂浆找平，厚度综合考虑； 2.600*1200mm灰色地砖铺贴,CP-01，样板需经甲方确认； 3.专业勾缝剂勾缝。 4.磨光、酸洗、打蜡、晶面处理要求：达到美观、靓丽。符合审美效果 | m2 | 202.97 | 221.5 | 65 | 156.5 | 0 | 44957.855 |  | 202.8 | 221.5 | 120 | 16% | 65 | 16.5 | 0.8 | 44957.855
14 | 800*800mm防滑地砖地面 | 1.水泥砂浆找平，厚度综合考虑； 2.800*800mm防滑地砖铺贴,CP-02，样板需经甲方确认； 3.专业勾缝剂勾缝。 4.磨光、酸洗、打蜡、晶面处理要求：达到美观、靓丽。符合审美效果 | m2 | 77.52 | 208.8 | 65 | 143.8 | 0 | 16186.176 |  | 77.93 | 208.8 | 115 | 10% | 65 | 16.5 | 0.8 | 16186.176
15 | 灰色大理石门槛石 | 1.找平层：1：3水泥砂浆，厚度综合考虑 2.面层：灰色大理石，常规综合厚度 3.嵌缝材料：白水泥、填缝剂、美缝剂 4.防护材料：水剂型、溶剂型、渗透型、密封型防护材料 5.磨光、酸洗、打蜡、晶面处理要求：达到美观、靓丽。符合审美效果 | m2 | 2.75 | 637.9 | 140 | 497.9 | 0 | 1754.225 |  |  | 637.9 | 450 | 3% | 140 | 33.6 | 0.8 | 1754.225
16 | 四、天棚工程
17 | 石膏板吊顶天棚 | 1.面层9mm厚石膏板（卫生间9mm防水石膏板）（密度：700kg/m3），自攻螺丝拧牢； 2.基层9mm厚石膏板（密度：700kg/m3）； 3.φ8钢筋吊杆，双向中距900~1200，与角钢焊接；CS50系列轻钢龙骨标准骨架，主龍骨50*20mm中距900~1000，次龍骨60*20@400mm，横撑龙骨中距900； 4.包括但不限于立板、跌级侧板、压条、收边条、收口、封口、灯孔、风口、检查口等一切机电设备之开孔、加固等； 5.含检查口制作安装； 6.满足设计图纸、招标文件及施工规范要求。 | m2 | 142.77 | 129.145 | 85 | 44.145 | 0 | 18438.0317 |  | 140.614 | 129.145 | 14.5 | 1% | 85 | 29.5 |  | 18438.0317
18 | 吊顶天棚（不锈钢板） | 1.形式：Φ8吊杆 2.龙骨材料：轻钢龙骨 3.基层：阻燃夹板基层 3.面层：不锈钢板面层 4.含一切机电设备之开孔、加固等 5.含脚手架或梯子等高空作业措施费。 | m2 | 9.68 | 551.4 | 125 | 426.4 | 0 | 5337.552 |  | 8.949 | 551.4 | 380 | 3% | 125 | 35 |  | 5337.552
19 | 灯槽 （不含光源） | 1.吊顶形式、吊杆规格：Φ8吊杆 2.基层材料：木夹板加石膏板 3.刮腻子、刷乳胶漆 4.墙面清理干净 | m | 17.58 | 86.528 | 60 | 26.528 | 0 | 1521.1622 |  | 17.48 | 86.528 | 22.8 | 1% | 60 | 3.5 | 0 | 1521.1622
20 | 消防排烟口百叶 | 1.名称:消防排烟百叶 2.宽度:300 3.百叶材质：铝合金 4.详见招标文件、图纸及相关规范 | m2 | 16.98 | 556.0205 | 60 | 496.0205 | 0 | 9441.228 |  | 17.538 | 556.0205 | 425 | 1% | 60 | 66.2705 | 0.5 | 9441.228
21 | 吊顶油漆 | 1.孔眼涂抹防锈漆、专用填缝腻子抹平孔 眼与板缝； 2.刮腻子批灰打磨2遍； 3.耐擦洗乳胶漆一底二面； | m2 | 157.047 | 47.845 | 36 | 11.845 | 0 | 7513.9137 |  | 140.614 | 47.845 | 4.5 | 1% | 36 | 7 | 0.3 | 7513.9137
22 | 原顶油漆 | 1 原顶基面清理、喷白色乳胶漆三遍 2 工程量为投影面积，综合单价综合考虑墙、梁侧面及管道因素。 | m2 | 77.52 | 14.04 | 8 | 6.04 | 0 | 1088.3808 |  | 77.93 | 14.04 | 4 | 1% | 8 | 0.5 | 1.5 | 1088.3808
23 | 五、墙柱面工程
24 | 公区600*1200mm灰色瓷砖墙面 | 1.安装方式：瓷砖专用粘结剂胶贴 2.面层：600*1200mm灰色瓷砖CT-01，样板需经甲方确认； 3.嵌缝材料：白水泥、填缝剂、美缝剂 4.防护材料：水剂型、溶剂型、渗透型、密封型防护材料 5.磨光、酸洗、打蜡要求：达到美观、靓丽。符合审美效果 | m2 | 159.2038 | 214.3 | 65 | 149.3 | 0 | 34117.3636 |  | 159.325 | 214.3 | 120 | 10% | 65 | 16.5 | 0.8 | 34117.3636
25 | 卫生间600*1200mm灰色瓷砖墙面 | 1.安装方式：瓷砖专用粘结剂胶贴 2.面层：600*1200mm灰色瓷砖CT-01，样板需经甲方确认； 3.嵌缝材料：白水泥、填缝剂、美缝剂 4.防护材料：水剂型、溶剂型、渗透型、密封型防护材料 5.磨光、酸洗、打蜡要求：达到美观、靓丽。符合审美效果 | m2 | 83.796 | 221.5 | 65 | 156.5 | 0 | 18560.814 |  | 83.9836 | 221.5 | 120 | 16% | 65 | 16.5 | 0.8 | 18560.814
26 | 卫生间墙面防水 | 1.基层处理：刷素水泥浆一道 2.防水膜品种：聚氨酯防水涂膜（黑豹或同档次品牌 3.涂膜厚度、遍数：防水厚1.5mm，2遍 4.质保期：五年 | m2 | 31.77 | 55.3 | 25 | 30.3 | 0 | 1756.881 |  |  | 55.3 | 30 | 1% | 25 | 0 |  | 1756.881
27 | 卫生间银镜底灰色人造石墙面（湿贴） | 1.安装方式：1：3水泥砂浆湿贴或胶泥湿贴 2.面层：灰色人造石CT-03，常规综合厚度 3.嵌缝材料：白水泥、填缝剂、美缝剂 4.防护材料：水剂型、溶剂型、渗透型、密封型防护材料 5.磨光、酸洗、打蜡要求：达到美观、靓丽。符合审美效果 | m2 | 1.075 | 577.5 | 120 | 457.5 | 0 | 620.8125 |  |  | 577.5 | 420 | 5% | 120 | 16.5 |  | 620.8125
28 | 电梯门3M贴膜 | 1.清理金属表面 2.贴膜作业 3.清理现场 | m2 | 20.16 | 441.8 | 50 | 391.8 | 0 | 8906.688 |  |  | 441.8 | 350 | 10% | 50 | 6.5 | 0.3 | 8906.688
29 | 管井暗门制作 | 1.门扇材料种类：管井暗门 2.镀锌型钢骨架 3.含门锁、合页、铰链、自弹器等五金配件 4.面挂贴600*1200灰色瓷砖CT-01，内侧墙面白色乳胶漆 5.1.0厚白色铝边条 | m2 | 5.1275 | 704.3744 | 210 | 494.3744 | 0 | 3611.6799 |  |  | 704.3744 | 120 | 16% | 210 | 353.6744 | 1.5 | 3611.6799
30 | 不锈钢饰面 | 1.墙面清理干净 2.基层：木龙骨+9mm阻燃夹板基层 3.面层：1.2不锈钢饰面MT-01 4.门套及墙面饰面 5.含电梯顶部亚克力灯位 | m2 | 30.112 | 558.3 | 125 | 433.3 | 0 | 16811.5296 |  |  | 558.3 | 380 | 1% | 125 | 49.5 |  | 16811.5296
31 | 白色乳胶漆墙面（电梯厅、走道等原天花喷漆区域墙面） | 1.墙面清理干净 2.腻子种类：普通腻子 3.刮腻子遍数：二遍 4.品种、刷漆遍数：一遍底漆、二遍面漆PT-01 5.含脚手架或梯子等高空作业措施费。 | m2 | 266.195 | 53.845 | 42 | 11.845 | 0 | 14333.2698 |  | 311.6125 | 53.845 | 4.5 | 1% | 42 | 7 | 0.3 | 14333.2698
32 | 金属踢脚线 | 1.踢脚线高度：50mm 2.基层:9mm厚木夹板 3.面层:304#不锈钢MT-01，常规综合厚度 | m | 152.775 | 40.809 | 12 | 28.809 | 0 | 6234.595 |  |  | 40.809 | 25.3 | 3% | 12 | 2.75 |  | 6234.595
33 | 灰色人造大理石洗手台（无柜） | 1.灰色人造大理石台面CT-03，侧面抗倍特板 2.镀锌型钢骨架,，膨胀螺栓固定; 3.含不锈钢板垃圾桶托板MT-01 4.具体做法详见施工图纸。 | m | 4.3 | 691.83 | 150 | 541.83 | 0 | 2974.869 |  |  | 691.83 | 396 | 3% | 150 | 133.95 |  | 2974.869
34 | 银镜（带框） | 1.镀锌型钢骨架，9mm木夹板基层 2.银镜玻璃安装 常规综合厚度 3.不锈钢条收边 40mm宽 4.内藏不锈钢纸巾盒 | m2 | 5.16 | 735 | 80 | 655 | 0 | 3792.6 |  |  | 735 | 650 | 0% | 80 | 5 |  | 3792.6
35 | 小便斗隔断 | 1.成品隔断安装 2.材质：抗倍特板WD-01 常规综合厚度 | 个 | 2 | 207.5 | 50 | 157.5 | 0 | 415 |  |  | 207.5 | 147.5 | 0% | 50 | 10 |  | 415
36 | 厕所成品隔断 | 1.厕所成品隔断安装 2.材质：抗倍特板WD-01 常规综合厚度 | 套 | 9 | 2105.4 | 180 | 1925.4 | 0 | 18948.6 |  |  | 2105.4 | 1915.4 | 0% | 180 | 10 |  | 18948.6 | 6.2838
37 | 公区走道两端临时固定围挡 | 1.龙骨材料种类：规格：专用安全围挡钢管 2.面层材料种类、规格：9mm厚木夹板 | m2 | 16.94 | 144.485 | 63 | 81.485 | 0 | 2447.5759 |  |  | 144.485 | 23.5 | 1% | 63 | 57.75 |  | 2447.5759
38 | 六、门窗工程
39 | 定制单开门 | 1.门规格：1000*2800mm 单开门及门框 2.含成品门把手、铰链、锁、门吸、闭门器等相关五金； 3.底部做防潮处理 4.材质及颜色需经甲方确认； 5.详见大样图D-07-14 | 樘 | 2 | 2218.69 | 403 | 1815.69 | 0 | 4437.38 |  |  | 2218.69 | 1740 |  | 403 | 75.69 |  | 4437.38
40 | 定制单开门 | 1.门规格：700*2800mm 单开门及门框 2.含成品门把手、铰链、锁、门吸、闭门器等相关五金； 3.底部做防潮处理 4.材质及颜色需经甲方确认； 5.详见大样图D-07-14 | 樘 | 1 | 2218.69 | 403 | 1815.69 | 0 | 2218.69 |  |  | 2218.69 | 1740 |  | 403 | 75.69 |  | 2218.69
41 | 钢制防火门 | 1.门规格：钢制防火门； 2.防火等级：甲级 3.含门框、门套、门锁、合页、门拉手、闭门器等五金配件 | m2 | 9.2 | 880.69 | 125 | 755.69 | 0 | 8102.348 |  |  | 880.69 | 680 |  | 125 | 75.69 |  | 8102.348
42 | 七、强电工程
43 | 钢制配电箱（半周长小于1.5M) | 1 钢制配电箱（箱体采购及安装） 3 安装方式:明装 4 由投标单位看现场 ，综合考虑进线电线费用 5 详见招标文件、图纸及相关规范 | 台 | 1 | 1313 | 500 | 813 | 0 | 1313 |  |  | 1313 | 778 |  | 500 | 35 |  | 1313
44 | 电子式电能表（三相） | 1.名称：三相电子式电能表 2.额定电压：220V 3.显示方式：LCD、LED | 个 | 1 | 399.5 | 45 | 354.5 | 0 | 399.5 | 品牌：正泰 |  | 399.5 | 350 |  | 45 | 4.5 |  | 399.5
45 | 配电箱元器件C63/3P C型 | 1 配电箱元器件采购及安装C63/3P 2 安装方式:配电箱内安装 3 由投标单位看现场 ，综合考虑进线电线费用 4 详见招标文件、图纸及相关规范 | 套 | 1 | 131.5 | 25 | 106.5 | 0 | 131.5 | 品牌：正泰 |  | 131.5 | 105 |  | 25 | 1.5 |  | 131.5
46 | 配电箱元器件C32A/1P 带漏保 C型 | 1 配电箱元器件采购及安装C32A/1P 带漏保 2 安装方式:配电箱内安装 3 由投标单位看现场 ，综合考虑进线电线费用 4 详见招标文件、图纸及相关规范 | 套 | 4 | 71.5 | 25 | 46.5 | 0 | 286 | 品牌：正泰 |  | 71.5 | 45 |  | 25 | 1.5 |  | 286
47 | 配电箱元器件C20A/1P C型 | 1 新增配电箱元器件采购及安装C20A/1P 2 安装方式:配电箱内安装 3 由投标单位看现场 ，综合考虑进线电线费用 4 详见招标文件、图纸及相关规范 | 套 | 5 | 58.5 | 25 | 33.5 | 0 | 292.5 | 品牌：正泰 |  | 58.5 | 32 |  | 25 | 1.5 |  | 292.5
48 | 配管 | 1 规格型号：JDG20 2 敷设方式:综合考虑，包括但不限于天花内、沿墙面、地面敷设包含剔槽及修复等一切相关工序内容； 3 包含管道、接线盒、直接等一切配件； 4 详见招标文件、图纸及相关规范 | m | 393.31 | 16.4812 | 8.5 | 7.9812 | 0 | 6482.2208 |  |  | 16.4812 | 6.12 | 1% | 8.5 | 1.8 |  | 6482.2208
49 | 配线 | 1 配线WDZB-BYJ-4 2 配线形式:沿桥架或管内穿线； 3 含接线端子提供及安装 4.详见招标文件、图纸及相关规范 | m | 375.12 | 6.422 | 2 | 4.422 | 0 | 2409.0206 |  |  | 6.422 | 4.2 | 1% | 2 | 0.18 |  | 2409.0206
50 | 配线 | 1 配线.WDZB-BYJ-2.5 2 配线形式:沿桥架或管内穿线； 3 含接线端子提供及安装 4.详见招标文件、图纸及相关规范 | m | 804.81 | 4.5252 | 1.8 | 2.7252 | 0 | 3641.9262 |  |  | 4.5252 | 2.52 | 1% | 1.8 | 0.18 |  | 3641.9262
51 | 插座 | 1.防溅插座； 2 含材料、安装、配件及含钢制暗装线盒； 3 详见招标文件、图纸及相关规范； | 个 | 2 | 40.2 | 15 | 25.2 | 0 | 80.4 |  |  | 40.2 | 25 |  | 15 | 0.2 |  | 80.4
52 | 插座 | 1.五孔插座，不带开关； 2 含材料、安装、配件及含钢制暗装线盒； 3 详见招标文件、图纸及相关规范； | 个 | 4 | 30.2 | 15 | 15.2 | 0 | 120.8 |  |  | 30.2 | 15 |  | 15 | 0.2 |  | 120.8
53 | 暗装 LED天花筒灯 | 1 嵌入式筒灯 2 含材料、安装、钢制暗装线盒及配件； 3 功率LED 12W 4000K 4 详见招标文件、灯具物料表、图纸及相关规范 | 套 | 81 | 90.2 | 20 | 70.2 | 0 | 7306.2 |  |  | 90.2 | 70 |  | 20 | 0.2 |  | 7306.2
54 | 普通灯具 | 1 长条形灯盘200*1200（吊线） 2 含材料、吊线安装、钢制暗装线盒及配件； 3 功率40W、色温5700K 4 详见招标文件、灯具物料表、图纸及相关规范 | 套 | 16 | 155.2 | 20 | 135.2 | 0 | 2483.2 |  |  | 155.2 | 135 |  | 20 | 0.2 |  | 2483.2
55 | LED灯带 （含变压器） | 1.名称：LED灯带 （含变压器） 2.寿命：50000（H）以上 3.功率 4W/m | m | 17.58 | 31.7 | 8 | 23.7 | 0 | 557.286 |  |  | 31.7 | 23.5 |  | 8 | 0.2 |  | 557.286
56 | 照明开关 | 1.单控单联开关250V 10A； 2 含材料、安装、配件及含钢制暗装线盒； 3 详见招标文件、图纸及相关规范； | 个 | 7 | 32.2 | 15 | 17.2 | 0 | 225.4 |  |  | 32.2 | 17 |  | 15 | 0.2 |  | 225.4
57 | 照明开关 | 1.单控双联开关250V 10A； 2 含材料、安装、配件及含钢制暗装线盒； 3 详见招标文件、图纸及相关规范； | 个 | 2 | 33.7 | 15 | 18.7 | 0 | 67.4 |  |  | 33.7 | 18.5 |  | 15 | 0.2 |  | 67.4
58 | 照明开关 | 1.单控三联开关250V 10A； 2 含材料、安装、配件及含钢制暗装线盒； 3 详见招标文件、图纸及相关规范； | 个 | 3 | 34.7 | 15 | 19.7 | 0 | 104.1 |  |  | 34.7 | 19.5 |  | 15 | 0.2 |  | 104.1
59 | 八、给排水工程
60 | 塑料管（DN40） | 1.介质：给水 2.材质、规格：PP-R冷热给水管 3.连接形式：热熔连接 4.压力试验及吹、洗设计要求：达到国标规定要求 5.含所有塑料管穿墙板打孔及洞口收边修复 6.含支吊架制安 | m | 89.51 | 39.34 | 20 | 19.34 | 0 | 3521.3234 |  |  | 39.34 | 18 | 3% | 20 | 0.8 |  | 3521.3234
61 | 塑料管（DN25） | 1.介质：给水 2.材质、规格：PP-R冷热给水管 3.连接形式：热熔连接 4.压力试验及吹、洗设计要求：达到国标规定要求 5.含所有塑料管穿墙板打孔及洞口收边修复 6.含支吊架制安 | m | 18 | 26.465 | 20 | 6.465 | 0 | 476.37 |  |  | 26.465 | 5.5 | 3% | 20 | 0.8 |  | 476.37
62 | 塑料管（DN100） | 1.安装部位：室内、室外 2.介质：排水 3.材质、规格：UUPVC/PVC排水管、DN100 4.连接形式：密封胶圈连接、粘接连接、法兰连接 5.压力试验及吹、洗设计要求：达到国标规定要求 6.含所有塑料管穿墙板打孔及洞口收边修复及新旧管连接 7.含支吊架制安 | m | 46.93 | 92.8 | 55 | 37.8 | 0 | 4355.104 |  |  | 92.8 | 36 |  | 55 | 1.8 |  | 4355.104
63 | 塑料管（DN75） | 1.安装部位：室内、室外 2.介质：排水 3.材质、规格：UUPVC/PVC排水管、DN75 4.连接形式：密封胶圈连接、粘接连接、法兰连接 5.压力试验及吹、洗设计要求：达到国标规定要求 6.含所有塑料管穿墙板打孔及洞口收边修复及新旧管连接 7.含支吊架制安 | m | 38.51 | 64.5 | 45 | 19.5 | 0 | 2483.895 |  |  | 64.5 | 18 |  | 45 | 1.5 |  | 2483.895
64 | 塑料管（DN50） | 1.介质：排水 2.材质、规格：UUPVC/PVC排水管 DN50 3.连接形式：密封胶圈连接、粘接连接、法兰连接 4.压力试验及吹、洗设计要求：达到国标规定要求 5.含所有塑料管穿墙板打孔及洞口收边修复DN75及新旧管连接 6.含支吊架制安 | m | 9.6 | 31.2 | 20 | 11.2 | 0 | 299.52 |  |  | 31.2 | 10 |  | 20 | 1.2 |  | 299.52
65 | 污水提升泵 | 1.设备采购安装 2.功率、扬程综合考虑 | 个 | 1 | 16200 | 1200 | 15000 | 0 | 16200 |  |  | 16200 | 15000 |  | 1200 |  |  | 16200
66 | 水表（DN40） | 1.材质：碳钢机械式水表 2.安装部位：室内、室外 3.型号、规格：DN40 4.连接形式：螺纹或法兰 5.消防局认可 | 个 | 1 | 401.5 | 50 | 351.5 | 0 | 401.5 |  |  | 401.5 | 350 |  | 50 | 1.5 |  | 401.5
67 | 截止阀（DN40） | 1.材质：铜截止阀 2.规格：DN40 3.连接形式：焊接连接、螺纹连接、卡箍沟槽连接、法兰连接 | 个 | 2 | 111.5 | 35 | 76.5 | 0 | 223 |  |  | 111.5 | 75 |  | 35 | 1.5 |  | 223
68 | 地漏 | 1.材质：不锈钢 2.规格、类型：防臭地漏 | 个 | 4 | 81.5 | 25 | 56.5 | 0 | 326 |  |  | 81.5 | 55 |  | 25 | 1.5 |  | 326
69 | 感应小便斗（感应） | 1.安装成品小便斗（含感应器） 2.含人工、材料、安装调试、辅材等所有费用 3.品牌型号需经甲方确认 | 个 | 3 | 619 | 100 | 519 | 0 | 1857 |  |  | 619 | 509 |  | 100 | 10 |  | 1857
70 | 马桶 | 1.安装成品马桶 2.含人工、材料、安装调试、辅材等所有费用 3.含角阀、软管、存水弯及配件制安 4.品牌型号需经甲方确认 | 个 | 2 | 880 | 85 | 795 | 0 | 1760 |  |  | 880 | 790 |  | 85 | 5 |  | 1760
71 | 蹲便器 | 1.安装成品蹲便器（含冲水水箱） 2.含人工、材料、安装调试、辅材等所有费用 3.含角阀、软管、存水弯及配件制安 4.品牌型号需经甲方确认 | 个 | 7 | 596 | 100 | 496 | 0 | 4172 |  |  | 596 | 491 |  | 100 | 5 |  | 4172
72 | 洗手盆 | 1.成品洗手盆及辅材安装 2.含人工、材料、安装调试、辅材等所有费用 3.品牌型号需经甲方确认 | 个 | 4 | 285 | 85 | 200 | 0 | 1140 |  |  | 285 | 195 |  | 85 | 5 |  | 1140
73 | 感应水龙头安装 | 1.感应水龙头安装 2.规格：常用款，综合考虑 3.含角阀、软管、存水弯及配件制安 | 套 | 4 | 533.5 | 50 | 483.5 | 0 | 2134 |  |  | 533.5 | 480 |  | 50 | 3.5 |  | 2134
74 | 拖把池 | 1.成品陶瓷拖把池及辅材安装 2.含人工、材料、安装调试、辅材等所有费用 | 个 | 1 | 381 | 85 | 296 | 0 | 381 |  |  | 381 | 291 |  | 85 | 5 |  | 381
75 | 拖把池水龙头 | 1.材料名称：不锈钢水龙头 2.安装部位：一般用水处 3.含人工、材料、安装调试、辅材等所有费用 4.含所有安装配件 | 个 | 1 | 56.8 | 20 | 36.8 | 0 | 56.8 |  |  | 56.8 | 36 |  | 20 | 0.8 |  | 56.8
76 | 成品置物架兼纸巾盒（透明+锁扣） | 1.材质：不锈钢、塑料 2.规格、类型：成品置物架兼纸巾盒 3.含人工、材料、安装调试、辅材等所有费用 | 个 | 9 | 233.8 | 20 | 213.8 | 0 | 2104.2 |  |  | 233.8 | 213 |  | 20 | 0.8 |  | 2104.2
77 | 九、空调工程
78 | 空调末端机拆除 | 1.材质:空调室内机保护性拆除，管道封堵； 2.设备支架拆除 3.其他配套工作等 | 台 | 2 | 450 | 450 | 0 | 0 | 900 |  |  | 450 |  |  | 450 |  |  | 900
79 | 风管拆除 | 1.材质:镀锌铁皮风管拆除 2.型号、规格:0.5~1.0MM 3.工作内容：含支吊架及保温层拆除 | m2 | 25.224 | 15 | 15 | 0 | 0 | 378.36 |  |  | 15 |  |  | 15 |  |  | 378.36
80 | 原空调末端机重新安装（设备利旧） | 1.名称:风管式室内机FP-110\FP-106 2.安装方式:吊顶安装 3.设备支架制作安装 4.设备支架除锈刷油 5.详见招标文件、图纸及相关规范 6.包含配套水管、水管保温、电源控制、信号管线敷设及接驳、添加冷媒、系统调试、图纸深化等一切工作内容 | 台 | 2 | 835 | 800 | 35 | 0 | 1670 |  |  | 835 |  |  | 800 | 35 |  | 1670
81 | 碳钢通风管道 | 1.名称:镀锌钢板 2.形状:矩形 3.板材厚度:0.75mm~1mm 4.含管道、管件、法兰、弯头、导流叶片支吊架制安及防锈刷漆 5.保温:25mm厚难燃B1级橡塑保温材料 6.风管支吊架制作安装 7.风管支吊架除锈刷油 8.其他：详见招标文件、图纸及相关规范 9.包含系统调试、等一切工作内容 | M2 | 19.264 | 155.5 | 75 | 80.5 | 0 | 2995.552 |  |  | 155.5 | 55 |  | 75 | 25 | 0.5 | 2995.552
82 | 单层百叶 | 1.名称:送、回风口 2.型号:1000*200 3.包含系统调试、等一切工作内容 4.详见招标文件、图纸及相关规范 | 个 | 4 | 164.5 | 36 | 128.5 | 0 | 658 |  |  | 164.5 | 125 |  | 36 | 3.5 |  | 658
83 | 空调开关 | 1.空调控制面板； 2 含材料、安装、配件及含钢制暗装线盒； 3 详见招标文件、图纸及相关规范； | 个 | 2 | 140.3 | 15 | 125.3 | 0 | 280.6 |  |  | 140.3 | 125 |  | 15 | 0.3 |  | 280.6
84 | 十、其他
85 | 措施费 | 1.赶工费、夜间施工费、加班费、成品保护费，材料二次转运费、垃圾清理外运、高空作业增加费等； 2.安全文明措施费、临水临电等费用； 3.施工所需脚手架、模板等费用； 4.街道/社区报建备案所需费用； 5.工程完工验收前清洁费； 6.费用包干，结算不因签证变更而调整。 | 项 | 1 | 35000 | 35000 | 0 | 0 | 35000 |  |  | 35000 |  |  | 35000 |  |  | 35000
86 | 不含税小计 | [7 empty] | 428932.8539
87 | 税 金 | 9% | 项 | 1 | 9% |  |  |  | 38603.9569 | 黄色框填税率
88 | 含税合计 | [7 empty] | 467536.8107 |  | 285 | 1640.48
备注： 1.本次报价以图纸、承包范围、技术规范、合同条款、招标文件等约定总价包干。包工、包料、包安全、包质量、包工期、包配合、包施工现场及运输通道的环境卫生等一切费用。投标单位须仔细勘查施工现场，自行评估施工难度并制定可行的施工计划。报价时各报价单位已完全复核清单与图纸、承包范围、技术规范、合同条款、招标文件等约定的符合性，同时各报价单位已仔细复核了报价清单的计算、合计、汇总等计算的正确性。以上各报价单位已完全清楚并已充分考虑在报价及其总价中，无论清单中是否漏项漏量，计算、合计、汇总等是否正确，均视为已包含在其他报价和报价总价中，施工中和结算时均不予调整。本报价清单仅供各报价单位参考，各报价单位负有复核、检查和最终承担的责任，如发现报价清单包括但不限于以上的错误，各报价单位不应自行修改，须以答疑的方式向发包方提出，由发包方判断并修正报价清单后重新发出。除按本合同约定办理的设计变更或按本合同约定办理的有效现场签证外，结算时一律不予调整。 2.报价中综合单价包含但不限于主材、辅材、人工费、机械费、水电费、检验试验费、运费、搬运费、保险、企业管理费、规费、损耗、利润等达到图纸、招标人的技术要求所需的一切费用；水电费由中标单位自行承担缴纳。 3.本项目不包含消防、排油烟、智能化项目。 | [10 empty] | 591609.59 | 肆拾陆万柒仟伍佰叁拾陆元捌角壹分 | 伍拾玖万壹仟陆佰零玖元伍角玖分