## 单位工程投标报价汇总表
单位工程投标报价汇总表
工程名称：乐晟配套宿舍升级改造项目1号楼、2号楼-精装修硬装工程
序号 | 汇总内容 | 金额:(元) | 其中：暂估价(元)
1 | 分部分项合计 | 0
1.1 | 宿舍1号楼-装饰部分 | 0
1.2 | 宿舍2号楼-装饰部分 | 0
2 | 措施合计
2.1 | 绿色施工安全防护措施费
2.2 | 其他措施费
3 | 税前工程造价 | 0
4 | 增值税销项税额 | 0 | 9%
5 | 总造价 | 0
投标报价合计 |  | 0

## 表-08 分部分项工程和单价措施项目清单与计价表
分部分项工程和单价措施项目清单与计价表
工程名称：乐晟配套宿舍升级改造项目1号楼、2号楼-精装修硬装工程
序号 | 项目编码 | 项目名称 | 项目特征描述 | 计量单位 | 工程量 | 金额（元）
[6 empty] | 综合单价 | 综合合价 | 备注
宿舍1号楼-装饰部分
1 | 011102003004 | 块料楼地面-600*600 | 1、10厚地砖,专用勾缝剂勾缝 2、10mm厚水泥砂浆粘结层 3、30mm厚1:3水泥砂浆层 4、满足招标文件、设计图纸及相关技术规范要求 | m2 | 1402.57 |  | 0
2 | 011102003005 | 块料楼地面-800*800 | 1、10厚地砖,专用勾缝剂勾缝 2、10mm厚水泥砂浆粘结层 3、30mm厚1:3水泥砂浆层 4、满足招标文件、设计图纸及相关技术规范要求 | m2 | 785.03 |  | 0
3 | 011102003006 | 块料楼梯地面（含踢脚线） | 1、10厚地砖,专用勾缝剂勾缝 2、10mm厚水泥砂浆粘结层 3、30mm厚1:3水泥砂浆层 4、满足招标文件、设计图纸及相关技术规范要求 | m2 | 414 |  | 0
4 | 011104002001 | SPC地板 | 1、20mm厚1:3水泥砂浆层 2、SPC地板 3、满足招标文件、设计图纸及相关技术规范要求 | m2 | 4121.52 |  | 0
5 | 011106002002 | 块料楼梯面层 | 1、10厚地砖,专用勾缝剂勾缝 2、10mm厚水泥砂浆粘结层 3、30mm厚1:3水泥砂浆层 4、满足招标文件、设计图纸及相关技术规范要求 | m2 | 285 |  | 0
6 | 010904002002 | 楼(地)面涂膜防水 | 1、聚氨酯涂膜防水两遍 2、满足招标文件、设计图纸及相关技术规范要求 | m2 | 3576 |  | 0
7 | 011108001002 | 石门槛 | 1、石门槛 2、2mm聚合物水泥(JS)防水涂料 3、满足招标文件、设计图纸及相关技术规范要求 | m | 909.75 |  | 0
8 | 010103001002 | 回填陶粒 | 1、150mm厚陶粒回填层 2、满足招标文件、设计图纸及相关技术规范要求 | m3 | 66.72 |  | 0
9 | 011105006002 | 金属踢脚线 | 1、50mm黑色不锈钢 2、满足招标文件、设计图纸及相关技术规范要求 | m | 3611.5 |  | 0
10 | 011407001002 | 白色无机涂料-内墙面 | 1、白色涂料饰面 2、2厚面层耐水腻子分遍刮平 3、5厚WP M7.5湿拌抹灰砂浆找平 4、8厚WP M7.5湿拌抹灰砂浆打底 5、素水泥浆一道甩毛（内掺建筑胶） 6、满足招标文件、设计图纸及相关技术规范要求 | m2 | 16418.06 |  | 0
11 | 011204003002 | 块料墙面 | 1、8~10厚面砖专用粘结剂粘贴,配套勾缝剂勾缝 2、15厚1:3(M15)水泥砂浆分两层抹平 3、满足招标文件、设计图纸及相关技术规范要求 | m2 | 6771.9 |  | 0
12 | 011406001005 | 白色无机涂料- 天棚面 | 1、白色无机涂料 2、满刮天棚面腻子两遍,刷底漆一遍 3、1:3(M15)水泥砂浆修补嵌缝 4、钢筋砼板底面清理干净 5、满足招标文件、设计图纸及相关技术规范要求 | m2 | 7422.61 |  | 0
13 | 011406001006 | 防水白色无机涂料- 天棚面 | 1、防水白色无机涂料 2、满刮天棚面腻子两遍,刷底漆一遍 3、1:3(M15)水泥砂浆修补嵌缝 4、钢筋砼板底面清理干净 5、满足招标文件、设计图纸及相关技术规范要求 | m2 | 444.8 |  | 0
14 | 011302001003 | 吊顶天棚 | 1、轻钢天棚龙骨 2、12mm石膏板 3、满足招标文件、设计图纸及相关技术规范要求 | m2 | 720 |  | 0
15 | 011501010002 | 厨房吊柜 | 1、成品橱柜 吊柜（上柜） 2、满足招标文件、设计图纸及相关技术规范要求 | m | 367.84 |  | 0
16 | 011501009002 | 厨房低柜 | 1、成品橱柜 下柜 2、含操作台石材台面 3、满足招标文件、设计图纸及相关技术规范要求 | m | 367.84 |  | 0
17 | 011505010002 | 银镜面玻璃-卫生间 | 1、银镜面玻璃 2、已综合考虑所有五金配件制作安装 3、满足招标文件、设计图纸及相关技术规范要求 | m2 | 122.4 |  | 0
18 | 011302001004 | 雨棚 | 1、户外雨棚 2、雨水槽 3、2mm厚铝板喷户外肌理漆 4、铝板专用扣件 5、满足招标文件、设计图纸及相关技术规范要求 | m2 | 36.49 |  | 0
19 | 011503002001 | 木扶手 | 1、木扶手 2、已综合考虑所有五金配件制作安装 3、满足招标文件、设计图纸及相关技术规范要求 | m | 104.46 |  | 0
20 | 011403001001 | 木扶手油漆 | 1、刮腻子、调和漆二遍 2、底漆二遍、棕色漆二遍 3、满足招标文件、设计图纸及相关技术规范要求 | m | 104.46 |  | 0
21 | 010101004002 | 挖电梯基坑土方（含土方弃置及回填） | 1、人工挖基坑土方 一、二类土 深度在2m内 2、人工装车 土方 3、汽车运土方运距自行考虑 4、满足招标文件、设计图纸及相关技术规范要求 | m3 | 7.7 |  | 0
22 | 010501006002 | 电梯底座（含基础） | 1、电梯底座（含基础） 2、C30混凝土 3、满足招标文件、设计图纸及相关技术规范要求 | m3 | 1.83 |  | 0
23 | 010503004002 | 电梯圈梁（含牛腿） | 1、电梯圈梁（含牛腿） 2、C30混凝土 3、满足招标文件、设计图纸及相关技术规范要求 | m3 | 3.98 |  | 0
24 | 010515001002 | 现浇构件钢筋 | 1、三级螺纹钢筋φ25以内 2、满足招标文件、设计图纸及相关技术规范要求 | t | 1 |  | 0
25 | 010606013002 | 3T吊钩-电梯 | 1、3T吊钩-电梯 2、满足招标文件、设计图纸及相关技术规范要求 | 个 | 2 |  | 0
26 | 011108001006 | 石门槛-电梯 | 1、石门槛-电梯 2、10mm厚水泥砂浆粘结层 3、满足招标文件、设计图纸及相关技术规范要求 | m | 5.4 |  | 0
27 | 011108001007 | 铺砖石材-电梯 | 1、铺砖石材-电梯 2、10mm厚水泥砂浆粘结层 3、满足招标文件、设计图纸及相关技术规范要求 | m2 | 22.36 |  | 0
28 | 011108001008 | 黑金砂石材-电梯 | 1、黑金砂石材-电梯 2、10mm厚水泥砂浆粘结层 3、满足招标文件、设计图纸及相关技术规范要求 | m2 | 3.32 |  | 0
29 | 010808004002 | 枪灰色不锈钢门套 | 1、电梯门套 2、枪灰色不锈钢门套 3、满足招标文件、设计图纸及相关技术规范要求 | 套 | 6 |  | 0
30 | 011302001006 | 电梯吊顶天棚 | 1、轻钢天棚龙骨 2、枪灰色不锈钢吊顶天棚 3、满足招标文件、设计图纸及相关技术规范要求 | m2 | 25.68 |  | 0
31 | 011207001003 | 墙面装饰板 | 1、电梯墙面 2、枪灰色不锈钢 3、满足招标文件、设计图纸及相关技术规范要求 | m2 | 8.33 |  | 0
32 | 011207001004 | 墙面装饰板 | 1、电梯墙面 2、木饰面 3、满足招标文件、设计图纸及相关技术规范要求 | m2 | 6.13 |  | 0
33 | 011503002004 | 电梯木扶手 | 1、木扶手 2、已综合考虑所有五金配件制作安装 3、满足招标文件、设计图纸及相关技术规范要求 | m | 3.3 |  | 0
34 | 011702001002 | 电梯底座（含基础）-模板 | 1、电梯底座（含基础）-模板 2、满足招标文件、设计图纸及相关技术规范要求 | m2 | 37.2 |  | 0
35 | 011702008002 | 电梯圈梁（含牛腿）-模板 | 1、电梯圈梁（含牛腿）-模板 2、满足招标文件、设计图纸及相关技术规范要求 | m2 | 59.76 |  | 0
|  | 宿舍1号楼-装饰部分合计 |  |  |  |  | 0
宿舍2号楼-装饰部分
36 | 011102003001 | 块料楼地面-600*600 | 1、10厚地砖,专用勾缝剂勾缝 2、10mm厚水泥砂浆粘结层 3、30mm厚1:3水泥砂浆层 4、满足招标文件、设计图纸及相关技术规范要求 | m2 | 1017.4 |  | 0
37 | 011102003002 | 块料楼地面-800*800 | 1、10厚地砖,专用勾缝剂勾缝 2、10mm厚水泥砂浆粘结层 3、30mm厚1:3水泥砂浆层 4、满足招标文件、设计图纸及相关技术规范要求 | m2 | 1590.14 |  | 0
38 | 011102003007 | 块料楼梯地面（含踢脚线） | 1、10厚地砖,专用勾缝剂勾缝 2、10mm厚水泥砂浆粘结层 3、30mm厚1:3水泥砂浆层 4、满足招标文件、设计图纸及相关技术规范要求 | m2 | 408 |  | 0
39 | 011104002002 | SPC地板 | 1、20mm厚1:3水泥砂浆层 2、SPC地板 3、满足招标文件、设计图纸及相关技术规范要求 | m2 | 2944.42 |  | 0
40 | 011106002001 | 块料楼梯面层 | 1、10厚地砖,专用勾缝剂勾缝 2、10mm厚水泥砂浆粘结层 3、30mm厚1:3水泥砂浆层 4、满足招标文件、设计图纸及相关技术规范要求 | m2 | 241.05 |  | 0
41 | 010904002001 | 楼(地)面涂膜防水 | 1、聚氨酯涂膜防水两遍 2、满足招标文件、设计图纸及相关技术规范要求 | m2 | 1816.1 |  | 0
42 | 011108001001 | 石门槛 | 1、石门槛 2、2mm聚合物水泥(JS)防水涂料 3、满足招标文件、设计图纸及相关技术规范要求 | m | 592.05 |  | 0
43 | 010103001001 | 回填陶粒 | 1、150mm厚陶粒回填层 2、满足招标文件、设计图纸及相关技术规范要求 | m3 | 53 |  | 0
44 | 011105006001 | 金属踢脚线 | 1、50mm黑色不锈钢 2、满足招标文件、设计图纸及相关技术规范要求 | m | 3282.45 |  | 0
45 | 011407001001 | 白色无机涂料-内墙面 | 1、白色涂料饰面 2、2厚面层耐水腻子分遍刮平 3、5厚WP M7.5湿拌抹灰砂浆找平 4、8厚WP M7.5湿拌抹灰砂浆打底 5、素水泥浆一道甩毛（内掺建筑胶） 6、满足招标文件、设计图纸及相关技术规范要求 | m2 | 11967.74 |  | 0
46 | 011204003001 | 块料墙面 | 1、8~10厚面砖专用粘结剂粘贴,配套勾缝剂勾缝 2、15厚1:3(M15)水泥砂浆分两层抹平 3、满足招标文件、设计图纸及相关技术规范要求 | m2 | 4964.45 |  | 0
47 | 011406001001 | 白色无机涂料- 天棚面 | 1、白色无机涂料 2、满刮天棚面腻子两遍,刷底漆一遍 3、1:3(M15)水泥砂浆修补嵌缝 4、钢筋砼板底面清理干净 5、满足招标文件、设计图纸及相关技术规范要求 | m2 | 5613.73 |  | 0
48 | 011406001002 | 防水白色无机涂料- 天棚面 | 1、防水白色无机涂料 2、满刮天棚面腻子两遍,刷底漆一遍 3、1:3(M15)水泥砂浆修补嵌缝 4、钢筋砼板底面清理干净 5、满足招标文件、设计图纸及相关技术规范要求 | m2 | 353.26 |  | 0
49 | 011302001002 | 吊顶天棚 | 1、轻钢天棚龙骨 2、12mm石膏板 3、满足招标文件、设计图纸及相关技术规范要求 | m2 | 634.75 |  | 0
50 | 011501010001 | 厨房吊柜 | 1、成品橱柜 吊柜（上柜） 2、满足招标文件、设计图纸及相关技术规范要求 | m | 292.55 |  | 0
51 | 011501009001 | 厨房低柜 | 1、成品橱柜 下柜 2、含操作台石材台面 3、满足招标文件、设计图纸及相关技术规范要求 | m | 292.55 |  | 0
52 | 011505010001 | 银镜面玻璃-卫生间 | 1、银镜面玻璃 2、已综合考虑所有五金配件制作安装 3、满足招标文件、设计图纸及相关技术规范要求 | m2 | 92.16 |  | 0
53 | 011302001001 | 雨棚 | 1、户外雨棚 2、雨水槽 3、2mm厚铝板喷户外肌理漆 4、铝板专用扣件 5、满足招标文件、设计图纸及相关技术规范要求 | m2 | 101.84 |  | 0
54 | 011503002002 | 木扶手 | 1、木扶手 2、已综合考虑所有五金配件制作安装 3、满足招标文件、设计图纸及相关技术规范要求 | m | 104.46 |  | 0
55 | 011403001002 | 木扶手油漆 | 1、刮腻子、调和漆二遍 2、底漆二遍、棕色漆二遍 3、满足招标文件、设计图纸及相关技术规范要求 | m | 104.46 |  | 0
56 | 010101004001 | 挖电梯基坑土方（含土方弃置及回填） | 1、人工挖基坑土方 一、二类土 深度在2m内 2、人工装车 土方 3、汽车运土方运距自行考虑 4、满足招标文件、设计图纸及相关技术规范要求 | m3 | 7.7 |  | 0
57 | 010501006001 | 电梯底座（含基础） | 1、电梯底座（含基础） 2、C30混凝土 3、满足招标文件、设计图纸及相关技术规范要求 | m3 | 1.83 |  | 0
58 | 010503004001 | 电梯圈梁（含牛腿） | 1、电梯圈梁（含牛腿） 2、C30混凝土 3、满足招标文件、设计图纸及相关技术规范要求 | m3 | 3.98 |  | 0
59 | 010515001001 | 现浇构件钢筋 | 1、三级螺纹钢筋φ25以内 2、满足招标文件、设计图纸及相关技术规范要求 | t | 1 |  | 0
60 | 010606013001 | 3T吊钩-电梯 | 1、3T吊钩-电梯 2、满足招标文件、设计图纸及相关技术规范要求 | 个 | 2 |  | 0
61 | 011108001003 | 石门槛-电梯 | 1、石门槛-电梯 2、10mm厚水泥砂浆粘结层 3、满足招标文件、设计图纸及相关技术规范要求 | m | 5.4 |  | 0
62 | 011108001004 | 铺砖石材-电梯 | 1、铺砖石材-电梯 2、10mm厚水泥砂浆粘结层 3、满足招标文件、设计图纸及相关技术规范要求 | m2 | 22.36 |  | 0
63 | 011108001005 | 黑金砂石材-电梯 | 1、黑金砂石材-电梯 2、10mm厚水泥砂浆粘结层 3、满足招标文件、设计图纸及相关技术规范要求 | m2 | 3.32 |  | 0
64 | 010808004001 | 枪灰色不锈钢门套 | 1、电梯门套 2、枪灰色不锈钢门套 3、满足招标文件、设计图纸及相关技术规范要求 | 套 | 6 |  | 0
65 | 011302001007 | 电梯吊顶天棚 | 1、轻钢天棚龙骨 2、枪灰色不锈钢吊顶天棚 3、满足招标文件、设计图纸及相关技术规范要求 | m2 | 25.68 |  | 0
66 | 011207001005 | 电梯墙面装饰板 | 1、电梯墙面 2、枪灰色不锈钢 3、满足招标文件、设计图纸及相关技术规范要求 | m2 | 8.33 |  | 0
67 | 011207001006 | 电梯墙面装饰板 | 1、电梯墙面 2、木饰面 3、满足招标文件、设计图纸及相关技术规范要求 | m2 | 6.13 |  | 0
68 | 011503002003 | 电梯木扶手 | 1、木扶手 2、已综合考虑所有五金配件制作安装 3、满足招标文件、设计图纸及相关技术规范要求 | m | 3.3 |  | 0
69 | 011702001001 | 电梯底座（含基础）-模板 | 1、电梯底座（含基础）-模板 2、满足招标文件、设计图纸及相关技术规范要求 | m2 | 37.2 |  | 0
70 | 011702008001 | 电梯圈梁（含牛腿）-模板 | 1、电梯圈梁（含牛腿）-模板 2、满足招标文件、设计图纸及相关技术规范要求 | m2 | 59.76 |  | 0
|  | 宿舍2号楼-装饰部分合计 |  |  |  |  | 0
|  | 分部分项合计 |  |  |  |  | 0