## 1-清单及价格说明
编制说明
一 | 工程量清单编制依据：
1 | 长城智选设计、施工一体化项目工程图纸、效果图（1.0、2.0版本）
2 | 《建设工程工程量清单计价规范 GB 50500-2013》
3 | 《建筑工程建筑面积计算规范》GB 55031-2022
二 | 工程量清单及控制价注意事项说明:
1 | 本工程采用设计施工一体化，包工包料的全费用固定综合单价组价。固定综合单价包括现场人工费、材料费、机械费、管理费、措施费、规费、利润、税金、合同备案费、水电费、工程当地所要求必须缴纳的费用以及采用固定价格的工程所测算的风险金、相关的材料试验费、检测费（包括但不限于空气、材料、结构等第三方检测、鉴定等费用）及各系统施工完成后系统调试费、资料整理归档等一切费用。
2 | 措施费用包含在固定综合单价中，不单独体现。措施费费用包括但不限于安全文明施工费用（应满足项目所在地的政府及物业要求的安全文明施工标准）、临时设施（办公住宿临设、临水临电、临时道路等）、夜间施工、非夜间施工照明、二次搬运、冬雨季施工、已完工程及设备成品保护等与项目相关的措施费用。
3 | 本项目中涉及脚手架、垂直运输、超高增加费、垃圾清运费、垃圾消纳费含在固定综合单价中，不再单独体现。
4 | 消防设备复检、玻璃幕墙、石材幕墙的检测以及当地政府要求的检测相关费用包含在固定综合单价中，不再单独体现。消防验收在招标范围内，消防的备案、验收、办证，单独组价。其它相关建设手续费（含物业及政府相关备案、开工、建设、验收等所有手续相关费用）含在固定综合单价中，不再单独体现。
5 | 强弱电、给排水、消防、暖通等专业开洞、封堵、套管等，包含在对应专业的管道固定综合单价中，不再单独列清单。
6 | 方案图纸设计费（包括但不限于涉及本项目的各专业工程（建筑、装饰、结构、幕墙、消防、电气、照明、给排水、暖通等）图纸深化、报审、审图、现场施工指导配合、竣工图编制等所有图纸相关费用），按照平方米进行计价，未使用区域、室内、外停车位不计算，部分店面涉及室外院落、隔离墙、道路规划，不计量，不单独计价。
7 | 需进行政府竣工验收的费用，及因验收产生的检测费用均含在综合单价内。
8 | 投标单位在投标前应踏勘现场，充分考虑现场、方案设计等实际情况(如:运输条件、施工场地、地质条件、施工时间区段等)；综合考虑现场实际地面找平厚度与清单、方案设计不一致时，价格不进行调整，投标单位也应深入理解技术要求和验收要求,所有在招标时提供的文件均认为已完整无误包含在报价之中；
9 | 无节点做法，可自行深化，经甲方确认后实施，费用包含在综合单价相关子目中。
10 | 对于新增项目或签证、设计变更产生的工程项目造价的调整按以下顺序执行：
10.1 | 工程量清单表中有相同工程内容的项目，按相同项目综合单价执行，根据工程量增减进行总价调整；同标段或是同期其他分包合同有相同项目或类似项目单价，按照该单价计取。
10.2 | 工程量清单表中有类似工程内容的项目，如某项清单发包人要求主要材料更换，则原综合单价不变，只调整主材价差，土建材料价差=（双方确定含税材料价格-本合同清单表内注明的主材价格）× (1+税金)。
10.3 | 工程量清单表未包含的，则参照项目所在地省现行有关定额及补充文件和施工期间的市有关材差文件计算，按《建设工程工程量清单计价规范 GB 50500-2013》计取；人工日工资单价、主要材料价格执行项目所在地造价管理站发布的施工期间建设工程造价信息综合价计取，或双方另行协商。
11 | 本页不得删除,将作为合同清单的有效组成部分。

## 2-报价汇总
工程报价汇总表 |  |  |  |  | 其他 综合费率 | 20.7%
公司名称：深圳市广湾建设科技有限公司 |  |  | 单位：元
序号 | 单 位 工 程 名 称 | 报价汇总 | 备注
1 | 装饰工程 | 4086904.2455 |  | 4126563.5636 | -39659.3181
2 | 强电工程 | 466528.8588 |  | 467688.4169 | -1159.5581
3 | 弱电工程 | 334909.4923 |  | 335741.9103 | -832.418
4 | 给排水工程 | 36186.6548 |  | 36276.5968 | -89.942
5 | 消防工程 | 344458.7516 |  | 345692.7873 | -1234.0357
6 | 暖通工程 | 694220.438 |  | 695945.9237 | -1725.4858
7 | 合计 | 5963208.441 |  | 6007909.1985 | -44700.7575

## 2.1装饰工程
长城智选中心店装修项目装饰工程
序号 | 分部分项名称 | 项目特征 | 计量规则 | 单位 | 工程量 | 综合单价 | 人工 | 主材 | 辅材 | 机械 | 其他 综合费率 | 合计 | 备注
一 | 方案设计费
1 | 方案图纸设计费 | 1.包含建筑及装饰、结构、电气、暖通、给排水、消防、幕墙等专业，前期需现场踏勘，出具平面图、效果图等 2.包括但不限于图纸深化、报审、审图、竣工图编制等图纸相关费用 | 以设计图纸尺寸按室内空间净面积计量（含不与墙面交集的柱面积），未使用区域、室内、外停车位不计算 | m2 | 2900 | 48.28 | 40 | 0 | 0 | 0 | 20.7% | 140012
二 | 拆除工程
1 | 素混凝土拆除 | 1.素混凝土构件拆除（含平面、立面、基础等） 2.包括：墙体内的管线、开关、插座等，达到不妨碍后期装修的程度，拆除后的所有材料施工单位自行处理 3.其他：满足施工要求 | 工程量按拆除构件的混凝土体积计算 | m3 |  | 411.5629 | 250.88 | 0 | 7.47 | 82.63 | 20.7% | 0
2 | 钢筋混凝土构件拆除 | 1.钢筋混凝土构件拆除（含平面、立面、基础等） 2.包括：墙体内的管线、开关、插座等，达到不妨碍后期装修的程度，拆除后的所有材料施工单位自行处理 3.其他：满足施工要求 | 工程量按拆除构件的混凝土体积计算 | m3 | 3.09 | 569.185 | 339 | 0 | 9.2 | 123.37 | 20.7% | 1758.7816
3 | 金属构件拆除 | 1.金属构件拆除（综合考虑钢构件规格尺寸） 2.包括：其中的管线、开关、插座等，达到不妨碍后期装修的程度，拆除后的所有材料施工单位自行处理 3.其他：满足施工要求 | 工程量按拆除构件的质量计算 | t |  | 830.0901 | 674.73 | 0 | 0 | 13 | 20.7% | 0
4 | 砌体墙拆除 | 1.砌筑墙体拆除，连墙体内砼柱破碎后装袋 2.包括：砌体墙及附属的基层面层，墙体内的管线、开关、插座等，达到不妨碍装修的程度，拆除后的所有材料施工单位自行处理 3.其他：满足施工要求 | 工程量按拆除部位的体积计算 | m3 | 310 | 243.6692 | 136.88 | 0 | 0 | 65 | 20.7% | 75537.4396
5 | 玻璃隔墙拆除 | 1.玻璃隔墙拆除 2.包括：玻璃隔墙及附属的基层面层，墙体内的管线、开关、插座等，达到不妨碍装修的程度，拆除后的所有材料施工单位自行处理 3.墙体厚度：综合考虑 4.其他：满足施工要求 | 工程量按拆除部位的面积计算 | m2 |  | 28.8594 | 10.91 | 0 | 0 | 13 | 20.7% | 0
6 | 石膏板隔墙拆除 | 1.石膏板隔墙拆除 2.包括：石膏板隔墙及附属的基层面层，墙体内的管线、开关、插座等，达到不妨碍装修的程度，拆除后的所有材料施工单位自行处理 3.墙体厚度：综合考虑， 4.其他：满足施工要求 | 工程量按拆除部位的面积计算 | m2 |  | 30.0664 | 14.91 | 0 | 0 | 10 | 20.7% | 0
7 | 砌体墙开门洞（含修补） | 1.砌体墙开门洞（含修补） 2.包括：砌体墙隔墙及附属的基层面层，墙体内的管线、开关、插座等，达到不妨碍装修的程度，拆除后的所有材料施工单位自行处理 3.墙体厚度：综合考虑，包含开门洞的修补工作 4.其他：满足施工要求 | 工程量按拆除部位的面积计算 | m2 |  | 99.2758 | 66.66 | 0 | 2.59 | 13 | 20.7% | 0
8 | 门窗拆除（包括门框、门套） | 1.门窗拆除 2.包括：门框、门套，不区分门窗材质，达到不妨碍装修的程度，拆除后的所有材料施工单位自行处理 3.其他：满足施工要求 | 工程量按拆除面积计算 | m2 | 25.2 | 34.5926 | 15.66 | 0 | 0 | 13 | 20.7% | 871.734
9 | 楼地面装饰物拆除 | 1.楼地面装饰物拆除（包括但不限于地砖、地板、地毯、玻璃、PVC、环氧地坪等材质） 2.包括：装饰地面面层及基层，地面内的管线、开关、插座等，达到不妨碍后期地面装修的程度，拆除后的所有材料施工单位自行处理 3.其他：满足施工要求 | 工程量按拆除面积计算 | m2 | 80 | 39.4085 | 26.15 | 0 | 0 | 6.5 | 20.7% | 3152.684
10 | 楼地面地毯拆除 | 1.楼地面地毯拆除 2.包括：装饰地面面层及基层，地面内的管线、开关、插座等，达到不妨碍后期地面装修的程度，拆除后的所有材料施工单位自行处理 3.其他：满足施工要求 | 工程量按拆除面积计算 | m2 |  | 6.3305 | 4.9748 | 0 | 0.05 | 0.22 | 20.7% | 0
11 | 楼地面地砖拆除 | 1.楼地面地砖拆除 2.包括：装饰地面面层及基层，地面内的管线、开关、插座等，达到不妨碍后期地面装修的程度，拆除后的所有材料施工单位自行处理 4.其他：满足施工要求 | 工程量按拆除面积计算 | m2 |  | 33.7751 | 27.0056 | 0 | 0.27706 | 0.7 | 20.7% | 0
12 | 楼地面地板拆除 | 1.楼地面地板拆除 2.包括：装饰地面面层及基层，地面内的管线、开关、插座等，达到不妨碍后期地面装修的程度，拆除后的所有材料施工单位自行处理 5.其他：满足施工要求 | 工程量按拆除面积计算 | m2 |  | 6.3305 | 4.9748 | 0 | 0.05 | 0.22 | 20.7% | 0
13 | 墙面、柱（梁）面装饰物拆除（含龙骨） | 1.墙面装饰物拆除，含龙骨及基层板（包括但不限于石材、铝板、金属、木饰面、石膏板等材质） 2.包括：拆除装饰墙面龙骨、基层板及面层，地面内的管线、开关、插座等，达到不妨碍后期墙面装修的程度，拆除后的所有材料施工单位自行处理 3.其他：满足施工要求 | 工程量按拆除面积计算 | m2 |  | 34.1822 | 21.82 | 0 | 0 | 6.5 | 20.7% | 0
14 | 墙面、柱（梁）面装饰物拆除（不含龙骨） | 1.墙面装饰物拆除，不含龙骨（包括但不限于石材、铝板、金属、木饰面等材质） 2.包括：拆除装饰墙面基层及面层，地面内的管线、开关、插座等，达到不妨碍后期墙面装修的程度，拆除后的所有材料施工单位自行处理 3.其他：满足施工要求 | 工程量按拆除面积计算 | m2 |  | 27.0489 | 15.91 | 0 | 0 | 6.5 | 20.7% | 0
15 | 铲除涂料、裱糊面 | 1.铲除涂料、裱糊面（综合考虑铲除部位） 2.包括：拆除装饰墙面涂料、腻子，地面内的管线、开关、插座等，达到不妨碍后期装修的程度，拆除后的所有材料施工单位自行处理 3.其他：满足施工要求 | 工程量按拆除面积计算 | m2 |  | 9.0284 | 4.23 |  |  | 3.25 | 20.7% | 0
16 | 钢结构表面油漆铲除 | 1.钢结构表面油漆铲除 2.包括：表面油漆铲除及钢结构表面清理，达到不妨碍后期装修的程度，拆除后的所有材料施工单位自行处理 3.其他：满足施工要求 | 工程量按拆除面积计算 | m2 |  | 16.5963 | 8.5 |  |  | 5.25 | 20.7% | 0
17 | 玻璃贴膜拆除 | 1.玻璃贴膜拆除 2.包括：清除玻璃贴膜，达到不妨碍装修的程度，拆除后的所有材料施工单位自行处理 3.其他：满足施工要求 | 工程量按拆除面积计算 | m2 |  | 9.5715 | 4.68 | 0 | 0 | 3.25 | 20.7% | 0
18 | 吊顶拆除 | 1.吊顶拆除（包括但不限于石膏板、铝扣板、矿棉板等材质） 2.包括：转换层、龙骨、基层、面层及配套的风口、灯具、线管、吊顶上水管风管等所有材料，达到不妨碍吊顶装修的程度，拆除后的所有材料施工单位自行处理 3.其他：满足施工要求 | 工程量按拆除面积计算 | m2 | 79 | 22.8606 | 12.44 | 0 | 0 | 6.5 | 20.7% | 1805.9858
19 | 玻璃幕墙拆除 | 1.玻璃幕墙拆除 2.包括：幕墙、基层板、龙骨及辅材（包含破碎后装袋），达到不妨碍装修的程度，拆除后的所有材料施工单位自行处理 3.其他：满足施工要求 | 工程量按拆除面积计算 | m2 |  | 51.4423 | 36.12 | 0 | 0 | 6.5 | 20.7% | 0
20 | 金属幕墙拆除 | 1.金属幕墙拆除 2.包括：幕墙、基层板、龙骨及辅材（包含破碎后装袋），达到不妨碍装修的程度，拆除后的所有材料施工单位自行处理 3.其他：满足施工要求 | 工程量按拆除面积计算 | m2 |  | 51.4423 | 36.12 | 0 | 0 | 6.5 | 20.7% | 0
21 | 外幕墙拆除 | 1.外幕墙拆除（包括石材、铝塑板等材质） 2.包括：幕墙、基层板、龙骨及辅材（包含破碎后装袋），达到不妨碍装修的程度，拆除后的所有材料施工单位自行处理 3.其他：满足施工要求 | 工程量按拆除面积计算 | m2 |  | 51.4423 | 36.12 | 0 | 0 | 6.5 | 20.7% | 0
22 | 栏杆、栏板拆除 | 1.栏杆、栏板拆除（综合考虑栏杆、栏板的材质及高度） 2.包括：达到不妨碍装修的程度，拆除后的所有材料施工单位自行处理 3.其他：满足施工要求 | 工程量按拆除长度计算 | m |  | 20.8087 | 10.74 | 0 | 0 | 6.5 | 20.7% | 0
23 | 电气、暖通等拆除费用 | 1.电气、暖通等拆除费用（裸顶） 2.包括：达到不妨碍装修的程度，拆除后的所有材料施工单位自行处理 3.其他：满足施工要求 | 工程量按拆除裸顶天棚水平投影面积计算 | m2 |  | 17.1998 | 11 | 0 | 0 | 3.25 | 20.7% | 0
24 | 卷帘拆除 | 1.卷帘及配置等拆除 2.拆除后的所有材料施工单位自行处理 3.其他：满足施工要求 | 工程量按拆除面积计算 | m2 |  | 15.8541 | 12.4351 | 0 | 0.15 | 0.55 | 20.7% | 0
25 | 保洁费 | 1.保洁费 2.包括：精保洁，满足开业条件 3.其他:详见SI手册、品牌表及标准节点等，满足施工要求及国家规范 | 工程量按装修店面装修面积计算 | m2 | 2900 | 16.898 | 14 | 0 | 0 | 0 | 20.7% | 49004.2
三 | 结构及结构加固工程
1 | 构造柱/抱框柱 | 1.混凝土种类:商品砼（含钢筋及模板） 2.混凝土强度等级:C25 3.构造柱带马牙槎 4.工作内容:混凝土制作、运输、浇筑、振捣、养护 5.其他:详见SI手册、品牌表及标准节点等，满足施工要求及国家规范 | 按设计图示尺寸以体积计算 | m3 | 12 | 1818.1765 | 375.87 | 1010.57 | 0 | 119.92 | 20.7% | 21818.1182
2 | 圈梁/水平系梁/导墙 | 1.混凝土种类:商品砼（含钢筋及模板） 2.混凝土强度等级:C25 3.工作内容:混凝土制作、运输、浇筑、振捣、养护 4.其他:详见SI手册、品牌表及标准节点等，满足施工要求及国家规范 | 按设计图示尺寸以体积计算 | m3 |  | 1737.6093 | 375.87 | 1044.42 | 0 | 19.32 | 20.7% | 0
3 | 过梁 | 1.混凝土种类:商品砼（含钢筋及模板） 2.混凝土强度等级:C25 3.工作内容:混凝土制作、运输、浇筑、振捣、养护 4.其他:详见SI手册、品牌表及标准节点等，满足施工要求及国家规范 | 按设计图示尺寸以体积计算 | m3 |  | 1764.2478 | 375.87 | 957.89 | 0 | 127.92 | 20.7% | 0
4 | 化粪池 | 1.成品玻璃钢化粪池 2.包含地面破碎开挖回填夯实及余土外运、成品化粪池制作运输及安装、套管等所有内容 3.按有效容积计算 4.其他:详见SI手册、品牌表及标准节点等，满足施工要求及国家规范 | 按设计图示尺寸以体积计算 | m3 |  | 783.6085 | 87.12 | 550 | 6.3 | 5.8 | 20.7% | 0
5 | 加气砌块砌筑墙 | 1.加气砌块砌筑墙 2.墙体类型:综合考虑 3.砂浆强度等级:综合考虑 4.工作内容:砂浆制作、运输；砌砖、砌块；勾缝；材料运输 5.其他:详见SI手册、品牌表及标准节点等，满足施工要求及国家规范 | 按设计图示尺寸以体积计算 | m3 | 150 | 934.22 | 216.03 | 528.18 | 18.75 | 11.0417 | 20.7% | 140133.0017
6 | 砖砌筑墙 | 1.砖砌墙 2.墙体类型:综合考虑 3.砂浆强度等级:综合考虑 4.工作内容:砂浆制作、运输；砌砖、砌块；勾缝；材料运输 6.其他:详见SI手册、品牌表及标准节点等，满足施工要求及国家规范 | 按设计图示尺寸以体积计算 | m3 | 150 | 1173.556 | 229.1667 | 713.3333 | 18.75 | 11.0417 | 20.7% | 176033.4062
7 | 预埋铁件 | 1.钢材种类:钢板、锚筋等 2.规格:综合考虑 3.工作内容:铁件制作、运输、安装 4.其他:详见SI手册、品牌表及标准节点等，满足施工要求及国家规范 | 按设计图示尺寸以质量计算，不扣除孔眼的质量，焊条、铆钉、螺栓等不另增加质量 | t | 0.5 | 10314.6116 | 2047.71 | 6045.67 | 0 | 452.28 | 20.7% | 5157.3058
8 | 钢构件 | 1.构件名称:综合考虑 2.钢材品种、规格:综合考虑 3.工作内容:构件场内外驳运、构件制作、安装 4.其他:详见SI手册、品牌表及标准节点等，满足施工要求及国家规范 | 按设计图示尺寸以质量计算，不扣除孔眼的质量，焊条、铆钉、螺栓等不另增加质量 | t | 0.5 | 9875.5774 | 2047.71 | 5921.58 | 0 | 212.63 | 20.7% | 4937.7887
9 | 新做钢梯 | 1.钢材品种、规格:综合考虑 2.钢梯形式:踏步式 3.螺栓种类:普通螺栓含在单价内，高强螺栓另行计取 4.包括:钢梯柱、钢梯梁、踏步板、休息平台、连接板等 5.其他:详见SI手册、品牌表及标准节点等，满足施工要求及国家规范 | 按设计图示尺寸以质量计算，不扣除孔眼的质量，焊条、铆钉、螺栓等不另增加质量 | t | 2 | 11166.4157 | 918.01 | 8020.14 | 0 | 313.23 | 20.7% | 22332.8313
10 | 金属面油漆 | 1.油漆品种、刷漆遍数:具体油漆品种、遍数参考招标文件、图纸等（有防火涂料时取消该面漆） | 以平方米计量，按设计展开面积计算 | m2 |  | 67.0851 | 32.58 | 23 | 0 | 0 | 20.7% | 0
11 | 金属氟碳漆 | 1.油漆品种、刷漆遍数:具体油漆品种、遍数参考招标文件、图纸等（有防火涂料时取消该面漆） | 以平方米计量，按设计展开面积计算 | m2 |  | 101.038 | 23.02 | 60.69 | 0 | 0 | 20.7% | 0
12 | 金属构件刷防火涂料2.5h | 1.喷刷防火涂料构件名称:钢柱 2.防火等级要求:2.5小时 3.涂料品种、喷刷遍数:满足施工要求及技术规范 | 以平方米计量，按设计展开面积计算 | m2 |  | 72.939 | 19.75 | 40.68 | 0 | 0 | 20.7% | 0
13 | 金属构件刷防火涂料2h | 1.喷刷防火涂料构件名称:钢梁 2.防火等级要求:2小时 3.涂料品种、喷刷遍数:满足施工要求及技术规范 | 以平方米计量，按设计展开面积计算 | m2 |  | 64.2124 | 17 | 36.2 | 0 | 0 | 20.7% | 0
14 | 金属构件刷防火涂料1.5h | 1.喷刷防火涂料构件名称:其他承重构件 2.防火等级要求:1.5小时 3.涂料品种、喷刷遍数:满足施工要求及技术规范 | 以平方米计量，按设计展开面积计算 | m2 |  | 57.1756 | 20.25 | 27.12 | 0 | 0 | 20.7% | 0
15 | 钢筋混凝土面种植化学锚栓M8 | 1.锚栓型号、规格:M8 2.化学胶管品牌:满足施工要求及技术规范 | 按设计图示数量计算 | 根 |  | 12.2631 | 4.96 | 5.06 | 0 | 0.14 | 20.7% | 0
16 | 钢筋混凝土面植化学锚栓M10 | 1.锚栓型号、规格:M10 2.化学胶管品牌:满足施工要求及技术规范 | 按设计图示数量计算 | 根 |  | 13.3856 | 5.32 | 5.54 | 0 | 0.23 | 20.7% | 0
17 | 钢筋混凝土面植化学锚栓M12 | 1.锚栓型号、规格:M12 2.化学胶管品牌:满足施工要求及技术规范 | 按设计图示数量计算 | 根 |  | 16.1617 | 5.55 | 7.59 | 0 | 0.25 | 20.7% | 0
18 | 钢筋混凝土面植化学锚栓M16 | 1.锚栓型号、规格:M16 2.化学胶管品牌:满足施工要求及技术规范 | 按设计图示数量计算 | 根 |  | 20.9897 | 7.97 | 9.13 | 0 | 0.29 | 20.7% | 0
19 | 钢筋混凝土面植化学锚栓M20 | 1.锚栓型号、规格:M20 2.化学胶管品牌:满足施工要求及技术规范 | 按设计图示数量计算 | 根 |  | 31.0561 | 10.15 | 15.19 | 0 | 0.39 | 20.7% | 0
20 | 钢筋混凝土面植化学锚栓M24 | 1.锚栓型号、规格:M24 2.化学胶管品牌:满足施工要求及技术规范 | 按设计图示数量计算 | 根 |  | 40.2535 | 10.22 | 22.6 | 0 | 0.53 | 20.7% | 0
21 | 钢筋混凝土面植化学锚栓M28 | 1.锚栓型号、规格:M28 2.化学胶管品牌:满足施工要求及技术规范 | 按设计图示数量计算 | 根 |  | 50.7061 | 13.22 | 28.26 | 0 | 0.53 | 20.7% | 0
22 | 单层彩钢板屋面 | 1.屋面0.6mm单层镀铝锌彩钢板+防水透气层+100mm厚玻璃保温棉+PVC贴面+直径1.2mm套塑不锈钢丝网 2.其他:详见SI手册、品牌表及标准节点等，满足施工要求及国家规范 | 按设计图示尺寸以斜面积计算 | m2 |  | 211.394 | 56.88 | 116.71 | 0 | 1.55 | 20.7% | 0
23 | 彩钢夹芯板墙 | 1.彩钢夹芯板墙 2.彩钢板：0.6mm，780板型热镀铝锌压型钢板；复合板夹芯材料：岩棉，120容重 3.其他:详见SI手册、品牌表及标准节点等，满足施工要求及国家规范 | 按设计图示尺寸以面积计算 | m2 |  | 196.5358 | 30.72 | 130.67 | 0 | 1.44 | 20.7% | 0
24 | 单层瓦楞板 | 1.钢材品种、规格:综合考虑 2.规格：0.6mm，780板型热镀铝锌压型钢板 3.其他:详见SI手册、品牌表及标准节点等，满足施工要求及国家规范 | 按设计图示尺寸以面积计算 | m2 |  | 143.7416 | 24.58 | 93.07 | 0 | 1.44 | 20.7% | 0
四 | 装饰地面工程
1 | 原地面做拉毛处理 | 1.原始地面拉毛 2.其他:详见SI手册、品牌表及标准节点等，满足施工要求及国家规范 | 工程量按设计图示尺寸以面积计算 | m2 | 2411.24 | 16.548 | 13.71 | 0 | 0 | 0 | 20.7% | 39901.1272
2 | 零星混凝土C15 | 1.零星混凝土C15 2.工程量按体积计算 3.综合考虑模板、模板不另外计取 4.其他:详见SI手册、品牌表及标准节点等，满足施工要求及国家规范 | 工程量按设计图示尺寸以体积计算 | m3 |  | 787.4951 | 187.87 | 462.94 | 0 | 1.63 | 20.7% | 0
3 | 零星混凝土C20 | 1.零星混凝土C20 2.工程量按体积计算 3.综合考虑模板、模板不另外计取 4.其他:详见SI手册、品牌表及标准节点等，满足施工要求及国家规范 | 按设计图示尺寸以体积计算 | m3 |  | 811.4058 | 197.87 | 472.75 | 0 | 1.63 | 20.7% | 0
4 | 零星混凝土C25 | 1.零星混凝土C25 2.工程量按体积计算 3.综合考虑模板、模板不另外计取 4.其他:详见SI手册、品牌表及标准节点等，满足施工要求及国家规范 | 按设计图示尺寸以体积计算 | m3 |  | 859.4564 | 187.87 | 522.56 | 0 | 1.63 | 20.7% | 0
5 | 陶粒填充 | 1.陶粒填充 2.其他:详见SI手册、品牌表及标准节点等，满足施工要求及国家规范 | 按设计图示尺寸以体积计算 | m3 |  | 582.9569 | 97.06 | 385.92 | 0 | 0 | 20.7% | 0
6 | 5mm水泥自流平基层 | 1.5mm水泥自流平 2.其他:详见SI手册、品牌表及标准节点等，满足施工要求及国家规范 | 工程量按设计图示尺寸以面积计算 | m2 | 106.33 | 46.1195 | 26.26 | 11.95 | 0 | 0 | 20.7% | 4903.8832
7 | 水泥自流平基层厚度每增减1mm | 1.水泥自流平厚度每增减1mm 2.其他:详见SI手册、品牌表及标准节点等，满足施工要求及国家规范 | 工程量按设计图示尺寸以面积计算 | m2 |  | 8.1231 | 3.54 | 3.19 | 0 | 0 | 20.7% | 0
8 | 20mm地面水泥砂浆 | 1.20厚水泥砂浆 2.其他:详见SI手册、品牌表及标准节点等，满足施工要求及国家规范 | 工程量按设计图示尺寸以面积计算 | m2 | 106.33 | 31.044 | 11.6 | 14.12 | 0 | 0 | 20.7% | 3300.9128
9 | 地面水泥砂浆厚度每增减10mm | 1.地面水泥砂浆厚度每增减10mm 2.其他:详见SI手册、品牌表及标准节点等，满足施工要求及国家规范 | 工程量按设计图示尺寸以面积计算 | m2 |  | 11.4906 | 2.66 | 6.86 | 0 | 0 | 20.7% | 0
10 | 20mm厚细石混凝土找平（C15) | 1.20厚细石混凝土找平+素水泥浆一道 2.混凝土等级：C15 3.包含止水坎综合考虑，其他:详见SI手册、品牌表及标准节点等，满足施工要求及国家规范 | 工程量按设计图示尺寸以面积计算 | m2 | 1568.88 | 36.4273 | 7.62 | 22.5 |  | 0.06 | 20.7% | 57149.9997
11 | 20mm厚细石混凝土找平（C25) | 1.20厚细石混凝土找平+素水泥浆一道 2.混凝土等级：C25 3.包含止水坎综合考虑，其他:详见SI手册、品牌表及标准节点等，满足施工要求及国家规范 | 工程量按设计图示尺寸以面积计算 | m2 | 1568.88 | 39.6017 | 7.62 | 25.13 |  | 0.06 | 20.7% | 62130.268
12 | 20mm厚细石混凝土找平（C30) | 1.20厚细石混凝土找平+素水泥浆一道 2.混凝土等级：C30 3.包含止水坎综合考虑，其他:详见SI手册、品牌表及标准节点等，满足施工要求及国家规范 | 工程量按设计图示尺寸以面积计算 | m2 |  | 40.8932 | 7.62 | 26.2 |  | 0.06 | 20.7% | 0
13 | 细石混凝土厚度每增减10mm（C15) | 1.细石混凝土厚度每增减10mm 2.混凝土等级：C15 3.其他:详见SI手册、品牌表及标准节点等，满足施工要求及国家规范 | 工程量按设计图示尺寸以面积计算 | m2 |  | 9.9457 | 0.74 | 7.5 |  | 0 | 20.7% | 0
14 | 细石混凝土厚度每增减10mm（C25) | 1.细石混凝土厚度每增减10mm 2.混凝土等级：C25 3.其他:详见SI手册、品牌表及标准节点等，满足施工要求及国家规范 | 工程量按设计图示尺寸以面积计算 | m2 |  | 11.1527 | 0.74 | 8.5 |  | 0 | 20.7% | 0
15 | 细石混凝土厚度每增减10mm（C30) | 1.细石混凝土厚度每增减10mm 2.混凝土等级：C30 3.其他:详见SI手册、品牌表及标准节点等，满足施工要求及国家规范 | 工程量按设计图示尺寸以面积计算 | m2 |  | 11.9976 | 0.74 | 9.2 |  | 0 | 20.7% | 0
16 | 钢丝网片满铺 | 1.钢丝网片满铺 2.规格：直径6@200 3.其他:详见SI手册、品牌表及标准节点等，满足施工要求及国家规范 | 工程量按设计图示尺寸以面积计算 | m2 | 732 | 24.1159 | 7.28 | 12.7 | 0 | 0 | 20.7% | 17652.8095
17 | 界面剂一道 | 1.界面剂一道 2.其他:详见SI手册、品牌表及标准节点等，满足施工要求及国家规范 | 工程量按设计图示尺寸以面积计算 | m2 |  | 9.3663 | 5.79 | 1.46 | 0 | 0.51 | 20.7% | 0
18 | 200*200地砖地面 | 1.200*200防滑地砖+专用瓷砖胶（10mm厚，哑光面，颜色综合考虑） 2.地砖间留5mm缝隙，勾缝 3.60厚水泥砂浆找平层，30厚1:3干性水泥砂浆粘结层 4..包含止水坎、卫生间找坡，卫生间蹲坑侧面等综合考虑，地插、地漏部位提前预留 5.其他:详见SI手册、品牌表及标准节点等，满足施工要求及国家规范 | 工程量按设计图示尺寸以实铺面积计算 | m2 | 630.76 | 224.9486 | 45.1 | 141.27 | 0 | 0 | 20.7% | 141888.5726
19 | 300*600地砖地面 | 1.300*600防滑地砖+专用瓷砖胶（10mm±1mm厚，哑光面，颜色综合考虑） 2.地砖间留2mm缝隙，美缝剂填缝 3.60厚水泥砂浆找平层，30厚1:3干性水泥砂浆粘结层 4.包含止水坎、卫生间找坡，卫生间蹲坑侧面等综合考虑，地插、地漏部位提前预留 5.其他:详见SI手册、品牌表及标准节点等，满足施工要求及国家规范 | 工程量按设计图示尺寸以实铺面积计算 | m2 |  | 223.6692 | 44.03 | 141.28 | 0 | 0 | 20.7% | 0
20 | 600*600地砖地面 | 1.600*600防滑地砖+专用瓷砖胶（10mm±1mm厚，哑光面，颜色综合考虑） 2.地砖间留2mm缝隙，美缝剂填缝 3.60厚水泥砂浆找平层，30厚1:3干性水泥砂浆粘结层 4.包含止水坎、卫生间找坡，卫生间蹲坑侧面等综合考虑，地插、地漏部位提前预留 5.其他:详见SI手册、品牌表及标准节点等，满足施工要求及国家规范 | 工程量按设计图示尺寸以实铺面积计算 | m2 | 101.75 | 218.8412 | 40.03 | 141.28 | 0 | 0 | 20.7% | 22267.089
21 | 仿木纹砖地面 | 1.仿木纹砖地面+专用瓷砖胶（1200*1200mm，10mm±2mm厚，同色美缝剂，颜色综合考虑） 2.地砖间留2mm缝隙，美缝剂填缝 3.60厚水泥砂浆找平层，30厚1:3干性水泥砂浆粘结层 4.包含止水坎、卫生间找坡，卫生间蹲坑侧面等综合考虑，地插、地漏部位提前预留 5.整体厚度综合考虑，含找平等基层，其他:详见SI手册、品牌表及标准节点等，满足施工要求及国家规范 | 工程量按设计图示尺寸以实铺面积计算 | m2 |  | 242.9208 | 44.03 | 157.23 | 0 | 0 | 20.7% | 0
22 | 水磨石砖地面 | 1.600*1200水磨石砖地砖+专用瓷砖胶（10mm±1mm厚，颜色综合考虑） 2.地砖间留2mm缝隙，美缝剂填缝 3.60厚水泥砂浆找平层，30厚1:3干性水泥砂浆粘结层 4.包含止水坎、卫生间找坡，卫生间蹲坑侧面等综合考虑，地插、地漏部位提前预留 5.其他:详见SI手册、品牌表及标准节点等，满足施工要求及国家规范 | 工程量按设计图示尺寸以实铺面积计算 | m2 | 730.04 | 247.1936 | 44.03 | 160.77 | 0 | 0 | 20.7% | 180461.2157
23 | 仿水磨石地胶 | 1.仿水磨石地胶 2.规格：3mm厚卷材 3.基层：专用粘结剂 4.其他:详见SI手册、品牌表及标准节点等，满足施工要求及国家规范 | 工程量按设计图示尺寸以实铺面积计算 | m2 |  | 155.7996 | 59.71 | 69.31 |  | 0.06 | 20.7% | 0
24 | 过门石地面 | 1.过门石地面+专用胶（15mm厚，颜色综合考虑） 2.地砖间留2mm缝隙，美缝剂填缝 3.60厚水泥砂浆找平层，30厚1:3干性水泥砂浆粘结层 4.整体厚度综合考虑，含找平等基层，其他:详见SI手册、品牌表及标准节点等，满足施工要求及国家规范 | 工程量按设计图示尺寸以实铺面积计算 | m2 |  | 427.6884 | 50.28 | 304.06 | 0 | 0 | 20.7% | 0
25 | 网络防静电地板 | 1.网络静电地板（600*600mm，颜色综合考虑） 2.可调节支架系统（铜带防静电） 3.1：3水泥砂浆抹面压实赶光 4.其他:详见SI手册、品牌表及标准节点等，满足施工要求及国家规范 | 工程量按设计图示尺寸以实铺面积计算 | m2 | 14.8 | 319.855 | 56.82 | 208.18 | 0 | 0 | 20.7% | 4733.854
26 | 环氧自流平地面 | 1.3mm环氧自流平 2.其他:详见SI手册、品牌表及标准节点等，满足施工要求及国家规范 | 工程量按设计图示尺寸以实铺面积计算 | m2 | 758.4 | 93.0959 | 26.99 | 50.14 | 0 | 0 | 20.7% | 70603.9381
27 | 室内地面划线 | 1.室内地面划线 2.材质：环氧地坪漆 3.颜色：按图纸要求 4.宽度：100mm企业标准字体 5.其他:详见SI手册、品牌表及标准节点等，满足施工要求及国家规范 | 工程量按设计图示尺寸以米计算 | m |  | 15.8321 | 2.487 | 10 | 0.5 | 0.12987 | 20.7% | 0
28 | 室内地面喷字 | 1.室内地面喷字 2.材质：环氧地坪漆 3.颜色：按图纸要求 4.宽度：100mm企业标准字体 5.其他:详见SI手册、品牌表及标准节点等，满足施工要求及国家规范 | 工程量按设计图示数量以个计算 | 个 |  | 55.3289 | 12.44 | 23.4 | 8.5 | 1.5 | 20.7% | 0
29 | 石材散水台 | 1.石材散水台（20mm）+专用瓷砖胶 2.20水泥砂浆找平层 3.20细石混凝土填充层 4.包含止水坎综合考虑 5.其他:详见SI手册、品牌表及标准节点等，满足施工要求及国家规范 | 工程量按设计图示尺寸以实铺面积计算 | m2 |  | 481.5689 | 59.82 | 339.1 | 0 | 0.06 | 20.7% | 0
30 | 防滑瓷砖楼梯踏步面层 | 1.防滑瓷砖面层（10mm±1mm厚）+专用粘接剂 2.防滑槽处理+不锈钢金属条综合考虑 3.20厚水泥砂浆找平层 4.其他:详见SI手册、品牌表及标准节点等，满足施工要求及国家规范 | 工程量按设计图示尺寸以实铺面积计算 | m2 |  | 271.2491 | 104.08 | 120.65 | 0 | 0 | 20.7% | 0
31 | 防尘垫 | 1.防尘垫（厚度：20mm铝型材壁厚度≥2mm，颜色综合考虑） 2.包含四周金属嵌条等综合考虑 3.其他:详见SI手册、品牌表及标准节点等，满足施工要求及国家规范 | 工程量按设计图示尺寸以面积计算 | m2 | 4.98 | 657.0546 | 56.94 | 487.43 | 0 | 0 | 20.7% | 3272.1319
32 | 塑料格栅 | 1.塑料格栅 2.厚度：不低于30mm 3.包含止水坎综合考虑 4.其他:详见SI手册、品牌表及标准节点等，满足施工要求及国家规范 | 工程量按设计图示尺寸以实铺面积计算 | m2 | 106.33 | 134.8822 | 37.33 | 73.85 | 0 | 0.57 | 20.7% | 14342.0296
33 | 3mm成品实心不锈钢收口条 | 1.展厅地面不同材质处拼接处用3mm成品不锈钢金属嵌条，高度尺寸可调 2.其他:详见SI手册、品牌表及标准节点等，满足施工要求及国家规范 | 按设计图示以长度计算 | m |  | 39.4448 | 3.24 | 29.44 | 0 | 0 | 20.7% | 0
34 | 5mm成品实心不锈钢收口条 | 1.成品实心金属收口条1.展厅地面不同材质处拼接处用5mm成品不锈钢金属嵌条，高度尺寸可调 2.工程量按水平长度计算 3.其他:详见SI手册、品牌表及标准节点等，满足施工要求及国家规范 | 按设计图示以长度计算 | m | 29.03 | 45.1418 | 3.24 | 34.16 | 0 | 0 | 20.7% | 1310.4665
35 | 平面防水层（JS防水） | 1.JS防水层一道+防水保护层 2.其他:详见SI手册、品牌表及标准节点等，满足施工要求及国家规范 | 工程量按设计图示尺寸以面积计算 | m2 |  | 71.6267 | 16.15 | 42.08 | 0.55 | 0.56277 | 20.7% | 0
36 | 平面防水层（聚氨酯防水） | 1.聚氨酯防水层一道+防水保护层 2.其他:详见SI手册、品牌表及标准节点等，满足施工要求及国家规范 | 工程量按设计图示尺寸以面积计算 | m2 |  | 68.6057 | 15.7271 | 40 | 0.55 | 0.56277 | 20.7% | 0
37 | 立面防水层（JS防水） | 1.JS防水层一道+防水保护层 2.其他:详见SI手册、品牌表及标准节点等，满足施工要求及国家规范 | 工程量按设计图示尺寸以面积计算 | m2 | 414.71 | 67.1608 | 19.33 | 35.2 | 0.55 | 0.56277 | 20.7% | 27852.2653
38 | 立面防水层（聚氨酯防水） | 1.聚氨酯防水层一道+防水保护层 2.其他:详见SI手册、品牌表及标准节点等，满足施工要求及国家规范 | 工程量按设计图示尺寸以面积计算 | m2 |  | 67.5502 | 19.8513 | 35 | 0.56 | 0.55411 | 20.7% | 0
39 | 2mm厚高密度聚乙烯 | 1.2mm厚高密度聚乙烯 2.其他:详见SI手册、品牌表及标准节点等，满足施工要求及国家规范 | 工程量按设计图示尺寸以面积计算 | m2 |  | 65.2504 | 4.42 | 49.64 | 0 | 0 | 20.7% | 0
40 | 地面钢盖板排水沟 | 1.地面钢盖板排水沟（350mm宽） 2.包含：镀锌钢盖板+下挂防漏铁丝网(厚3.8mm，承重6T)，30*30*3镀锌角铁，10mm厚1:2水泥砂浆抹面，C30混凝土找坡，1.5mm厚防水层 2.其他:详见SI手册、品牌表及标准节点等，满足施工要求及国家规范 | 工程量按设计图示尺寸以长度计算 | m |  | 603.2707 | 78.84 | 412.93 | 0 | 8.04 | 20.7% | 0
41 | 地面玻璃钢格栅盖板排水沟 | 1.地面玻璃钢格栅盖板排水沟（350mm宽） 2.包含：玻璃钢格栅盖板+下挂防漏铁丝网(厚3.8mm，承重6T)，30*30*3镀锌角铁，10mm厚1:2水泥砂浆抹面，C30混凝土找坡，1.5mm厚防水层 2.其他:详见SI手册、品牌表及标准节点等，满足施工要求及国家规范 | 工程量按设计图示尺寸以长度计算 | m |  | 379.6981 | 78.84 | 227.7 | 0 | 8.04 | 20.7% | 0
42 | 地面塑料格栅盖板排水沟 | 1.地面塑料格栅盖板排水沟（350mm宽） 2.包含：塑料格栅盖板+下挂防漏铁丝网(厚3.8mm，承重6T)，30*30*3镀锌角铁，10mm厚1:2水泥砂浆抹面，C30混凝土找坡，1.5mm厚防水层 2.其他:详见SI手册、品牌表及标准节点等，满足施工要求及国家规范 | 工程量按设计图示尺寸以长度计算 | m |  | 347.9781 | 78.84 | 201.42 | 0 | 8.04 | 20.7% | 0
43 | 零星钢构件 | 1.零星钢构件 2.钢材品种、规格：根据图纸综合考虑、螺栓不另外计取 3.工作内容：场内外驳运、制作、安装 4.其他:详见SI手册、品牌表及标准节点等，满足施工要求及国家规范 | 按设计图示以质量计算 | t | 9.26 | 10639.3188 | 1499.31 | 6890.11 | 0 | 425.26 | 20.7% | 98520.0917
44 | 建筑伸缩缝处理 | 1.3mm厚铝合金中心板 2.中轴控制杆、止水带等包含制作所需的所有工艺及材料 3.其他:详见SI手册、品牌表及标准节点等，满足施工要求及国家规范 | 按设计图示以长度计算 | m |  | 190.537 | 44.66 | 113.2 | 0 | 0 | 20.7% | 0
45 | 铝合金踢脚线 | 1.1mm成品材质铝合金板,高度50mm（颜色见设计图），内衬基层板 2.明装、暗装综合考虑，详见图纸设计要求 3.其他:详见SI手册、品牌表及标准节点等，满足施工要求及国家规范 | 按设计图示以长度计算 | m | 60 | 50.3078 | 19.04 | 22.64 | 0 | 0 | 20.7% | 3018.4656
46 | 不锈钢踢脚线 | 1.1.2mm黑色不锈钢+基层板（颜色见设计图）,高度50mm 2.明装、暗装综合考虑，详见图纸设计要求 3.其他:详见SI手册、品牌表及标准节点等，满足施工要求及国家规范 | 按设计图示以长度计算 | m | 60 | 54.2305 | 19.04 | 25.89 | 0 | 0 | 20.7% | 3253.8306
47 | 烤漆不锈钢踢脚线 | 1.1.2mm烤漆不锈钢（颜色见设计图）+基层板，高度50mm 2.明装、暗装综合考虑，详见图纸设计要求 3.其他:详见SI手册、品牌表及标准节点等，满足施工要求及国家规范 | 按设计图示以长度计算 | m | 60 | 57.5015 | 19.04 | 28.6 | 0 | 0 | 20.7% | 3450.0888
48 | PVC踢脚线 | 1.PVC踢脚线（厚度颜色见设计图综合考虑）+粘接剂，高度50mm 2.明装、暗装综合考虑，详见图纸设计要求 3.其他:详见SI手册、品牌表及标准节点等，满足施工要求及国家规范 | 按设计图示以长度计算 | m | 60 | 25.0815 | 6.59 | 14.19 | 0 | 0 | 20.7% | 1504.8876
49 | 瓷砖踢脚线 | 1.瓷砖踢脚线（厚度颜色见设计图综合考虑）+粘接剂，高度50mm 2.明装、暗装综合考虑，详见图纸设计要求 3.其他:详见SI手册、品牌表及标准节点等，满足施工要求及国家规范 | 按设计图示以长度计算 | m |  | 24.9608 | 12.84 | 7.84 | 0 | 0 | 20.7% | 0
50 | 木踢脚线 | 1.木质踢脚线（厚度颜色见设计图综合考虑）,高度50mm2.明装、暗装综合考虑，详见图纸设计要求 2.其他:详见SI手册、品牌表及标准节点等，满足施工要求及国家规范 | 按设计图示以长度计算 | m |  | 43.6572 | 6.97 | 29.2 | 0 | 0 | 20.7% | 0
51 | 地面暗藏灯槽 | 1.地面暗藏灯槽 2.尺寸：L*W30*H50 3.材质：PCB+铝型材，散热性能佳，地踩灯，可抗车压，IP65至IP68， 4.包含地面开槽，灯槽及灯罩等费用，不含灯带，其他:详见SI手册、品牌表及标准节点等，满足施工要求及国家规范 | 按设计图示尺寸以长度计算 | m |  | 80.1207 | 24.06 | 42.32 | 0 | 0 | 20.7% | 0
52 | 儿童区地垫 | 1.儿童区地垫 2.材质：有机硅 3.厚度：20mm有机硅皮革+高弹海绵，环保等级E0级 4.其他:详见SI手册、品牌表及标准节点等，满足施工要求及国家规范 | 按设计图示尺寸以面积计算 | m2 | 30 | 530.0738 | 44.3102 | 387.218 | 3.2895 | 4.3487 | 20.7% | 15902.2137
五 | 装饰墙面工程
1 | 双面双层防火石膏板墙 | 1.骨架、边框材料种类、规格:100轻钢龙骨，厚度详设计图纸、招标文件及节点图 2.基层:12mm防火纸面石膏板，详设计图纸 3.面层:12mm防火纸面石膏板，详设计图纸 4.内部:内衬防火岩棉，填岩棉容重100kg/m3 5.其他:龙骨、顶部接缝处理、防火密封胶、圆弧处收边、墙面检修口及其他等所需做法包含在综合单价内，高度综合考虑。 | 按设计图示尺寸以面积计算 | m2 | 50 | 259.7343 | 104.8 | 110.39 | 0 | 0 | 20.7% | 12986.7165
2 | 双面双层石膏板墙 | 1.骨架、边框材料种类、规格:75轻钢龙骨，厚度详设计图纸、招标文件及节点图 2.面层:9.5mm纸面石膏板，详设计图纸 3.内部:内衬防火岩棉，填岩棉容重100kg/m3 4.其他:龙骨、顶部接缝处理、防火密封胶、圆弧处收边、墙面检修口及其他等所需做法包含在综合单价内，高度综合考虑。 | 按设计图示尺寸以面积计算 | m2 | 50 | 241.8466 | 104.8 | 95.57 | 0 | 0 | 20.7% | 12092.3295
3 | 单面双层石膏板墙 | 1.骨架、边框材料种类、规格:75轻钢龙骨，厚度详设计图纸、招标文件及节点图 2.面层:9.5mm纸面石膏板，详设计图纸 3.内部:内衬防火岩棉，填岩棉容重100kg/m3 4.其他:龙骨、顶部接缝处理、防火密封胶、圆弧处收边、墙面检修口及其他等所需做法包含在综合单价内，高度综合考虑。 | 按设计图示尺寸以面积计算 | m2 | 118 | 181.1948 | 76.46 | 73.66 | 0 | 0 | 20.7% | 21380.9911
4 | 双面单层石膏板墙 | 1.骨架、边框材料种类、规格:75轻钢龙骨，厚度详设计图纸、招标文件及节点图 2.面层:12mm纸面石膏板，详设计图纸 3.内部:内衬防火岩棉，填岩棉容重100kg/m3 4.其他:龙骨、顶部接缝处理、防火密封胶、圆弧处收边、墙面检修口及其他等所需做法包含在综合单价内，高度综合考虑。 | 按设计图示尺寸以面积计算 | m2 | 50 | 185.021 | 76.46 | 76.83 | 0 | 0 | 20.7% | 9251.0515
5 | 单面单层石膏板墙 | 1.骨架、边框材料种类、规格:75轻钢龙骨，厚度详设计图纸、招标文件及节点图 2.面层:12mm纸面石膏板，详设计图纸 3.内部:内衬防火岩棉，填岩棉容重100kg/m3 4.其他:龙骨、顶部接缝处理、防火密封胶、圆弧处收边、墙面检修口及其他等所需做法包含在综合单价内，高度综合考虑。 | 按设计图示尺寸以面积计算 | m2 | 50 | 144.1158 | 57.61 | 61.79 | 0 | 0 | 20.7% | 7205.79
6 | 单面单层水泥板墙 | 1.骨架、边框材料种类、规格:75轻钢龙骨，厚度详设计图纸、招标文件及节点图 2.面层:单层单面水泥板9.5mm，详设计图纸 3.其他:龙骨、顶部接缝处理、防火密封胶、圆弧处收边、墙面检修口及其他等所需做法包含在综合单价内，高度综合考虑。 | 按设计图示尺寸以面积计算 | m2 | 50 | 159.7102 | 49.85 | 82.47 | 0 | 0 | 20.7% | 7985.512
7 | 单面单层水泥板墙 | 1.骨架、边框材料种类、规格:75轻钢龙骨，厚度详设计图纸、招标文件及节点图 2.面层:单层单面水泥板9mm，详设计图纸 3.其他:龙骨、顶部接缝处理、防火密封胶、圆弧处收边、墙面检修口及其他等所需做法包含在综合单价内，高度综合考虑。 | 按设计图示尺寸以面积计算 | m2 | 50 | 159.7102 | 49.85 | 82.47 | 0 | 0 | 20.7% | 7985.512
8 | 单层单面硅酸钙板墙 | 1.骨架、边框材料种类、规格:75轻钢龙骨，厚度详设计图纸、招标文件及节点图 2.面层:硅酸钙板，详设计图纸 3.内部:内衬防火岩棉，填岩棉容重100kg/m3 4.其他:龙骨、顶部接缝处理、防火密封胶、圆弧处收边、墙面检修口及其他等所需做法包含在综合单价内，高度综合考虑。 | 按设计图示尺寸以面积计算 | m2 | 50 | 167.6764 | 47.61 | 91.31 | 0 | 0 | 20.7% | 8383.822
9 | 超白长虹玻璃隔断 | 1.超白长虹玻璃隔断（12mm钢化玻璃） 2.其他:详见SI手册、品牌表及标准节点等，满足施工要求及国家规范 | 按设计图示尺寸以面积计算 | m2 |  | 641.1946 | 63.87 | 467.36 | 0 | 0 | 20.7% | 0
10 | 调差-增减一道9.5mm石膏板 | 1.增减一道9.5mm石膏板 2.其他:详见SI手册、品牌表及标准节点等，满足施工要求及国家规范 | 按设计图示尺寸以面积计算 | m2 |  | 27.4713 | 11.85 | 10.91 | 0 | 0 | 20.7% | 0
11 | 调差-增减一道12mm石膏板 | 1.增减一道12mm石膏板 2.其他:详见SI手册、品牌表及标准节点等，满足施工要求及国家规范 | 按设计图示尺寸以面积计算 | m2 |  | 29.8491 | 11.85 | 12.88 | 0 | 0 | 20.7% | 0
12 | 调差-增减一道12mm防火石膏板 | 1.增减一道12mm防火石膏板 2.其他:详见SI手册、品牌表及标准节点等，满足施工要求及国家规范 | 按设计图示尺寸以面积计算 | m2 |  | 32.8063 | 11.85 | 15.33 | 0 | 0 | 20.7% | 0
13 | 调差-增减一道9mm阻燃板 | 1.增减一道9mm阻燃板 2.其他:详见SI手册、品牌表及标准节点等，满足施工要求及国家规范 | 按设计图示尺寸以面积计算 | m2 |  | 56.8497 | 11.97 | 35.13 | 0 | 0 | 20.7% | 0
14 | 调差-增减一道12mm阻燃板 | 1.增减一道12mm阻燃板 2.其他:详见SI手册、品牌表及标准节点等，满足施工要求及国家规范 | 按设计图示尺寸以面积计算 | m2 |  | 65.2866 | 11.97 | 42.12 | 0 | 0 | 20.7% | 0
15 | 调差-增减一道15mm阻燃板 | 1.增减一道15mm阻燃板 2.其他:详见SI手册、品牌表及标准节点等，满足施工要求及国家规范 | 按设计图示尺寸以面积计算 | m2 | 5.76 | 73.6149 | 11.97 | 49.02 | 0 | 0 | 20.7% | 424.022
16 | 调差-增减一道18mm阻燃板 | 1.增减一道18mm阻燃板 2.其他:详见SI手册、品牌表及标准节点等，满足施工要求及国家规范 | 按设计图示尺寸以面积计算 | m2 |  | 84.4659 | 11.97 | 58.01 | 0 | 0 | 20.7% | 0
17 | 调差-增减一道75龙骨（含岩棉） | 1.增减一道75龙骨（含岩棉） 2.其他:详见SI手册、品牌表及标准节点等，满足施工要求及国家规范 | 按设计图示尺寸以面积计算 | m2 |  | 96.4031 | 20.12 | 59.75 | 0 | 0 | 20.7% | 0
18 | 调差-增减一道100龙骨（含岩棉） | 1.增减一道100龙骨（含岩棉） 2.其他:详见SI手册、品牌表及标准节点等，满足施工要求及国家规范 | 按设计图示尺寸以面积计算 | m2 |  | 104.1641 | 20.12 | 66.18 | 0 | 0 | 20.7% | 0
19 | 调差-增减一道120龙骨（含岩棉） | 1.增减一道120龙骨（含岩棉） 2.其他:详见SI手册、品牌表及标准节点等，满足施工要求及国家规范 | 按设计图示尺寸以面积计算 | m2 |  | 121.8346 | 20.12 | 80.82 | 0 | 0 | 20.7% | 0
20 | 调差-增减一道150龙骨（含岩棉） | 1.增减一道150龙骨（含岩棉） 2.其他:详见SI手册、品牌表及标准节点等，满足施工要求及国家规范 | 按设计图示尺寸以面积计算 | m2 |  | 128.7145 | 52.48 | 54.16 | 0 | 0 | 20.7% | 0
21 | 人造石干挂 | 1.方钢管+不锈钢挂件+20mm人造石 2.人造石颜色厚度综合考虑,阳角采用半径不小于50mm成品圆弧，详见施工图,不锈钢挂件、龙骨根据高度和位置深化设计，其费用含在固定综合单价中 3.如墙面有暗门，该报价包含暗门施工费用 4.其他:详见SI手册、品牌表及标准节点等，满足施工要求及国家规范 | 按设计图示尺寸以面积计算 | m2 | 25.28 | 774.0974 | 140.9 | 500.44 | 0 | 0 | 20.7% | 19569.1818
22 | 人造石粘贴 | 1.20mm人造石（含粘结剂） 2.人造石颜色厚度综合考虑,阳角采用半径不小于50mm成品圆弧，详见施工图 3.如墙面有暗门，该报价包含暗门施工费用,如涉及到包消防栓，其施工费用也含在该单价中 4.其他:详见SI手册、品牌表及标准节点等，满足施工要求及国家规范 | 按设计图示尺寸以面积计算 | m2 |  | 578.4427 | 89.19 | 390.05 | 0 | 0 | 20.7% | 0
23 | 柔光石英石粘贴 | 1.20mm石英石（含粘结剂） 2.石英石颜色厚度综合考虑,阳角采用半径不小于50mm成品圆弧，详见施工图 3.如墙面有暗门，该报价包含暗门施工费用,如涉及到包消防栓，其施工费用也含在该单价中 4.其他:详见SI手册、品牌表及标准节点等，满足施工要求及国家规范 | 按设计图示尺寸以面积计算 | m2 |  | 651.3455 | 89.19 | 450.45 | 0 | 0 | 20.7% | 0
24 | 铝塑板墙面 | 1.3mm铝塑板面层（含基层及龙骨） 2.铝塑板颜色、厚度综合考虑,阳角采用半径不小于50mm成品圆弧，详见施工图，其费用含在固定综合单价中 3.如墙面有暗门，该报价包含暗门施工费用 4.其他:详见SI手册、品牌表及标准节点等，满足施工要求及国家规范 | 按设计图示尺寸以面积计算 | m2 | 11 | 421.9672 | 81.06 | 268.54 | 0 | 0 | 20.7% | 4641.6392
25 | 铝单板墙面 | 1.2mm铝单板面层（含基层及龙骨） 2.铝单板颜色、厚度综合考虑,阳角采用半径不小于50mm成品圆弧，详见施工图，其费用含在固定综合单价中 3.如墙面有暗门，该报价包含暗门施工费用 4.其他:详见SI手册、品牌表及标准节点等，满足施工要求及国家规范 | 按设计图示尺寸以面积计算 | m2 |  | 571.1041 | 68.17 | 404.99 | 0 | 0 | 20.7% | 0
26 | 铝板木皮饰面墙面 | 1.2mm铝单板面层+木皮饰面（含基层及龙骨） 2.规格：1200*2400mm 3.阳角采用半径不小于50mm成品圆弧，详见施工图，其费用含在固定综合单价中 3.如墙面有暗门，该报价包含暗门施工费用 4.其他:详见SI手册、品牌表及标准节点等，满足施工要求及国家规范 | 按设计图示尺寸以面积计算 | m2 |  | 679.7462 | 68.17 | 445 | 35 | 15 | 20.7% | 0
27 | 铝板木皮饰面墙面 | 1.2mm铝单板面层+木皮饰面（含基层及龙骨） 2.规格：1500*3000mm 3.阳角采用半径不小于50mm成品圆弧，详见施工图，其费用含在固定综合单价中 3.如墙面有暗门，该报价包含暗门施工费用 4.其他:详见SI手册、品牌表及标准节点等，满足施工要求及国家规范 | 按设计图示尺寸以面积计算 | m2 |  | 679.7462 | 68.17 | 445 | 35 | 15 | 20.7% | 0
28 | 蜂窝铝板墙面 | 1.面层:木纹蜂窝铝板（颜色综合考虑），详设计图纸 2.厚度：4mm（金属板） 3.基层:15厚阻燃板基层（含龙骨） 4.其他:顶部接缝处理、防火密封胶、圆弧处收边及其他等所需做法包含在综合单价内，详见招标文件、技术协议、效果图及节点图 | 按设计图示尺寸以面积计算 | m2 | 94.44 | 744.5983 | 68.17 | 548.73 | 0 | 0 | 20.7% | 70319.8635
29 | 木饰面墙面（干挂） | 1.面层:木饰面（含基层及龙骨） 2.橡木直纹（开放清漆）1200*2400mm，厚度及颜色综合考虑详设计图纸 3.基层:不锈钢挂件、龙骨根据高度和位置深化设计，其费用含在固定综合单价中 4.其他:顶部接缝处理、防火密封胶、圆弧处收边、沉头自攻螺丝及其他等所需做法包含在综合单价内，详见招标文件、技术协议、效果图及节点图 | 按设计图示尺寸以面积计算 | m2 | 50 | 637.9961 | 64.44 | 418.79 | 35 | 10.35 | 20.7% | 31899.803
30 | 木饰面墙面（贴皮） | 1.面层:木饰面（贴皮） 2.橡木直纹（开放清漆）1200*2400mm，厚度及颜色综合考虑详设计图纸 3.基层:含粘接剂 3.其他:顶部接缝处理、防火密封胶、圆弧处收边、沉头自攻螺丝及其他等所需做法包含在综合单价内，详见招标文件、技术协议、效果图及节点图 | 按设计图示尺寸以面积计算 | m2 | 50 | 582.124 | 45 | 418.79 | 15 | 3.5 | 20.7% | 29106.2015
31 | 铝格栅墙面 | 1.面层:铝格栅+铝制基层（含龙骨），木纹覆膜颜色详设计图纸 2.规格：25*25*1.2mm，卡口密拼 3.基层:专用连接件 4.其他:顶部接缝处理、防火密封胶、圆弧处收边、沉头自攻螺丝及其他等所需做法包含在综合单价内，详见招标文件、技术协议、效果图及节点图 | 按设计图示尺寸以面积计算 | m2 | 50 | 564.2846 | 68.17 | 399.34 | 0 | 0 | 20.7% | 28214.2285
32 | 定制布纹金属复合板模块 | 1.面层:定制布纹金属复合板模块（含基层及龙骨），颜色综合考虑详设计图纸 2.规格：1200*2400mm，厚度4mm（布纹板） 3.基层:专用连接件 4.其他:顶部接缝处理、防火密封胶、圆弧处收边、沉头自攻螺丝及其他等所需做法包含在综合单价内，详见招标文件、技术协议、效果图及节点图 | 按设计图示尺寸以面积计算 | m2 | 50 | 531.08 | 0 | 440 | 0 | 0 | 20.7% | 26554
33 | 定制布纹金属复合板模块 | 1.面层:定制布纹金属复合板模块（含基层及龙骨），颜色综合考虑详设计图纸 2.规格：1500*3000mm，厚度4mm（布纹板） 3.基层:专用连接件 4.其他:顶部接缝处理、防火密封胶、圆弧处收边、沉头自攻螺丝及其他等所需做法包含在综合单价内，详见招标文件、技术协议、效果图及节点图 | 按设计图示尺寸以面积计算 | m2 | 50 | 531.08 | 0 | 440 | 0 | 0 | 20.7% | 26554
34 | 定制木纹金属复合板模块 | 1.面层:定制木纹金属复合板模块（含基层及龙骨），颜色综合考虑详设计图纸 2.厚度：4mm（金属板） 3.基层:专用连接件 4.其他:顶部接缝处理、防火密封胶、圆弧处收边、沉头自攻螺丝及其他等所需做法包含在综合单价内，详见招标文件、技术协议及效果图 | 按设计图示尺寸以面积计算 | m2 | 50 | 555.22 | 0 | 460 | 0 | 0 | 20.7% | 27761
35 | 毛毡吸音板 | 1.毛毡吸音板（含基层及粘接剂)，颜色详设计图纸 2.规格：9mm厚，5mmV字缝 间隔50mm 3.其他:其他等所需做法包含在综合单价内，详见招标文件、技术协议及效果图 | 按设计图示尺寸以面积计算 | m2 |  | 252.5768 | 52.07 | 157.19 | 0 | 0 | 20.7% | 0
36 | 内墙水泥砂浆 | 1.墙面刷18厚水泥砂浆基层 2.其他:详见SI手册、品牌表及标准节点等，满足施工要求及国家规范 | 按设计图示尺寸以面积计算 | m2 | 2000 | 34.2184 | 20.74 | 7.61 | 0 | 0 | 20.7% | 68436.9
37 | 墙面涂料（无机涂料） | 1.墙面刷无机涂料（一底两面） 2.接缝处加绷带，挂网，其他:详见SI手册、品牌表及标准节点等，满足施工要求及国家规范 | 按设计图示尺寸以面积计算 | m2 |  | 29.306 | 18.11 | 6.17 | 0 | 0 | 20.7% | 0
38 | 墙面涂料（防水腻子+乳胶漆） | 1.防水腻子两遍，刮平打磨 2.乳胶漆（一底两面） 3.接缝处加绷带，挂网，其他:详见SI手册、品牌表及标准节点等，满足施工要求及国家规范 | 按设计图示尺寸以面积计算 | m2 |  | 47.592 | 18.11 | 21.32 | 0 | 0 | 20.7% | 0
39 | 墙面涂料（普通腻子+乳胶漆） | 1.腻子两遍，刮平打磨 2.乳胶漆（一底两面） 3.接缝处加绷带，挂网，其他:详见SI手册、品牌表及标准节点等，满足施工要求及国家规范 | 按设计图示尺寸以面积计算 | m2 | 200 | 42.4623 | 18.11 | 17.07 | 0 | 0 | 20.7% | 8492.452
40 | 墙面艺术漆（普通腻子+艺术漆） | 1.腻子两遍，刮平打磨 2.墙面艺术漆（一底两面） 3.接缝处加绷带，挂网，其他:详见SI手册、品牌表及标准节点等，满足施工要求及国家规范 | 按设计图示尺寸以面积计算 | m2 |  | 167.1454 | 37.39 | 101.09 | 0 | 0 | 20.7% | 0
40 | 墙面肌理漆（普通腻子+肌理漆） | 1.腻子两遍，刮平打磨 2.墙面肌理漆（一底三面） 3.接缝处加绷带，挂网，其他:详见SI手册、品牌表及标准节点等，满足施工要求及国家规范 | 按设计图示尺寸以面积计算 | m2 | 500 | 179.7102 | 23.23 | 125.66 | 0 | 0 | 20.7% | 89855.115
41 | 3mm墙面金属收边条 | 1.墙面拼接处用3mm金属嵌条，高度尺寸可调 2.其他:详见SI手册、品牌表及标准节点等，满足施工要求及国家规范 | 按设计图示以长度计算 | m |  | 40.3138 | 6.83 | 26.57 | 0 | 0 | 20.7% | 0
42 | 5mm墙面金属收边条 | 1.墙面拼接处用5mm金属嵌条，高度尺寸可调 2.其他:详见SI手册、品牌表及标准节点等，满足施工要求及国家规范 | 按设计图示以长度计算 | m |  | 47.7368 | 7.88 | 31.67 | 0 | 0 | 20.7% | 0
43 | 墙面变形缝处理 | 1.铝合金中面板+铝合金基座 2不锈钢滑杆 3.阻火带 4.包含制作所需的弹性胶条、膨胀螺栓等所有工艺及材料 5.其他:详见SI手册、品牌表及标准节点等，满足施工要求及国家规范 | 按设计图示以长度计算 | m |  | 199.6137 | 19.38 | 146 | 0 | 0 | 20.7% | 0
44 | 玻璃贴磨砂膜 | 1.玻璃贴磨砂膜 2.其他:详见SI手册、品牌表及标准节点等，满足施工要求及国家规范 | 按设计图示尺寸以面积计算 | m2 | 41.21 | 68.6057 | 6.2071 | 50 | 0.07 | 0.56277 | 20.7% | 2827.2397
45 | 成品玻璃隔断 | 1.铝型材骨架+15mm防火玻璃隔断 2.其他:详见SI手册、品牌表及标准节点等，满足施工要求及国家规范 | 按设计图示尺寸以面积计算 | m2 |  | 728.7263 | 59.77 | 543.98 | 0 | 0 | 20.7% | 0
46 | 钢化玻璃隔断 | 1.12mm透明超白钢化玻璃隔断 2.其他:详见SI手册、品牌表及标准节点等，满足施工要求及国家规范 | 按设计图示尺寸以面积计算 | m2 | 77.88 | 434.7735 | 59.77 | 300.44 | 0 | 0 | 20.7% | 33860.1578
47 | 钢化玻璃隔断 | 1.15mm透明超白钢化玻璃隔断 2.其他:详见SI手册、品牌表及标准节点等，满足施工要求及国家规范 | 按设计图示尺寸以面积计算 | m2 |  | 434.7735 | 59.77 | 300.44 | 0 | 0 | 20.7% | 0
48 | 玻璃扶手（木质扶手普白玻璃） | 1.铝型材骨架+钢化玻璃（12mm）+方型木质把手 2.综合考虑扶手底座，不再另外计取 3.其他:详见SI手册、品牌表及标准节点等，满足施工要求及国家规范 | 按设计图示以长度计算 | m |  | 688.2314 | 143.81 | 422.64 | 0 | 3.75 | 20.7% | 0
49 | 玻璃扶手（木质扶手超白玻璃） | 1.铝型材骨架+超白钢化玻璃（12mm）+方型木质把手 2.综合考虑扶手底座，不再另外计取 3.其他:详见SI手册、品牌表及标准节点等，满足施工要求及国家规范 | 按设计图示以长度计算 | m |  | 767.2054 | 143.81 | 488.07 | 0 | 3.75 | 20.7% | 0
50 | 玻璃扶手（不锈钢扶手普白玻璃） | 1.铝型材骨架+钢化玻璃（12mm）+不锈钢扶手 2.综合考虑扶手底座，不再另外计取 3.其他:详见SI手册、品牌表及标准节点等，满足施工要求及国家规范 | 按设计图示以长度计算 | m | 10 | 670.1264 | 143.81 | 407.64 | 0 | 3.75 | 20.7% | 6701.264
51 | 玻璃扶手（不锈钢扶手超白玻璃） | 1.铝型材骨架+超白钢化玻璃（12mm）+不锈钢扶手 2.综合考虑扶手底座，不再另外计取 3.其他:详见SI手册、品牌表及标准节点等，满足施工要求及国家规范 | 按设计图示以长度计算 | m | 10 | 749.1004 | 143.81 | 473.07 | 0 | 3.75 | 20.7% | 7491.0041
52 | 玻璃扶手（木质扶手普白夹胶玻璃） | 1.铝型材骨架+夹胶钢化玻璃（6+0.76PVB+6mm）+方型木质把手 2.综合考虑扶手底座，不再另外计取 3.其他:详见SI手册、品牌表及标准节点等，满足施工要求及国家规范 | 按设计图示以长度计算 | m | 10 | 736.5114 | 143.81 | 462.64 | 0 | 3.75 | 20.7% | 7365.114
53 | 玻璃扶手（木质扶手超白夹胶玻璃） | 1.铝型材骨架+超白夹胶钢化玻璃（6+0.76PVB+6mm）+方型木质把手 2.综合考虑扶手底座，不再另外计取 3.其他:详见SI手册、品牌表及标准节点等，满足施工要求及国家规范 | 按设计图示以长度计算 | m | 10 | 815.4854 | 143.81 | 528.07 | 0 | 3.75 | 20.7% | 8154.8541
54 | 玻璃扶手（不锈钢扶手普白夹胶玻璃） | 1.铝型材骨架+夹胶钢化玻璃（6+0.76PVB+6mm）+不锈钢扶手 2.综合考虑扶手底座，不再另外计取 3.其他:详见SI手册、品牌表及标准节点等，满足施工要求及国家规范 | 按设计图示以长度计算 | m | 10 | 721.3032 | 186.73 | 407.04 | 0 | 3.83 | 20.7% | 7213.032
55 | 玻璃扶手（不锈钢扶手超白夹胶玻璃） | 1.铝型材骨架+超白夹胶钢化玻璃（6+0.76PVB+6mm）+不锈钢扶手 2.综合考虑扶手底座，不再另外计取 3.其他:详见SI手册、品牌表及标准节点等，满足施工要求及国家规范 | 按设计图示以长度计算 | m | 10 | 811.5627 | 186.73 | 481.82 | 0 | 3.83 | 20.7% | 8115.6266
56 | 调差-增减一道5mm超白钢化玻璃 | 1.增减一道5mm超白钢化玻璃 2.其他:详见SI手册、品牌表及标准节点等，满足施工要求及国家规范 | 按设计图示尺寸以面积计算 | m2 |  | 108.63 | 0 | 90 | 0 | 0 | 20.7% | 0
57 | 调差-增减一道6mm超白钢化玻璃 | 1.增减一道6mm超白钢化玻璃 2.其他:详见SI手册、品牌表及标准节点等，满足施工要求及国家规范 | 按设计图示尺寸以面积计算 | m2 |  | 126.735 | 0 | 105 | 0 | 0 | 20.7% | 0
58 | 调差-增减一道8mm超白钢化玻璃 | 1.增减一道8mm超白钢化玻璃 2.其他:详见SI手册、品牌表及标准节点等，满足施工要求及国家规范 | 按设计图示尺寸以面积计算 | m2 |  | 150.875 | 0 | 125 | 0 | 0 | 20.7% | 0
59 | 调差-增减一道10mm超白钢化玻璃 | 1.增减一道10mm超白钢化玻璃 2.其他:详见SI手册、品牌表及标准节点等，满足施工要求及国家规范 | 按设计图示尺寸以面积计算 | m2 |  | 217.26 | 0 | 180 | 0 | 0 | 20.7% | 0
60 | 调差-增减一道12mm超白钢化玻璃 | 1.增减一道12mm超白钢化玻璃 2.其他:详见SI手册、品牌表及标准节点等，满足施工要求及国家规范 | 按设计图示尺寸以面积计算 | m2 |  | 253.47 | 0 | 210 | 0 | 0 | 20.7% | 0
61 | 调差-增减一道15mm超白钢化玻璃 | 1.增减一道15mm超白钢化玻璃 2.其他:详见SI手册、品牌表及标准节点等，满足施工要求及国家规范 | 按设计图示尺寸以面积计算 | m2 |  | 289.68 | 0 | 240 | 0 | 0 | 20.7% | 0
62 | 调差-增减一道19mm超白钢化玻璃 | 1.增减一道19mm超白钢化玻璃 2.其他:详见SI手册、品牌表及标准节点等，满足施工要求及国家规范 | 按设计图示尺寸以面积计算 | m2 |  | 386.24 | 0 | 320 | 0 | 0 | 20.7% | 0
63 | 调差-增减一道15mm防火钢化玻璃 | 1.增减一道15mm防火钢化玻璃 2.其他:详见SI手册、品牌表及标准节点等，满足施工要求及国家规范 | 按设计图示尺寸以面积计算 | m2 |  | 319.855 | 0 | 265 | 0 | 0 | 20.7% | 0
64 | 调差-增减一道19mm防火钢化玻璃 | 1.增减一道19mm防火钢化玻璃 2.其他:详见SI手册、品牌表及标准节点等，满足施工要求及国家规范 | 按设计图示尺寸以面积计算 | m2 |  | 434.52 | 0 | 360 | 0 | 0 | 20.7% | 0
65 | 300*600白/灰色墙砖 | 1.墙体类型:300*600瓷砖+专用瓷砖胶胶（10mm±1mm厚，哑光面， 颜色综合考虑） 2.墙砖间留2mm缝隙，关缝剂填缝 3.含找平，其他:详见SI手册、品牌表及标准节点等，满足施工要求及国家规范 | 按设计图示尺寸以面积计算 | m2 |  | 249.3091 | 62.1364 | 141.28 | 1.5 | 1.6364 | 20.7% | 0
66 | 200*200白/灰色墙砖 | 1.墙体类型:200*200瓷砖+专用瓷砖胶（10mm厚，颜色综合考虑） 2.墙砖间留5mm缝隙，勾缝 3.含找平，其他:详见SI手册、品牌表及标准节点等，满足施工要求及国家规范 | 按设计图示尺寸以面积计算 | m2 | 520.57 | 249.2488 | 62.1364 | 141.27 | 1.5 | 1.5964 | 20.7% | 129751.4436
67 | 墙砖金属折边 | 1.墙砖金属折边，包含完成所需的其他材料及做法综合考虑 2.规格；10*15mm 3.含粘结剂 4.其他:详见SI手册、品牌表及标准节点等，满足施工要求及国家规范 | 按设计图示以长度计算 | m |  | 50.6626 | 11.3284 | 30 | 0.23 | 0.41558 | 20.7% | 0
68 | L型防撞护角条 | 1.L型防撞护角条，包含完成所需的其他材料及做法综合考虑 2.采用橡胶材质，质地柔软；80*80宽，高1000mm 2.其他:详见SI手册、品牌表及标准节点等，满足施工要求及国家规范 | 按设计图示以长度计算 | m | 40 | 29.306 | 6.59 | 17.28 | 0 | 0.41 | 20.7% | 1172.2384
69 | 木纹竹炭纤维板墙 | 1.面层:木纹竹炭纤维板，颜色综合考虑详设计图纸 2.W1200*H3000mm，厚度8mm 3.木纹纹理选样；子母扣密拼密拼，阳角背后拉槽45°弯折；表面平整度、立面垂直度、接缝线误差1mm 4.基层:专用连接件 5.其他:顶部接缝处理、防火密封胶、圆弧处收边、沉头自攻螺丝及其他等所需做法包含在综合单价内，详见招标文件、技术协议及效果图 | 按设计图示尺寸以面积计算（面层厚度±2不重新计费） | m2 | 10 | 359.4325 | 64.44 | 223 |  | 10.35 | 20.7% | 3594.3253
70 | 木纹格栅(竹炭纤维板） | 1.面层:木纹格栅(竹炭纤维板），详设计图纸 2.规格：25*25mm厚度卡口密拼颜色追木饰面颜色 3.基层:专用连接件 4.其他:顶部接缝处理、防火密封胶、圆弧处收边、沉头自攻螺丝及其他等所需做法包含在综合单价内，详见招标文件、技术协议及效果图 | 按设计图示尺寸以面积计算（面层厚度±2不重新计费） | m2 | 10 | 437.4289 | 64.44 | 287.62 | 0 | 10.35 | 20.7% | 4374.2887
71 | 木纹碳晶板墙 | 1.面层:木纹碳晶板 2.W1200*H3000mm，厚度8mm 3.木纹纹理选样；子母扣密拼，阳角背后拉槽45°弯折；表面平整度、立面垂直度、接缝线误差1mm 4.基层:专用连接件 5.其他:顶部接缝处理、防火密封胶、圆弧处收边、沉头自攻螺丝及其他等所需做法包含在综合单价内，详见招标文件、技术协议及效果图 | 按设计图示尺寸以面积计算（面层厚度±2不重新计费） | m2 | 10 | 360.0119 | 57.61 | 240.66 | 0 | 0 | 20.7% | 3600.1189
72 | 布纹碳晶板墙 | 1.面层:布纹碳晶板，颜色综合考虑详设计图纸 2.W1200*H3000mm，厚度8mm 3.子母扣密拼，阳角背后拉槽45°弯折；表面平整度、立面垂直度、接缝线误差1mm 4.基层:专用连接件 5.其他:顶部接缝处理、防火密封胶、圆弧处收边、沉头自攻螺丝及其他等所需做法包含在综合单价内，详见招标文件、技术协议及效果图 | 按设计图示尺寸以面积计算（面层厚度±2不重新计费） | m2 | 10 | 342.1121 | 57.61 | 225.83 | 0 | 0 | 20.7% | 3421.1208
73 | 木纹硅酸钙板墙 | 1.面层:木纹硅酸钙板，厚度8mm，颜色综合考虑详设计图纸 2.基层:专用连接件 3.其他:顶部接缝处理、防火密封胶、圆弧处收边、沉头自攻螺丝及其他等所需做法包含在综合单价内，详见招标文件、技术协议及效果图 | 按设计图示尺寸以面积计算（面层厚度±2不重新计费） | m2 | 10 | 374.4114 | 57.61 | 252.59 | 0 | 0 | 20.7% | 3744.114
74 | 布纹硅酸钙板墙 | 1.面层:布纹硅酸钙板墙，厚度8mm，颜色综合考虑详设计图纸 2.基层:专用连接件 3.其他:顶部接缝处理、防火密封胶、圆弧处收边、沉头自攻螺丝及其他等所需做法包含在综合单价内，详见招标文件、技术协议及效果图 | 按设计图示尺寸以面积计算（面层厚度±2不重新计费） | m2 | 10 | 371.9974 | 57.61 | 250.59 | 0 | 0 | 20.7% | 3719.974
75 | 木纹玻镁板墙 | 1.面层:木纹玻镁板墙，厚度8mm，颜色综合考虑详设计图纸 2.基层:专用连接件 3.其他:顶部接缝处理、防火密封胶、圆弧处收边、沉头自攻螺丝及其他等所需做法包含在综合单价内，详见招标文件、技术协议及效果图 | 按设计图示尺寸以面积计算（面层厚度±2不重新计费） | m2 | 10 | 360.8809 | 57.61 | 241.38 | 0 | 0 | 20.7% | 3608.8093
76 | 布纹玻镁板墙 | 1.面层:布纹玻镁板墙，厚度8mm，颜色综合考虑详设计图纸 2.基层:专用连接件 3.其他:顶部接缝处理、防火密封胶、圆弧处收边、沉头自攻螺丝及其他等所需做法包含在综合单价内，详见招标文件、技术协议及效果图 | 按设计图示尺寸以面积计算（面层厚度±2不重新计费） | m2 | 10 | 342.9932 | 57.61 | 226.56 | 0 | 0 | 20.7% | 3429.9319
77 | 人造石窗台板 | 1.人造石窗台板+专用胶（15mm厚度，颜色综合考虑） 2.其他:详见SI手册、品牌表及标准节点等，满足施工要求及国家规范 | 按设计图示尺寸以面积计算（面层厚度±2不重新计费） | m2 |  | 668.1831 | 98.86 | 454.73 | 0 | 0 | 20.7% | 0
78 | 办公室层板 | 1.办公室层板 2.18mm厚白色哑光三聚氰胺板；含一切所需安装工程 3.其他详见招标文件、技术协议，效果图及施工规范要求 | 工程量按设计图示尺寸以水平投影面积计算 | m2 | 14.4 | 499.0945 | 45 | 350 | 15 | 3.5 | 20.7% | 7186.9608
79 | PP保护膜 | 1.区域：员工办公室 2.墙面透明PP保护膜 3.其他详见招标文件、技术协议，效果图及施工规范要求 | 按设计图示尺寸以面积计算 | m2 |  | 68.6057 | 6.2071 | 50 | 0.07 | 0.56277 | 20.7% | 0
80 | 内嵌书柜（儿童区） | 1.部位：内嵌书柜（儿童区），包含完成所需的其他材料及做法综合考虑 2.基层种类、规格：采用阻燃板基层 3.面层材料品种、规格、颜色：表面木饰面 4.含基层板，防腐防火等处理 5.其他详见招标文件、技术协议、节点图、效果图及施工规范要求。 | 工程量按设计图示尺寸以垂直投影面积计算 | m2 | 10 | 1207.171 | 276.6427 | 703.5966 | 10 | 9.9024 | 20.7% | 12071.7104
81 | 内嵌卡座（儿童区） | 1.部位：内嵌卡座（儿童区），包含完成所需的其他材料及做法综合考虑 2.基层种类、规格：高回弹海绵 3.面层材料品种、规格、颜色：表面棕色有机硅 4.含基层板，防腐防火等处理 5.其他详见招标文件、技术协议、效果图及施工规范要求。 | 工程量按设计图示尺寸以垂直投影面积计算 | m2 | 10 | 1250.3282 | 72.994 | 932.6471 | 20 | 10.2564 | 20.7% | 12503.2821
82 | 儿童区有机硅皮革 | 1.儿童区有机硅皮革 2.材质：有机硅 3.厚度：20mm有机硅皮革+高弹海绵，环保等级E0级 4.其他:详见SI手册、品牌表及标准节点等，满足施工要求及国家规范 | 按设计图示尺寸以面积计算 | m2 | 20 | 1094.0372 | 201.5535 | 675.8824 | 20 | 8.9744 | 20.7% | 21880.7436
六 | 装饰天棚工程
1 | 单层软膜天花 | 1.龙骨+A级软膜+15mm阻燃板箱体+9.5mm石膏板+腻子乳胶漆 2.含反向支撑 3.其他:详见SI手册、品牌表及标准节点等，满足施工要求及国家规范 | 工程量按设计图示尺寸以水平投影面积计算 | m2 | 22.23 | 540.1566 | 175.95 | 271.53 | 0 | 0.04 | 20.7% | 12007.6821
2 | 双层软膜天花 | 1.龙骨+A级软膜+15mm阻燃板箱体+9.5mm石膏板+腻子乳胶漆 2.含反向支撑 3.其他:详见SI手册、品牌表及标准节点等，满足施工要求及国家规范 | 工程量按设计图示尺寸以水平投影面积计算 | m2 | 42.6 | 659.1668 | 198.86 | 347.22 | 0 | 0.04 | 20.7% | 28080.5074
3 | 软膜天花 | 1.更换A级软膜（单层） 2.其他:详见SI手册、品牌表及标准节点等，满足施工要求及国家规范 | 1.工程量按设计图示尺寸以水平投影面积计算 2.如双层软膜天花，工程量*2 | m2 |  | 263.8502 | 42.91 | 175.69 | 0 | 0 | 20.7% | 0
4 | 石膏板顶L型灯槽 | 1.12mm阻燃板+9.5mm石膏板 2.含反向支撑、塑料护角等完成所需的材料 3.其他:详见SI手册、品牌表及标准节点等，满足施工要求及国家规范 | 工程量按设计图示尺寸以水平投影面积计算 | m2 |  | 371.7801 | 191.17 | 116.81 | 0 | 0.04 | 20.7% | 0
5 | 石膏板顶U型灯槽 | 1.12mm阻燃板+9.5mm石膏板 2.含反向支撑、塑料护角等完成所需的材料 3.其他:详见SI手册、品牌表及标准节点等，满足施工要求及国家规范 | 工程量按设计图示尺寸以水平投影面积计算 | m2 | 200 | 371.756 | 159.27 | 148.69 | 0 | 0.04 | 20.7% | 74351.2
6 | 不锈钢L型灯槽 | 1.12mm阻燃板+3mm金属板饰面 2.其他:详见SI手册、品牌表及标准节点等，满足施工要求及国家规范 | 工程量按设计图示尺寸以水平投影面积计算 | m2 |  | 622.0637 | 186.96 | 328.38 | 0 | 0.04 | 20.7% | 0
7 | 不锈钢U型灯槽 | 1.12mm阻燃板+3mm金属板饰面 2.其他:详见SI手册、品牌表及标准节点等，满足施工要求及国家规范 | 工程量按设计图示尺寸以水平投影面积计算 | m2 |  | 708.1952 | 206.52 | 380.18 | 0 | 0.04 | 20.7% | 0
8 | 矿棉板吊顶 | 1.轻钢龙骨+矿棉板+预留成品检修口（含检修口采购安装） 2.综合考虑灯具开孔，不再另计，其他:详见SI手册、品牌表及标准节点等，满足施工要求及国家规范 | 按设计图示尺寸以水平投影面积计算。天棚面中的灯槽、跌级、锯齿形、吊挂式、藻井式展开增加的面积不另计算,不扣除间壁墙、检查洞、附墙烟囱、柱垛和管道所占面积,扣除单个0.3m2以外的孔洞、独立柱及与天棚相连的窗帘盒所占的面积 | m2 | 40 | 146.2763 | 47.07 | 70.39 | 0 | 3.73 | 20.7% | 5851.0532
9 | 硅酸钙板吊顶 | 1.轻钢龙骨+硅酸钙板+预留成品检修口（含检修口采购安装） 2.规格：600*600mm，厚度5mm 3.综合考虑灯具开孔，不再另计，其他:详见SI手册、品牌表及标准节点等，满足施工要求及国家规范 | 按设计图示尺寸以水平投影面积计算。天棚面中的灯槽、跌级、锯齿形、吊挂式、藻井式展开增加的面积不另计算,不扣除间壁墙、检查洞、附墙烟囱、柱垛和管道所占面积,扣除单个0.3m2以外的孔洞、独立柱及与天棚相连的窗帘盒所占的面积 | m2 |  | 161.4845 | 47.07 | 82.99 | 0 | 3.73 | 20.7% | 0
10 | 铝扣板吊顶 | 1.轻钢龙骨+铝扣板+预留成品检修口（含检修口采购安装） 2.规格：300*600mm厚度：0.6mm 3.综合考虑灯具开孔，不再另计，其他:详见SI手册、品牌表及标准节点等，满足施工要求及国家规范 | 按设计图示尺寸以水平投影面积计算。天棚面中的灯槽、跌级、锯齿形、吊挂式、藻井式展开增加的面积不另计算,不扣除间壁墙、检查洞、附墙烟囱、柱垛和管道所占面积,扣除单个0.3m2以外的孔洞、独立柱及与天棚相连的窗帘盒所占的面积 | m2 |  | 184.2365 | 59.39 | 89.52 | 0 | 3.73 | 20.7% | 0
11 | 金属板吊顶 | 1.轻钢龙骨+蜂窝基层+金属板吊顶+预留成品检修口（含检修口采购安装） 2.综合考虑灯具开孔，不再另计，其他:详见SI手册、品牌表及标准节点等，满足施工要求及国家规范 | 按设计图示尺寸以水平投影面积计算。天棚面中的灯槽、跌级、锯齿形、吊挂式、藻井式展开增加的面积不另计算,不扣除间壁墙、检查洞、附墙烟囱、柱垛和管道所占面积,扣除单个0.3m2以外的孔洞、独立柱及与天棚相连的窗帘盒所占的面积 | m2 | 40 | 636.7649 | 88.1 | 435.73 | 0 | 3.73 | 20.7% | 25470.5968
12 | 铝单板吊顶 | 1.轻钢龙骨+阻燃板基层+2.5mm铝单板吊顶+预留成品检修口（含检修口采购安装） 2.综合考虑灯具开孔，不再另计，其他:详见SI手册、品牌表及标准节点等，满足施工要求及国家规范 | 按设计图示尺寸以水平投影面积计算。天棚面中的灯槽、跌级、锯齿形、吊挂式、藻井式展开增加的面积不另计算,不扣除间壁墙、检查洞、附墙烟囱、柱垛和管道所占面积,扣除单个0.3m2以外的孔洞、独立柱及与天棚相连的窗帘盒所占的面积 | m2 | 40 | 612.818 | 91.94 | 412.05 | 0 | 3.73 | 20.7% | 24512.7216
13 | 木纹蜂窝铝板吊顶 | 1.轻钢龙骨+阻燃板基层+木纹蜂窝铝板+预留成品检修口（含检修口采购安装） 2.规格：1200*2400mm，厚度4mm 3.综合考虑灯具开孔，不再另计，其他:详见SI手册、品牌表及标准节点等，满足施工要求及国家规范 | 按设计图示尺寸以水平投影面积计算。天棚面中的灯槽、跌级、锯齿形、吊挂式、藻井式展开增加的面积不另计算,不扣除间壁墙、检查洞、附墙烟囱、柱垛和管道所占面积,扣除单个0.3m2以外的孔洞、独立柱及与天棚相连的窗帘盒所占的面积 | m2 |  | 695.1958 | 91.94 | 480.3 | 0 | 3.73 | 20.7% | 0
14 | 木纹蜂窝铝板吊顶 | 1.轻钢龙骨+阻燃板基层+木纹蜂窝铝板+预留成品检修口（含检修口采购安装） 2.规格：1500*3000mm，厚度4mm 3.综合考虑灯具开孔，不再另计，其他:详见SI手册、品牌表及标准节点等，满足施工要求及国家规范 | 按设计图示尺寸以水平投影面积计算。天棚面中的灯槽、跌级、锯齿形、吊挂式、藻井式展开增加的面积不另计算,不扣除间壁墙、检查洞、附墙烟囱、柱垛和管道所占面积,扣除单个0.3m2以外的孔洞、独立柱及与天棚相连的窗帘盒所占的面积 | m2 |  | 695.1958 | 91.94 | 480.3 | 0 | 3.73 | 20.7% | 0
15 | 铝方通吊顶 | 1.轻钢龙骨+铝扣板金属方通吊件+预留成品检修口（含检修口采购安装） 2.规格：50*100mm厚度2mm，氟碳喷涂，颜色综合考虑 3.综合考虑其他:详见SI手册、品牌表及标准节点等，满足施工要求及国家规范 | 工程量按设计图示尺寸以水平投影面积计算 | m2 |  | 352.8061 | 52.73 | 235.84 | 0 | 3.73 | 20.7% | 0
16 | 石膏板吊顶 | 1.轻钢龙骨+双层9.5石膏板+预留成品检修口（含检修口采购安装） 2.含塑料护角等完成所需的材料 3.综合考虑高差部分、灯具开孔等，不再另计，其他:详见SI手册、品牌表及标准节点等，满足施工要求及国家规范 | 按设计图示尺寸以水平投影面积计算。天棚面中的灯槽、跌级、锯齿形、吊挂式、藻井式展开增加的面积不另计算,不扣除间壁墙、检查洞、附墙烟囱、柱垛和管道所占面积,扣除单个0.3m2以外的孔洞、独立柱及与天棚相连的窗帘盒所占的面积 | m2 | 649.2 | 197.8997 | 83.08 | 77.15 | 0 | 3.73 | 20.7% | 128476.4982
17 | 防水石膏板吊顶 | 1.轻钢龙骨+双层9.5防水石膏板+预留成品检修口（含检修口采购安装） 2..含塑料护角等完成所需的材料 3.综合考虑高差部分，不再另计，其他:详见SI手册、品牌表及标准节点等，满足施工要求及国家规范 | 按设计图示尺寸以水平投影面积计算。天棚面中的灯槽、跌级、锯齿形、吊挂式、藻井式展开增加的面积不另计算,不扣除间壁墙、检查洞、附墙烟囱、柱垛和管道所占面积,扣除单个0.3m2以外的孔洞、独立柱及与天棚相连的窗帘盒所占的面积 | m2 |  | 226.1315 | 83.08 | 95.43 | 5.11 | 3.73 | 20.7% | 0
18 | 防火石膏板吊顶 | 1.轻钢龙骨+双层9.5防火石膏板+预留成品检修口（含检修口采购安装） 2..含塑料护角等完成所需的材料 3.综合考虑高差部分，不再另计，其他:详见SI手册、品牌表及标准节点等，满足施工要求及国家规范 | 按设计图示尺寸以水平投影面积计算。天棚面中的灯槽、跌级、锯齿形、吊挂式、藻井式展开增加的面积不另计算,不扣除间壁墙、检查洞、附墙烟囱、柱垛和管道所占面积,扣除单个0.3m2以外的孔洞、独立柱及与天棚相连的窗帘盒所占的面积 | m2 |  | 225.6124 | 83.08 | 95 | 5.11 | 3.73 | 20.7% | 0
19 | 石膏板顶窗帘盒 | 1.龙骨+12mm阻燃板+9.5mm石膏板 2.含反向支撑、塑料护角等完成所需的材料 3.综合考虑立面石膏板不再另计，综合考虑其他:详见SI手册、品牌表及标准节点等，满足施工要求及国家规范 | 工程量按设计图示以长度计算 | m |  | 118.8895 | 51.53 | 46.22 | 0 | 0.75 | 20.7% | 0
20 | 石膏板增减一道9.5nn | 1.单层9.5mm石膏板增减一道2.其他:详见SI手册、品牌表及标准节点等，满足施工要求及国家规范 | 工程量按设计图示尺寸以水平投影面积计算 | m2 |  | 27.3627 | 11.66 | 11.01 |  | 0 | 20.7% | 0
21 | 石膏板增减一道12mm | 1.单层12mm石膏板增减一道2.其他:详见SI手册、品牌表及标准节点等，满足施工要求及国家规范 | 工程量按设计图示尺寸以水平投影面积计算 | m2 |  | 31.9855 | 12 | 14.5 |  | 0 | 20.7% | 0
22 | 天棚喷涂（不含腻子） | 1.墙装饰面以上位置墙壁及管道和顶棚喷涂无机涂料，不刮腻子 2..其他:详见SI手册、品牌表及标准节点等，满足施工要求及国家规范 | 按设计图示尺寸以面积计算 | m2 | 1458.8 | 26.4695 | 11.05 | 10.88 | 0 | 0 | 20.7% | 38613.7212
23 | 天棚喷涂（含腻子） | 1.墙装饰面以上位置墙壁和顶棚喷涂无机涂料，刮腻子 2.其他:详见SI手册、品牌表及标准节点等，满足施工要求及国家规范 | 按设计图示尺寸以面积计算 | m2 |  | 38.4188 | 21.05 | 10.78 | 0 | 0 | 20.7% | 0
24 | 天花反支撑 | 1.根据现场实际情况考虑反支撑 2.其他:详见SI手册、品牌表及标准节点等，满足施工要求及国家规范 | 1.按设计图示尺寸以水平投影面积计算 2.结构层至面层5m-2m | m2 |  | 103.7372 | 45 | 35.6 | 5 | 0.34632 | 20.7% | 0
25 | 转换层钢构架 | 1.根据现场实际情况考虑转换层 2.其他:详见SI手册、品牌表及标准节点等，满足施工要求及国家规范 | 1.按设计图示尺寸以水平投影面积计算 2.结构层至面层大于2m | m2 | 1400 | 119.7344 | 50 | 42.7 | 5 | 1.5 | 20.7% | 167628.16
七 | 门窗工程
1 | 成品木质门（暗门） | 1.成品木质门暗门（综合考虑颜色厚度），同色门套，方管加固，阻燃板基层，隐形门另一侧材质同饰面材质和颜色， 2.包含门框、门扇、五金、标识等、综合考虑隐形门 3.其他详见招标文件、技术协议、效果图及门表详图 | 工程量按设计图示尺寸以门洞面积计算 | m2 | 2.2 | 989.74 | 0 | 820 | 0 | 0 | 20.7% | 2177.428
2 | 成品木质门 | 1.成品木质门（综合考虑颜色厚度），同色门套，方管加固，阻燃板基层，隐形门另一侧材质同饰面材质和颜色， 2.包含门框、门扇、五金、标识等、综合考虑隐形门 3.其他详见招标文件、技术协议、效果图及门表详图 | 工程量按设计图示尺寸以门洞面积计算 | m2 | 13.2 | 1013.88 | 0 | 840 | 0 | 0 | 20.7% | 13383.216
3 | 无框地弹簧玻璃平开门 | 1.无框地弹簧玻璃平开门,15mm钢化玻璃门扇，五金配件齐全,，玻璃表面洁净，无划痕、碰伤；门把手、门锁在中标后由乙方提供样品，由甲方确定样式，门大小详见后续施工图 2.其他详见招标文件、技术协议、效果图及门表详图 | 工程量按设计图示尺寸以门洞面积计算 | m2 |  | 1062.16 | 0 | 880 | 0 | 0 | 20.7% | 0
4 | 有框地弹簧防火玻璃平开门 | 1.15mm透明地弹簧防火玻璃平开门，包含门框、五金配件齐全,，玻璃表面洁净，无划痕、碰伤；门把手、门锁在中标后由乙方提供样品，由甲方确定样式，门大小详见后续施工图 2.其他详见招标文件、技术协议、效果图及门表详图 | 工程量按设计图示尺寸以门洞面积计算 | m2 |  | 1569.1 | 0 | 1300 | 0 | 0 | 20.7% | 0
5 | 无框地弹簧玻璃电动移门 | 1.无框地弹簧玻璃电动移门,15mm钢化玻璃门扇，包含电机、五金配件齐全,，玻璃表面洁净，无划痕、碰伤；门把手、门锁在中标后由乙方提供样品，由甲方确定样式，门大小详见后续施工图 2..其他详见招标文件、技术协议、效果图及门表详图 | 工程量按设计图示尺寸以门洞面积计算 | m2 | 11.75 | 2534.7 | 0 | 2100 | 0 | 0 | 20.7% | 29782.725
6 | 无框地弹簧玻璃手动平移门 | 1.无框地弹簧玻璃手动平移门,15mm钢化玻璃门扇，包含五金配件齐全,，玻璃表面洁净，无划痕、碰伤；门把手、门锁在中标后由乙方提供样品，由甲方确定样式，门大小详见后续施工图 2..其他详见招标文件、技术协议、效果图及门表详图 | 工程量按设计图示尺寸以门洞面积计算 | m2 |  | 1062.16 | 0 | 880 | 0 | 0 | 20.7% | 0
7 | 有框地弹簧防火玻璃电动移门 | 1.15mm透明地弹簧防火玻璃电动移门，包含电机、门框、五金配件齐全,，玻璃表面洁净，无划痕、碰伤；门把手、门锁在中标后由乙方提供样品，由甲方确定样式，门大小详见后续施工图 2.其他详见招标文件、技术协议、效果图及门表详图 | 工程量按设计图示尺寸以门洞面积计算 | m2 | 6 | 3017.5 | 0 | 2500 | 0 | 0 | 20.7% | 18105
8 | 原有门翻新 | 1.原有门翻新，颜色同饰面喷漆或贴膜综合考虑 2.其他:详见SI手册、品牌表及标准节点等，满足施工要求及国家规范 | 工程量按设计图示尺寸以门洞面积计算 | m2 |  | 122.945 | 16.83 | 85.03 | 0 | 0 | 20.7% | 0
9 | 钢质甲级防火门 | 1.钢制甲级防火门（颜色综合考虑），同色门套，方管加固，阻燃板基层，隐形门另一侧材质同饰面材质和颜色 2.包含门框、门扇、五金、标识等 3.其他:详见SI手册、品牌表及标准节点等，满足施工要求及国家规范 | 工程量按设计图示尺寸以门洞面积计算 | m2 | 31.9 | 820.76 | 0 | 680 | 0 | 0 | 20.7% | 26182.244
10 | 钢质乙级防火门 | 1.钢制乙级防火门（颜色综合考虑），同色门套，方管加固，阻燃板基层，隐形门另一侧材质同饰面材质和颜色 2.包含门框、门扇、五金、标识等 3.其他:详见SI手册、品牌表及标准节点等，满足施工要求及国家规范 | 工程量按设计图示尺寸以门洞面积计算 | m2 |  | 784.55 | 0 | 650 | 0 | 0 | 20.7% | 0
11 | 钢质丙级防火门 | 1.钢制丙级防火门（颜色综合考虑），同色门套，方管加固，阻燃板基层，隐形门另一侧材质同饰面材质和颜色 2.包含门框、门扇、五金、标识等 3.其他:详见SI手册、品牌表及标准节点等，满足施工要求及国家规范 | 工程量按设计图示尺寸以门洞面积计算 | m2 |  | 724.2 | 0 | 600 | 0 | 0 | 20.7% | 0
12 | 木质甲级防火门 | 1.木质甲级防火门（颜色综合考虑），同色门套，方管加固，阻燃板基层，隐形门另一侧材质同饰面材质和颜色 2.包含门框、门扇、五金、标识等 3.其他:详见SI手册、品牌表及标准节点等，满足施工要求及国家规范 | 工程量按设计图示尺寸以门洞面积计算 | m2 |  | 772.48 | 0 | 640 | 0 | 0 | 20.7% | 0
13 | 木质乙级防火门 | 1.木质乙级防火门（颜色综合考虑），同色门套，方管加固，阻燃板基层，隐形门另一侧材质同饰面材质和颜色 2.包含门框、门扇、五金、标识等 3.其他:详见SI手册、品牌表及标准节点等，满足施工要求及国家规范 | 工程量按设计图示尺寸以门洞面积计算 | m2 |  | 724.2 | 0 | 600 | 0 | 0 | 20.7% | 0
14 | 木质丙级防火门 | 1.木质丙级防火门（颜色综合考虑），同色门套，方管加固，阻燃板基层，隐形门另一侧材质同饰面材质和颜色 2.包含门框、门扇、五金、标识等 3.其他:详见SI手册、品牌表及标准节点等，满足施工要求及国家规范 | 工程量按设计图示尺寸以门洞面积计算 | m2 |  | 700.06 | 0 | 580 | 0 | 0 | 20.7% | 0
15 | 消火栓门 | 1.消火栓暗门，详设计图纸 2.门框、门扇、五金、标识 3.其他:详见SI手册、品牌表及标准节点等，满足施工要求及国家规范 | 工程量按设计图示尺寸以门洞面积计算 | m2 | 12.32 | 802.655 | 0 | 665 | 0 | 0 | 20.7% | 9888.7096
16 | 电动铝合金卷帘门 | 1.门代号及洞口尺寸:电动铝合金卷帘门，详设计图纸 2.门材质:铝合金卷帘门，采用铝合金边框，顶部型材，高度详设计图纸 3.含电机、接线、控制器及接线综合考虑 4.其他:详见SI手册、品牌表及标准节点等，满足施工要求及国家规范 | 工程量按设计图示尺寸以门洞面积计算 | m2 |  | 700.06 | 0 | 580 | 0 | 0 | 20.7% | 0
17 | 水晶拉帘门 | 1.门代号及洞口尺寸:水晶拉帘门手动开启 2.其他:详见SI手册、品牌表及标准节点等，满足施工要求及国家规范 | 工程量按设计图示尺寸以门洞面积计算 | m2 |  | 531.08 | 0 | 440 | 0 | 0 | 20.7% | 0
18 | 手动卷帘门 | 1.水晶卷帘门手动开启 2.包含门框、门扇、五金、标识、轨道等，综合考虑侧拉 3.其他:详见SI手册、品牌表及标准节点等，满足施工要求及国家规范 | 工程量按设计图示尺寸以门洞面积计算 | m2 |  | 422.45 | 0 | 350 | 0 | 0 | 20.7% | 0
19 | 钢制防火卷帘门 | 1.钢制防火卷帘门 2.耐火时间≥3小时 3.包含门框、门扇、五金、标识、轨道、电机、接线、控制器及接线等 4.其他:详见SI手册、品牌表及标准节点等，满足施工要求及国家规范 | 工程量按设计图示尺寸以门洞面积计算 | m2 | 20 | 506.94 | 0 | 420 | 0 | 0 | 20.7% | 10138.8
20 | 无机布特级防火卷帘门 | 1.无机布特级防火卷帘门 2.耐火时间≥4小时 3.包含门框、门扇、五金、标识、轨道、电机、接线、控制器及接线等 4.其他:详见SI手册、品牌表及标准节点等，满足施工要求及国家规范 | 工程量按设计图示尺寸以门洞面积计算 | m2 |  | 506.94 | 0 | 420 | 0 | 0 | 20.7% | 0
21 | 快速卷帘门 | 1.快速卷帘门 2.包含电机、门框、门扇、五金、标识、轨道等 3.含电机、接线、控制器及接线综合考虑 4.其他:详见SI手册、品牌表及标准节点等，满足施工要求及国家规范 | 工程量按设计图示尺寸以门洞面积计算 | m2 |  | 1907.06 | 0 | 1580 | 0 | 0 | 20.7% | 0
22 | 铝合金保温卷帘门 | 1.保温卷帘门 2.包含门框、门扇、五金、标识、轨道等 3.含电机、接线、控制器及接线综合考虑 4.其他:详见SI手册、品牌表及标准节点等，满足施工要求及国家规范 | 工程量按设计图示尺寸以门洞面积计算 | m2 |  | 724.2 | 0 | 600 |  | 0 | 20.7% | 0
23 | 金属快速提升门 | 1.金属快速提升门 2.包含亮面铝塑板边框、镀锌轨道、观察窗、合页、中置梁、工业扭簧及提升门轨道与中置梁加固，综合考虑其他:详见SI手册、品牌表及标准节点等，满足施工要求及国家规范3.含电机、接线、控制器及接线综合考虑 | 工程量按设计图示尺寸以门洞面积计算 | m2 | 12 | 2776.1 | 0 | 2300 | 0 | 0 | 20.7% | 33313.2
24 | 布制快速提升门 | 1.布制快速提升门 2.包含亮面铝塑板边框、镀锌轨道、观察窗、合页、中置梁、工业扭簧及提升门轨道与中置梁加固，综合考虑其他:详见SI手册、品牌表及标准节点等，满足施工要求及国家规范3.含电机、接线、控制器及接线综合考虑 | 工程量按设计图示尺寸以门洞面积计算 | m2 | 12 | 2051.9 | 0 | 1700 | 0 | 0 | 20.7% | 24622.8
25 | 明格提升门 | 1.明格提升门 2.包含亮面铝塑板边框、镀锌轨道、观察窗、合页、中置梁、工业扭簧及提升门轨道与中置梁加固，综合考虑其他:详见SI手册、品牌表及标准节点等，满足施工要求及国家规范3.含电机、接线、控制器及接线综合考虑 | 工程量按设计图示尺寸以门洞面积计算 | m2 | 10.8 | 1786.36 | 0 | 1480 | 0 | 0 | 20.7% | 19292.688
26 | 洗车区防水折叠拉帘（塑料） | 1洗车区防水折叠拉帘（塑料） 2.包含滑轨、撑杆 3.其他:详见SI手册、品牌表及标准节点等，满足施工要求及国家规范 | 工程量按设计图示尺寸以门洞面积计算 | m2 | 35.325 | 194.3753 | 14.49 | 146.55 | 0 | 0 | 20.7% | 6866.3068
27 | 洗车区防水拉帘（塑料） | 1.洗车区防水折叠拉帘（塑料） 2.包含滑轨、撑杆 3.其他:详见SI手册、品牌表及标准节点等，满足施工要求及国家规范 | 工程量按设计图示尺寸以门洞面积计算 | m2 |  | 177.5256 | 14.49 | 132.59 | 0 | 0 | 20.7% | 0
28 | 洗车区防水折叠拉帘（布制） | 1.洗车区防水折叠拉帘（布制） 2.包含滑轨、撑杆 3.其他:详见SI手册、品牌表及标准节点等，满足施工要求及国家规范 | 工程量按设计图示尺寸以门洞面积计算 | m2 |  | 211.7681 | 14.49 | 160.96 | 0 | 0 | 20.7% | 0
29 | 洗车区防水拉帘（布制） | 1.洗车区防水折叠拉帘（布制） 2.包含滑轨、撑杆 3.其他:详见SI手册、品牌表及标准节点等，满足施工要求及国家规范 | 工程量按设计图示尺寸以门洞面积计算 | m2 |  | 198.286 | 14.49 | 149.79 | 0 | 0 | 20.7% | 0
30 | 百叶窗 | 1.百叶窗（包括但不限于铝合金、塑钢等材质） 2.其他:详见SI手册、品牌表及标准节点等，满足施工要求及国家规范 | 工程量按设计图示洞口尺寸以面积计算 | m2 |  | 376.2943 | 30.32 | 281.44 | 0 | 0 | 20.7% | 0
31 | 调差-增减一道10mm钢化玻璃 | 1.增减一道10mm钢化玻璃 2.其他:详见SI手册、品牌表及标准节点等，满足施工要求及国家规范 | 按设计图示尺寸以面积计算 | m2 |  | 168.98 | 0 | 140 | 0 | 0 | 20.7% | 0
32 | 调差-增减一道12mm钢化玻璃 | 1.增减一道12mm钢化玻璃 2.其他:详见SI手册、品牌表及标准节点等，满足施工要求及国家规范 | 按设计图示尺寸以面积计算 | m2 |  | 205.19 | 0 | 170 | 0 | 0 | 20.7% | 0
33 | 调差-增减一道15mm钢化玻璃 | 1.增减一道15mm钢化玻璃 2.其他:详见SI手册、品牌表及标准节点等，满足施工要求及国家规范 | 按设计图示尺寸以面积计算 | m2 |  | 241.4 | 0 | 200 | 0 | 0 | 20.7% | 0
34 | 调差-增减一道19mm钢化玻璃 | 1.增减一道19mm钢化玻璃 2.其他:详见SI手册、品牌表及标准节点等，满足施工要求及国家规范 | 按设计图示尺寸以面积计算 | m2 |  | 386.24 | 0 | 320 | 0 | 0 | 20.7% | 0
35 | 调差-增减一道15mm防火钢化玻璃 | 1.增减一道15mm防火钢化玻璃 2.其他:详见SI手册、品牌表及标准节点等，满足施工要求及国家规范 | 按设计图示尺寸以面积计算 | m2 |  | 319.855 | 0 | 265 | 0 | 0 | 20.7% | 0
36 | 调差-增减一道19mm防火钢化玻璃 | 1.增减一道19mm防火钢化玻璃 2.其他:详见SI手册、品牌表及标准节点等，满足施工要求及国家规范 | 按设计图示尺寸以面积计算 | m2 |  | 434.52 | 0 | 360 | 0 | 0 | 20.7% | 0
37 | 调差-超白增加费 | 1.钢化玻璃超白增加费 2.其他:详见SI手册、品牌表及标准节点等，满足施工要求及国家规范 | 按设计图示尺寸以面积计算 | m2 |  | 72.42 | 0 | 60 | 0 | 0 | 20.7% | 0
38 | 造型门（儿童区） | 1.造型门，同色门套、阻燃板基层，另一侧材质同饰面材质和颜色 2.包含门框、门扇、五金、标识等、综合考虑3.其他:详见SI手册、品牌表及标准节点等，满足施工要求及国家规范 | 工程量按设计图示尺寸以门洞面积计算 | m2 |  | 1326.9162 | 233.961 | 850 | 5 | 10.3896 | 20.7% | 0
39 | 造型窗（儿童区） | 1.造型窗，包含玻璃、窗套制作安装 2.其他：详见招标文件、技术协议、效果图及节点图，满足施工要求及技术规范 | 工程量按设计图示尺寸以门洞面积计算 | m2 |  | 964.8162 | 233.961 | 550 | 5 | 10.3896 | 20.7% | 0
40 | 原有窗翻新 | 1.原有窗翻新，颜色同饰面喷漆或贴膜综合考虑 2.其他:详见SI手册、品牌表及标准节点等，满足施工要求及国家规范 | 工程量按设计图示尺寸以门洞面积计算 | m2 |  | 184.0675 | 55 | 85 | 10 | 2.5 | 20.7% | 0
八 | 其他工程
1 | 卫生间蹲便器隔断板 | 1.材质：18mm厚抗倍特板 2.饰面：颜色按甲方要求 2.包含五金件+配件+手纸盒+挂钩 3.其他:详见SI手册、品牌表及标准节点等，满足施工要求及国家规范 | 按设计图示尺寸以面积计算 | m2 | 35.424 | 392.9389 | 59.51 | 266.04 | 0 | 0 | 20.7% | 13919.4658
2 | 卫生间小便器隔断板 | 1.材质：18mm厚抗倍特板 2.饰面：颜色按甲方要求 2.包含五金件+配件 3.其他:详见SI手册、品牌表及标准节点等，满足施工要求及国家规范 | 按设计图示尺寸以面积计算 | m2 | 6 | 380.8689 | 59.51 | 256.04 | 0 | 0 | 20.7% | 2285.2131
3 | 卫生间洗手台 | 1.镀锌方管+30mm人造石英石面层+台下18mm吸塑板柜 2.镀锌方管间距400mm 3.若现场墙体为轻质墙，骨架由施工单位自行考虑深化，骨架及深化费用含在固定综合单价中 4.其他:详见SI手册、品牌表及标准节点等，满足施工要求及国家规范 | 工程量按水平投影面积计算 | m2 | 3.5 | 1992.069 | 424.83 | 1223.98 | 0 | 1.62 | 20.7% | 6972.2415
4 | 卫生间镜子 | 1.6mm银镜+不锈钢拉丝烤漆边框+镀锌方管龙骨+阻燃板+暗藏抽纸盒 2.工程量按垂直投影面积计算3.其他:详见SI手册、品牌表及标准节点等，满足施工要求及国家规范 | 按设计图示尺寸以面积计算 | m2 | 4.69 | 331.5508 | 47.4 | 227.29 | 0 | 0 | 20.7% | 1554.9734
5 | 电动挡烟垂壁 | 1.电动挡烟垂壁 2.防火布厚度综合考虑，包含配重底重、电机及电机固定，其他:详见SI手册、品牌表及标准节点等，满足施工要求及国家规范 | 按设计图示尺寸以面积计算 | m2 |  | 480.1567 | 111.63 | 285.89 | 0 | 0.29 | 20.7% | 0
6 | 挡烟垂壁（防火布） | 1.挡烟垂壁 2.（防火布）及厚度综合考虑，其他:详见SI手册、品牌表及标准节点等，满足施工要求及国家规范 | 按设计图示尺寸以面积计算 | m2 |  | 336.8978 | 111.63 | 167.2 | 0 | 0.29 | 20.7% | 0
7 | 挡烟垂壁（防火玻璃） | 1.挡烟垂壁 2.（防火玻璃）厚度综合考虑，其他:详见SI手册、品牌表及标准节点等，满足施工要求及国家规范 | 按设计图示尺寸以面积计算 | m2 |  | 501.1585 | 111.63 | 303.29 | 0 | 0.29 | 20.7% | 0
8 | 窗帘（手动） | 1.窗帘 2.平纹聚酯纤维5%开孔，65%透光率（颜色综合考虑） 3.其他所需材料综合考虑，其他:详见SI手册、品牌表及标准节点等，满足施工要求及国家规范 | 按设计图示尺寸以面积计算 | m2 | 50 | 147.9661 | 10.49 | 112.1 | 0 | 0 | 20.7% | 7398.3065
9 | 窗帘（电动） | 1.窗帘（电动） 2.平纹聚酯纤维5%开孔，65%透光率（颜色综合考虑） 3.包含电机、电机固定等，其他所需材料综合考虑，其他:详见SI手册、品牌表及标准节点等，满足施工要求及国家规范 | 按设计图示尺寸以面积计算 | m2 | 50 | 293.6148 | 39.51 | 203.75 | 0 | 0 | 20.7% | 14680.741
10 | 室内logo安装加固 | 1.墙面logo（logo尺寸综合考虑） 2.包括：logo背板加固，钢构件、螺栓、连接件及辅材 3.其他:详见SI手册、品牌表及标准节点等，满足施工要求及国家规范 | 工程量按项计算 | 项 | 1 | 965.6 | 0 | 800 | 0 | 0 | 20.7% | 965.6
11 | 墙体装饰画 | 1.墙体喷绘画（包括但不限于挂喷、写真等） 2.包括：喷绘画图片内容符合物业要求 3.其他:详见SI手册、品牌表及标准节点等，满足施工要求及国家规范 | 工程量按设计图示尺寸以面积计算 | m2 |  | 289.68 | 0 | 240 | 0 | 0 | 20.7% | 0
12 | 内嵌电视墙 | 1.方管龙骨+15mm阻燃板+电视支撑架预埋方管+木纹饰面包边 2.黑色不锈钢板（石材和电视缝隙）不锈钢深度约150mm；墙内的电视支撑架需预埋方管井字形设置；电视凹龛用方管龙骨，阻燃板制作，黑漆喷涂阻燃板面层，阻燃板上下冲圆形散热孔，电视四周预留1公分缝隙，电视宽度缝隙要求与墙面板缝隙对缝 3.其他:详见SI手册、品牌表及标准节点等，满足施工要求及国家规范 | 按设计图示立面尺寸以面积计算 | m2 | 10 | 653.1146 | 156.3682 | 377.64 | 1.74 | 5.3575 | 20.7% | 6531.1459
13 | 配件展示柜 | 1.部位：选配区，选配柜，包含完成所需的其他材料及做法综合考虑 2.基层种类、规格：凹处基础背板采用双层9.5mm石膏板米灰色肌理漆 3.面层材料品种、规格、颜色：1.2镀锌钢板折弯，表面深空黑喷漆（颜色详见色板） 4.含基层板，防腐防火等处理，含广告灯箱，柜体上所需色板展示区域，灯条，层板、龙骨，隔音棉，轮毂支架等； 5.其他详见招标文件、技术协议、效果图、节点图及施工规范要求。 | 按设计图示尺寸按柜体垂直投影面积计算（不展开），不含柜体周边非凹进墙体； | m2 | 10 | 1733.6865 | 83.79 | 1350.44 | 0 | 2.13 | 20.7% | 17336.8652
14 | 水吧台柜 | 1.水吧台柜，包含完成所需的其他材料及做法综合考虑 2.材料种类，规格：人造石台面，1.2mm镀锌钢板折弯表面深空黑喷漆（颜色详见底板），发光灯带、基层及骨架等 3.含金属柜体，层板，石材六面防护、磨边、开孔、倒角、石材切割、龙骨、隔音棉等 4.其他详见招标文件、技术协议，效果图、节点图施工规范要求 | 按设计图示尺寸以水平投影面积计算 | m2 | 10 | 2353.65 | 0 | 1950 | 0 | 0 | 20.7% | 23536.5
15 | 成品软膜灯箱 | 1.成品软膜灯箱，包含不限于卡布灯箱专用型材（预留散热孔+防虫滤网）+12mm阻燃板+内衬薄锡箔反光纸+白色漆+防虫防尘等综合考虑 2.包含LED光源及接线。功率100-120W/m，色温：6500K，显色：Ra≥90，IP等级：IP20，散热性能佳 3.其他:详见SI手册、品牌表及标准节点等，满足施工要求及国家规范 | 按设计图示尺寸以垂直投影面积计算 | m2 | 10 | 588.3039 | 73.42 | 401.23 | 0 | 12.76 | 20.7% | 5883.0387
16 | 广告布 | 1.广告布 2.其他:详见SI手册、品牌表及标准节点等，满足施工要求及国家规范 | 工程量按设计图示尺寸以面积计算 | m2 | 10 | 102.7881 | 22.91 | 62.25 | 0 | 0 | 20.7% | 1027.8812
17 | 木饰面背景墙 | 1.木饰面背景墙 2.包括：木纹饰面，15mm阻燃板箱体，镀锌方管骨架 3.其他：详见招标文件、技术协议、效果图及节点图，满足施工要求及技术规范 | 工程量按设计图示尺寸以面积计算 | m3 | 10 | 506.6265 | 113.7844 | 300 | 1.8 | 4.1558 | 20.7% | 5066.2649
九 | 外立面工程
1 | 外立面铝板（单块整板面积≤4.5m2） | 1.外立面铝板（3mm厚），单块整板面积≤4.5m2 2.包括：面层、基层板、方管、连接件、防火封堵、密封胶、辅材、折边等费用 3.其他:详见SI手册、品牌表及标准节点等，满足施工要求及国家规范 | 工程量按设计图示尺寸以面积计算 | m2 | 50 | 855.1957 | 102.69 | 601.62 | 0 | 4.22 | 20.7% | 42759.7855
2 | 外立面铝板（单块整板面积＞4.5m2） | 1.外立面铝板（3mm厚），单块整板面积＞4.5m2 2.包括：面层、基层板、方管、连接件、防火封堵、密封胶、辅材、折边等费用 3.其他:详见SI手册、品牌表及标准节点等，满足施工要求及国家规范 | 工程量按设计图示尺寸以面积计算 | m2 |  | 882.7395 | 102.69 | 624.44 | 0 | 4.22 | 20.7% | 0
3 | 外立面铝板（铝板每增减0.5mm厚） | 1.外立面铝板（铝板每增减0.5mm厚），单块整板面积≤4.5m2 2.其他:详见SI手册、品牌表及标准节点等，满足施工要求及国家规范 | 工程量按设计图示尺寸以面积计算 | m2 |  | 73.3977 | 0 | 60.81 | 0 | 0 | 20.7% | 0
4 | 铝板门套 | 1.门套铝板（3mm厚），单块整板面积≤4.5m2 2.包括：面层、基层板、方管、连接件、防火封堵、密封胶、辅材、折边等费用 3.其他:详见SI手册、品牌表及标准节点等，满足施工要求及国家规范 | 工程量按设计图示尺寸以门框外侧面积计算 | m2 |  | 855.1957 | 102.69 | 601.62 | 0 | 4.22 | 20.7% | 0
5 | 外立面铝塑板（单块整板面积≤4.5m2） | 1.外立面铝塑板(4mm)，单块整板面积≤4.5m2 2.包括：面层、基层板、方管、连接件、防火封堵、密封胶、辅材、折边等费用 3.其他:详见SI手册、品牌表及标准节点等，满足施工要求及国家规范 | 工程量按设计图示尺寸以面积计算 | m2 | 80 | 463.3069 | 87.7 | 296.15 | 0 | 0 | 20.7% | 37064.556
6 | 外立面铝塑板（单块整板面积＞4.5m2） | 1.外立面铝塑板(4mm)，单块整板面积＞4.5m2 2.包括：面层、基层板、方管、连接件、防火封堵、密封胶、辅材、折边等费用 3.其他:详见SI手册、品牌表及标准节点等，满足施工要求及国家规范 | 工程量按设计图示尺寸以面积计算 | m2 | 50 | 509.1126 | 87.7 | 334.1 | 0 | 0 | 20.7% | 25455.63
7 | 外立面铝塑板（铝塑板每增减0.5mm厚） | 1.外立面铝塑板（铝塑板每增减0.5mm厚），单块整板面积≤4.5m2 2.其他:详见SI手册、品牌表及标准节点等，满足施工要求及国家规范 | 工程量按设计图示尺寸以面积计算 | m2 |  | 36.7773 | 0 | 30.47 | 0 | 0 | 20.7% | 0
8 | 外立面木纹转印铝板（单块整板面积≤4.5m2） | 1.外立面木纹转印铝板(3mm)，单块整板面积≤4.5m2 2.包括：面层、基层板、方管、连接件、防火封堵、密封胶、辅材、折边等费用 3.其他:详见SI手册、品牌表及标准节点等，满足施工要求及国家规范 | 工程量按设计图示尺寸以面积计算 | m2 | 50 | 860.6151 | 102.69 | 606.11 | 0 | 4.22 | 20.7% | 43030.757
9 | 外立面木纹转印铝板（单块整板面积＞4.5m2） | 1.外立面木纹转印铝板(3mm)，单块整板面积＞4.5m2 2.包括：面层、基层板、方管、连接件、防火封堵、密封胶、辅材、折边等费用 3.其他:详见SI手册、品牌表及标准节点等，满足施工要求及国家规范 | 工程量按设计图示尺寸以面积计算 | m2 |  | 878.5029 | 102.69 | 620.93 | 0 | 4.22 | 20.7% | 0
10 | 外立面木纹转印铝板（木纹转印铝板每增减0.5mm厚） | 1.外立面木纹转印铝板（木纹转印铝板每增减0.5mm厚），单块整板面积≤4.5m2 2.其他:详见SI手册、品牌表及标准节点等，满足施工要求及国家规范 | 工程量按设计图示尺寸以面积计算 | m2 |  | 80.6397 | 0 | 66.81 | 0 | 0 | 20.7% | 0
11 | 外立面波纹铝板（单块整板面积≤4.5m2） | 1.外立面波纹铝板（3mm)，单块整板面积≤4.5m2 2.包括：面层、基层板、方管、连接件、防火封堵、密封胶、辅材、折边等费用 3.其他:详见SI手册、品牌表及标准节点等，满足施工要求及国家规范 | 工程量按设计图示尺寸以面积计算 | m2 |  | 944.3327 | 102.69 | 675.47 | 0 | 4.22 | 20.7% | 0
12 | 外立面波纹铝板（单块整板面积＞4.5m2） | 1.外立面波纹铝板（3mm)，单块整板面积＞4.5m2 2.包括：面层、基层板、方管、连接件、防火封堵、密封胶、辅材、折边等费用 3.其他:详见SI手册、品牌表及标准节点等，满足施工要求及国家规范 | 工程量按设计图示尺寸以面积计算 | m2 |  | 971.8764 | 102.69 | 698.29 | 0 | 4.22 | 20.7% | 0
13 | 外立面波纹铝板（波纹铝板每增减0.5mm厚） | 1.外立面波纹铝板（波纹铝板每增减0.5mm厚），单块整板面积≤4.5m2 2.其他:详见SI手册、品牌表及标准节点等，满足施工要求及国家规范 | 工程量按设计图示尺寸以面积计算 | m2 |  | 83.5003 | 0 | 69.18 | 0 | 0 | 20.7% | 0
14 | 外立面穿孔铝板（单块整板面积≤4.5m2） | 1.外立面穿孔铝板（3mm)，氟碳喷涂，阳极氧化，单块整板面积≤4.5m2 2.包括：面层、基层板、方管、连接件、防火封堵、密封胶、辅材、折边等费用 3.其他:详见SI手册、品牌表及标准节点等，满足施工要求及国家规范 | 工程量按设计图示尺寸以面积计算 | m2 |  | 876.8614 | 102.69 | 619.57 | 0 | 4.22 | 20.7% | 0
15 | 外立面穿孔铝板（单块整板面积＞4.5m2） | 1.外立面穿孔铝板，氟碳喷涂，阳极氧化，单块整板面积＞4.5m2（3mm) 2.包括：面层、基层板、方管、连接件、防火封堵、密封胶、辅材、折边等费用 3.其他:详见SI手册、品牌表及标准节点等，满足施工要求及国家规范 | 工程量按设计图示尺寸以面积计算 | m2 | 50 | 892.3351 | 102.69 | 632.39 | 0 | 4.22 | 20.7% | 44616.755
16 | 外立面穿孔铝板（穿孔铝板每增减0.5mm厚） | 1.外立面穿孔铝板（穿孔铝板每增减0.5mm厚），单块整板面积≤4.5m2 2.其他:详见SI手册、品牌表及标准节点等，满足施工要求及国家规范 | 工程量按设计图示尺寸以面积计算 | m2 |  | 80.3862 | 0 | 66.6 | 0 | 0 | 20.7% | 0
17 | 全玻幕墙（10mm钢化玻璃） | 1.全玻幕墙（10mm厚超白钢化玻璃） 2.包括：面层、基层板、连接件、防火封堵、密封胶、辅材、折边等费用 3.其他:详见SI手册、品牌表及标准节点等，满足施工要求及国家规范 | 工程量按设计图示尺寸以面积计算 | m2 |  | 757.9839 | 100.05 | 429.94 | 0 | 98 | 20.7% | 0
18 | 全玻幕墙（12mm钢化玻璃） | 1.全玻幕墙（12mm厚超白钢化玻璃） 2.包括：面层、基层板、连接件、防火封堵、密封胶、辅材、折边等费用 3.其他:详见SI手册、品牌表及标准节点等，满足施工要求及国家规范 | 工程量按设计图示尺寸以面积计算 | m2 |  | 822.2084 | 100.05 | 483.15 | 0 | 98 | 20.7% | 0
19 | 全玻幕墙（15mm钢化玻璃） | 1.全玻幕墙（15mm厚超白钢化玻璃） 2.包括：面层、基层板、连接件、防火封堵、密封胶、辅材、折边等费用 3.其他:详见SI手册、品牌表及标准节点等，满足施工要求及国家规范 | 工程量按设计图示尺寸以面积计算 | m2 | 50 | 914.4232 | 100.05 | 559.55 | 0 | 98 | 20.7% | 45721.16
20 | 全玻幕墙（19mm钢化玻璃） | 1.全玻幕墙（19mm厚超白钢化玻璃） 2.包括：面层、基层板、连接件、防火封堵、密封胶、辅材、折边等费用 3.其他:详见SI手册、品牌表及标准节点等，满足施工要求及国家规范 | 工程量按设计图示尺寸以面积计算 | m2 | 50 | 1030.3435 | 100.05 | 655.59 | 0 | 98 | 20.7% | 51517.174
21 | 全玻幕墙（5+5mm夹胶玻璃） | 1.全玻幕墙（5+5mm超白钢化夹胶玻璃） 2.包括：面层、基层板、连接件、防火封堵、密封胶、辅材、折边等费用，PVB胶片：0.76mm厚 3.其他:详见SI手册、品牌表及标准节点等，满足施工要求及国家规范 | 工程量按设计图示尺寸以面积计算 | m2 |  | 739.7522 | 121.69 | 390.885 | 0 | 100.31 | 20.7% | 0
22 | 全玻幕墙（6+6mm夹胶玻璃） | 1.全玻幕墙（6+6mm超白钢化夹胶玻璃） 2.包括：面层、基层板、连接件、防火封堵、密封胶、辅材、折边等费用，PVB胶片：0.76mm厚 3.其他:详见SI手册、品牌表及标准节点等，满足施工要求及国家规范 | 工程量按设计图示尺寸以面积计算 | m2 | 20 | 834.1118 | 121.69 | 469.062 | 0 | 100.31 | 20.7% | 16682.2367
23 | 全玻幕墙（8+8mm夹胶玻璃） | 1.全玻幕墙（8+8mm超白钢化夹胶玻璃） 2.包括：面层、基层板、连接件、防火封堵、密封胶、辅材、折边等费用，PVB胶片：0.76mm厚 3.其他:详见SI手册、品牌表及标准节点等，满足施工要求及国家规范 | 工程量按设计图示尺寸以面积计算 | m2 |  | 1105.7327 | 121.69 | 694.1 | 0 | 100.31 | 20.7% | 0
24 | 全玻幕墙（10+10mm夹胶玻璃） | 1.全玻幕墙（10+10mm超白钢化夹胶玻璃） 2.包括：面层、基层板、龙骨、连接件、防火封堵、密封胶、辅材、折边等费用，PVB胶片：0.76mm厚 3.其他:详见SI手册、品牌表及标准节点等，满足施工要求及国家规范 | 工程量按设计图示尺寸以面积计算 | m2 |  | 1211.5504 | 121.69 | 781.77 | 0 | 100.31 | 20.7% | 0
25 | 全玻幕墙（12+12mm夹胶玻璃） | 1.全玻幕墙（12+12mm超白明钢化夹胶玻璃） 2.包括：面层、基层板、连接件、防火封堵、密封胶、辅材、折边等费用，PVB胶片：0.76mm厚 3.其他:详见SI手册、品牌表及标准节点等，满足施工要求及国家规范 | 工程量按设计图示尺寸以面积计算 | m2 |  | 1272.1659 | 121.69 | 831.99 | 0 | 100.31 | 20.7% | 0
26 | 全玻幕墙（15+15mm夹胶玻璃） | 1.全玻幕墙（15+15mm超白钢化夹胶玻璃） 2.包括：面层、基层板、连接件、防火封堵、密封胶、辅材、折边等费用，PVB胶片：0.76mm厚 3.其他:详见SI手册、品牌表及标准节点等，满足施工要求及国家规范 | 工程量按设计图示尺寸以面积计算 | m2 | 20 | 1437.6577 | 144.96 | 941.21 | 0 | 104.93 | 20.7% | 28753.154
27 | 全玻幕墙（15mm防火钢化玻璃） | 1.全玻幕墙（15mm超白防火玻璃） 2.包括：面层、基层板、连接件、防火封堵、密封胶、辅材、折边等费用，防火等级A级 3.其他:详见SI手册、品牌表及标准节点等，满足施工要求及国家规范 | 工程量按设计图示尺寸以面积计算 | m2 |  | 999.2029 | 100.05 | 629.79 | 0 | 98 | 20.7% | 0
28 | 全玻幕墙（19mm防火钢化玻璃） | 1.全玻幕墙（19mm超白防火玻璃） 2.包括：面层、基层板、连接件、防火封堵、密封胶、辅材、折边等费用，防火等级A级 3.其他:详见SI手册、品牌表及标准节点等，满足施工要求及国家规范 | 工程量按设计图示尺寸以面积计算 | m2 | 20 | 1192.5522 | 100.05 | 789.98 | 0 | 98 | 20.7% | 23851.0442
29 | 全玻幕墙（8+6A+8mm中空玻璃） | 1.全玻幕墙（8+6A+8mm厚超白中空钢化玻璃） 2.包括：面层、基层板、连接件、防火封堵、密封胶、辅材、折边等费用 3.其他:详见SI手册、品牌表及标准节点等，满足施工要求及国家规范 | 工程量按设计图示尺寸以面积计算 | m2 | 20 | 1119.6132 | 121.69 | 705.6 | 0 | 100.31 | 20.7% | 22392.264
30 | 外立面花岗石墙面（干挂） | 1.外立面花岗石墙面（30mm厚） 2.包括：龙骨、基层、面层、擦缝及养护等费用 3.其他:详见SI手册、品牌表及标准节点等，满足施工要求及国家规范 | 工程量按设计图示尺寸以镶贴表面积计算 | m2 |  | 639.8066 | 148.41 | 381.43 | 0 | 0.24 | 20.7% | 0
31 | 外立面花岗石墙面（湿贴） | 1.外立面花岗石墙面（30mm厚） 2.包括：粘接层、面层、擦缝及养护等费用 3.其他:详见SI手册、品牌表及标准节点等，满足施工要求及国家规范 | 工程量按设计图示尺寸以镶贴表面积计算 | m2 |  | 497.4288 | 104.33 | 307.79 | 0 | 0 | 20.7% | 0
32 | 外墙面抹灰 | 1.外墙面抹灰（20mm厚度，砂浆型号综合考虑，满足图纸要求） 2.其他:详见SI手册、品牌表及标准节点等，满足施工要求及国家规范 | 工程量按设计图示尺寸以面积计算 | m2 |  | 43.0054 | 20.34 | 15.29 | 0 | 0 | 20.7% | 0
33 | 外墙面保温 | 1.外墙面保温（30mm挤塑聚苯板） 2.包括：专用胶粘剂、保温层、抗裂砂浆及网格布 3.其他:详见SI手册、品牌表及标准节点等，满足施工要求及国家规范 | 工程量按设计图示尺寸以面积计算 | m2 | 500 | 100.9293 | 35.43 | 48.19 | 0 | 0 | 20.7% | 50464.67
34 | 外墙面涂料 | 1.外墙面涂料 2.包括：腻子、涂料（厚度综合考虑） 3.其他:详见SI手册、品牌表及标准节点等，满足施工要求及国家规范 | 工程量按设计图示尺寸以面积计算 | m2 |  | 79.9758 | 29.46 | 36.8 | 0 | 0 | 20.7% | 0
35 | 外墙漆水包水 | 1.外墙面水包水 2.包括：腻子、外墙漆（厚度综合考虑） 3.其他:详见SI手册、品牌表及标准节点等，满足施工要求及国家规范 | 工程量按设计图示尺寸以面积计算 | m2 |  | 90.5974 | 29.46 | 45.6 | 0 | 0 | 20.7% | 0
36 | 外墙面水包砂 | 1.外墙面水包砂 2.包括：腻子、外墙漆（厚度综合考虑） 3.其他:详见SI手册、品牌表及标准节点等，满足施工要求及国家规范 | 工程量按设计图示尺寸以面积计算 | m2 | 500 | 90.5974 | 29.46 | 45.6 | 0 | 0 | 20.7% | 45298.71
37 | 铝板及铝板造型灯槽（含龙骨） | 1.铝板及铝板造型灯槽（含龙骨） 2.包括：铝板、骨架及铝板造型灯槽 3.其他:详见SI手册、品牌表及标准节点等，满足施工要求及国家规范 | 工程量按设计图示尺寸以展开面积计算 | m2 |  | 803.693 | 74.39 | 591.47 | 0 | 0 | 20.7% | 0
38 | 墙体喷绘画 | 1.墙体喷绘画（包括但不限于挂喷、写真等） 2.包括：喷绘画图片内容符合物业要求 3.其他:详见SI手册、品牌表及标准节点等，满足施工要求及国家规范 | 工程量按设计图示尺寸以面积计算 | m2 |  | 122.1484 | 28.85 | 72.35 | 0 | 0 | 20.7% | 0
39 | 外围挡木衬板基层 | 1.外围挡轻钢龙骨、木衬板基层（厚度12mm以内） 2.包括：拆除，不包括室外高清喷绘膜的价格 3.其他:详见SI手册、品牌表及标准节点等，满足施工要求及国家规范 | 工程量按设计图示尺寸以面积计算 | m2 |  | 111.6475 | 45 | 41.5 | 4.5 | 1.5 | 20.7% | 0
40 | 外围挡石膏板基层 | 1.外围挡轻钢龙骨、石膏板基层（厚度12mm以内） 2.包括：拆除，不包括室外高清喷绘膜的价格 3.其他:详见SI手册、品牌表及标准节点等，满足施工要求及国家规范 | 工程量按设计图示尺寸以面积计算 | m2 | 300 | 80.2655 | 45 | 15.5 | 4.5 | 1.5 | 20.7% | 24079.65
41 | 广告布 | 1.广告布 2.其他:详见SI手册、品牌表及标准节点等，满足施工要求及国家规范 | 工程量按设计图示尺寸以面积计算 | m2 |  | 102.7881 | 22.91 | 62.25 | 0 | 0 | 20.7% | 0
42 | 背胶高清喷绘膜 | 1.背胶高清喷绘膜 2.其他:详见SI手册、品牌表及标准节点等，满足施工要求及国家规范 | 工程量按设计图示尺寸以面积计算 | m2 | 300 | 115.3651 | 22.91 | 72.67 | 0 | 0 | 20.7% | 34609.518
43 | 幕墙玻璃贴膜 | 1.幕墙玻璃贴膜（厚度综合考虑） 2.其他:详见SI手册、品牌表及标准节点等，满足施工要求及国家规范 | 工程量按设计图示尺寸以面积计算 | m2 |  | 79.6982 | 13.34 | 52.69 | 0 | 0 | 20.7% | 0
44 | 幕墙磨砂膜 | 1.幕墙磨砂膜（厚度综合考虑） 2.其他:详见SI手册、品牌表及标准节点等，满足施工要求及国家规范 | 工程量按设计图示尺寸以面积计算 | m2 | 3.32 | 85.7332 | 13.34 | 57.69 | 0 | 0 | 20.7% | 284.6343
45 | 幕墙隔热膜 | 1.幕墙隔热膜（厚度综合考虑） 2.其他:详见SI手册、品牌表及标准节点等，满足施工要求及国家规范 | 工程量按设计图示尺寸以面积计算 | m2 |  | 100.5431 | 13.34 | 69.96 | 0 | 0 | 20.7% | 0
46 | 幕墙隔单透膜 | 1.幕墙隔单透膜 2.其他:详见SI手册、品牌表及标准节点等，满足施工要求及国家规范 | 工程量按设计图示尺寸以面积计算 | m2 |  | 96.9221 | 13.34 | 66.96 | 0 | 0 | 20.7% | 0
47 | 外幕墙贴防爆膜 | 1.外幕墙贴防爆膜 2.其他:详见SI手册、品牌表及标准节点等，满足施工要求及国家规范 | 工程量按设计图示尺寸以面积计算 | m2 |  | 110.8509 | 13.34 | 78.5 | 0 | 0 | 20.7% | 0
48 | 原有玻璃幕墙清洗玻璃 | 1.原有玻璃幕墙清洗玻璃 2.其他:详见SI手册、品牌表及标准节点等，满足施工要求及国家规范 | 工程量按设计图示尺寸以面积计算 | m2 |  | 18.9499 | 15.7 | 0 | 0 | 0 | 20.7% | 0
49 | 铝塑板雨棚（含钢构件） | 1.铝塑板雨棚（白色亮面铝塑板） 2.包括：白色亮面铝塑板、基层板、钢构件、螺栓及辅材 3.其他：详见招标文件、技术协议、效果图及节点图，满足施工要求及技术规范 | 工程量按设计图纸尺寸以水平投影面积计算 | m2 |  | 804.7552 | 140.22 | 520.49 | 0 | 6.03 | 20.7% | 0
50 | 原饰面修复（饰面） | 1.原饰面修复（包括但不限于铝板、铝塑板等） 2.包括：破损处拆除、更换新材料 3.其他:详见SI手册、品牌表及标准节点等，满足施工要求及国家规范 | 工程量按设计图示尺寸以面积计算 | m2 |  | 466.3607 | 83 | 303.38 | 0 | 0 | 20.7% | 0
十 | 室外工程
1 | 挖土方 | 1.挖土方 2.综合考虑：土壤类别、基础类型、开挖深度、开挖方式 3.投标方应充分考虑施工过程中的工作面和放坡情况，后期不因任何情况调整计算规则以及单价 4.其他:详见SI手册、品牌表及标准节点等，满足施工要求及国家规范 | 工程量按设计图示尺寸以基础垫层底面积乘以挖土深度计算 | m3 |  | 80.0845 | 66.35 | 0 | 0 | 0 | 20.7% | 0
2 | 回填方 | 1.回填方（素土现状回填） 2.综合考虑：土质要求、密实度要求、夯填、运输距离 3.投标方应充分考虑施工过程中的工作面和放坡情况，后期不因任何情况调整计算规则以及单价，回填后压实 4.其他:详见SI手册、品牌表及标准节点等，满足施工要求及国家规范 | 工程量按挖方清单项目工程量减去埋设的基础体积(包括基础垫层、基础和其他构筑物) | m3 |  | 108.3886 | 89.8 | 0 | 0 | 0 | 20.7% | 0
3 | 余方弃置 | 1.余方弃置 2.综合考虑：弃土运距，余土由投标单位自行处理 3.其他:详见SI手册、品牌表及标准节点等，满足施工要求及国家规范 | 工程量按挖方清单项目工程量减利用回填方体积（正数）计算 | m3 |  | 78.455 | 0 | 0 | 0 | 65 | 20.7% | 0
4 | 混凝土垫层 | 1.混凝土垫层 2.混凝土强度等级：C15 3.其他:详见SI手册、品牌表及标准节点等，满足施工要求及国家规范 | 工程量按设计图示尺寸以体积计算 | m3 | 300 | 672.6973 | 98.26 | 458.44 | 0 | 0.63 | 20.7% | 201809.193
5 | 混凝土基础 | 1.混凝土基础（包括但不限于带形基础、独立基础、设备基础、满堂基础等） 2.混凝土强度等级：C30 3.其他:详见SI手册、品牌表及标准节点等，满足施工要求及国家规范 | 工程量按设计图示尺寸以体积计算 | m3 | 1 | 743.8741 | 58.94 | 556.58 | 0 | 0.78 | 20.7% | 743.8741
6 | 混凝土地沟、水池、化粪池 | 1.混凝土地沟、水池、化粪池 2.混凝土强度等级：C30P6 3.其他:详见SI手册、品牌表及标准节点等，满足施工要求及国家规范 | 工程量按设计图示尺寸以体积计算 | m3 | 7 | 4749.6704 | 661.1039 | 3200 | 39 | 35 | 20.7% | 33247.6928
7 | 模板（综合） | 1.支撑高度：综合考虑 2.部位：综合考虑，包括但不限于柱、梁、板、二次构件、基础等 3.包括：模板制作、安装、拆除、整理堆放及场内外运输，清理模板粘结物及模内杂物、刷隔离剂等 4.其他:详见SI手册、品牌表及标准节点等，满足施工要求及国家规范，满足施工要求及技术规范 | 工程量按模板与现浇混凝土构件的接触面积计算 | m2 | 34.98 | 75.9565 | 23.46 | 25.32 | 0 | 14.15 | 20.7% | 2656.9587
8 | 现浇构件钢筋（综合） | 1.钢筋种类、规格：综合考虑 2.包括：所有涉及钢筋工程的均计算在内，例如柱、梁、板、基础、二次构件内钢筋等 3.其他:详见SI手册、品牌表及标准节点等，满足施工要求及国家规范，满足施工要求及技术规范 | 按设计图示钢筋长度乘单位理论质量计算 | t | 4.51 | 9483.2662 | 1043.45 | 6813.44 | 0 | 0 | 20.7% | 42769.5307
9 | 钢塑围栏 | 1.钢塑围栏 2.其他：详见招标文件、技术协议、效果图及节点图，满足施工要求及技术规范 | 工程量按设计图示尺寸以面积计算 | m2 |  | 235.1236 | 28.02 | 166.49 | 0 | 0.29 | 20.7% | 0
10 | 方钢栏杆 | 1.方钢栏杆高度:1800mm高 2.包括：栏杆制作运输安装及油漆 3.其他：详见招标文件、技术协议、效果图及节点图，满足施工要求及技术规范 | 工程量按设计图示尺寸以长度计算 | m |  | 276.9703 | 91.03 | 138.15 | 0 | 0.29 | 20.7% | 0
11 | 网状围栏 | 1.网状围栏（喷塑） 2.其他：详见招标文件、技术协议、效果图及节点图，满足施工要求及技术规范 | 工程量按设计图示尺寸以面积计算 | m2 |  | 313.82 | 35 | 185 | 25 | 15 | 20.7% | 0
12 | 外围墙围栏翻新处理 | 1.外围墙围栏翻新处理 2.包括：除锈、油漆等，垃圾清运费含在综合单价中 3.其他:详见SI手册、品牌表及标准节点等，满足施工要求及国家规范 | 工程量按设计图示尺寸以面积计算 | m2 |  | 70.8992 | 33.36 | 25.12 | 0 | 0.26 | 20.7% | 0
13 | 室外成品岗亭提供及安装1 | 1.室外成品岗亭提供及安装，含地面基础 2.规格：L2.0m*W2.5m*H2.8m 3.材质：：钢结构框架、超白钢化玻璃 4.外部装饰：百叶窗+玻璃或保温层封板 5.顶部装饰：钢板封面+PVC吊顶顶部仿水 6.底部装饰：镀锌方管焊接 7.内部装饰：配置壁挂空调、办公桌椅、灯具、电源开关 8.其他:详见SI手册、品牌表及标准节点等，满足施工要求及国家规范 | 工程量按设计图示数量计算 | 座 |  | 20960.5216 | 2518.6147 | 14500 | 200 | 147.1861 | 20.7% | 0
14 | 室外成品岗亭提供及安装2 | 1.室外成品岗亭提供及安装，含地面基础 2.规格：L1.5m*W2.0m*H2.8m 3.材质：：钢结构框架、超白钢化玻璃 4.外部装饰：百叶窗+玻璃或保温层封板 5.顶部装饰：钢板封面+PVC吊顶顶部仿水 6.底部装饰：镀锌方管焊接 7.内部装饰：配置壁挂空调、办公桌椅、灯具、电源开关 8.其他:详见SI手册、品牌表及标准节点等，满足施工要求及国家规范 | 工程量按设计图示数量计算 | 座 | 1 | 17943.0216 | 2518.6147 | 12000 | 200 | 147.1861 | 20.7% | 17943.0216
15 | 室外成品岗亭提供及安装3 | 1.室外成品岗亭提供及安装，含地面基础 2.规格：L1.5m*W1.5m*H2.8m 3.材质：：钢结构框架、超白钢化玻璃 4.外部装饰：百叶窗+玻璃或保温层封板 5.顶部装饰：钢板封面+PVC吊顶顶部仿水 6.底部装饰：镀锌方管焊接 7.内部装饰：配置壁挂空调、办公桌椅、灯具、电源开关 8.其他:详见SI手册、品牌表及标准节点等，满足施工要求及国家规范 | 工程量按设计图示数量计算 | 座 |  | 16736.0216 | 2518.6147 | 11000 | 200 | 147.1861 | 20.7% | 0
16 | 厂区大门 | 1.厂区大门 2.包括：铁艺大门，含轨道 3.其他:详见SI手册、品牌表及标准节点等，满足施工要求及国家规范 | 工程量按设计图示洞口尺寸以面积计算 | m2 |  | 818.7685 | 36.19 | 637.95 | 0 | 4.21 | 20.7% | 0
17 | 电动伸缩门 | 1.电动伸缩门 2.包括：轨道及电机、安装 3.其他:详见SI手册、品牌表及标准节点等，满足施工要求及国家规范 | 工程量按设计图纸尺寸以长度计算 | m | 20 | 1476.4386 | 135.32 | 1087.91 | 0 | 0 | 20.7% | 29528.7722
18 | 起落杆 | 1.起落杆 2.其他:详见SI手册、品牌表及标准节点等，满足施工要求及国家规范 | 工程量按设计图纸尺寸以长度计算 | m | 10 | 872.6851 | 4.12 | 718.9 | 0 | 0 | 20.7% | 8726.8514
19 | 凸面发光镜60cm | 1.凸面发光镜反光镜60cm 2.尺寸：60cm 3.包含支座制作 4.其他:详见SI手册、品牌表及标准节点等，满足施工要求及国家规范 | 工程量按设计图示数量计算 | 个 |  | 374.17 | 110 | 155 | 35 | 10 | 20.7% | 0
20 | 凸面发光镜80cm | 1.凸面发光镜反光镜80cm 2.尺寸：80cm 3.包含支座制作 4.其他:详见SI手册、品牌表及标准节点等，满足施工要求及国家规范 | 工程量按设计图示数量计算 | 个 |  | 414.001 | 110 | 188 | 35 | 10 | 20.7% | 0
21 | 承重井盖 | 1.承重井盖，对原井盖进行更换，更换为承重井盖（直径600mm） 2.材质：铸铁 3.满足《检修井规范》C250要求 4.其他:详见SI手册、品牌表及标准节点等，满足施工要求及国家规范 | 工程量按设计图示数量计算 | 套 | 5 | 443.138 | 22 | 345.14 | 0 | 0 | 20.7% | 2215.6899
22 | 水泥砂浆防水层 | 1.水泥砂浆防水层（100mm厚） 2.砂浆配合比综合考虑 2.其他：详见招标文件、技术协议、效果图及节点图，满足施工要求及技术规范 | 1.工程量按设计图示尺寸以面积计算 2.单价按实际厚度折算考虑 | m2 |  | 44.4297 | 23.16 | 13.65 | 0 | 0 | 20.7% | 0
23 | 平面防水卷材 | 1.平面防水卷材 2.材质：SBS改性沥青防水卷材，厚度3mm 3.其他：详见招标文件、技术协议、效果图及节点图，满足施工要求及技术规范 | 工程量按设计图示尺寸以面积计算 | m2 |  | 70.7664 | 6.35 | 52.28 | 0 | 0 | 20.7% | 0
24 | 立面防水卷材 | 1.立面防水卷材 2.材质：SBS改性沥青防水卷材，厚度3mm 3.其他：详见招标文件、技术协议、效果图及节点图，满足施工要求及技术规范 | 工程量按设计图示尺寸以面积计算 | m2 |  | 75.7151 | 10.18 | 52.55 | 0 | 0 | 20.7% | 0
25 | 新建雨污水井 | 1.新建雨污水井 2.其他:详见SI手册、品牌表及标准节点等，满足施工要求及国家规范 | 工程量按设计图示数量计算 | 座 |  | 2373.2034 | 664.95 | 1300.87 | 0 | 0.38 | 20.7% | 0
26 | 户外地面减速带 | 1.户外地面橡胶减速带（材质包括但不限于橡胶、金属等） 2.其他:详见SI手册、品牌表及标准节点等，满足施工要求及国家规范 | 工程量按设计图示尺寸以长度计算 | m |  | 113.7597 | 19.11 | 74.33 | 0 | 0.81 | 20.7% | 0
27 | 花岗岩台阶 | 1.花岗岩板台阶 2.包括：20厚毛面花岗岩板层面（800*800mm），水泥浆灌缝+30mm厚1：3干硬性水泥砂浆结合层+C25混凝土台阶+素土夯实 3.其他:详见SI手册、品牌表及标准节点等，满足施工要求及国家规范 | 工程量按设计图示尺寸以水平投影面积计算 | m2 | 47.205 | 499.2152 | 109.87 | 303.46 | 0 | 0.27 | 20.7% | 23565.4535
28 | 混凝土坡道 | 1.混凝土坡道 2.包括：50厚C20混凝土面层，随捣随抹成粗麻面+100mm厚C25混凝土+300mm厚3：7灰土分两步夯实+素土夯实 3.其他:详见SI手册、品牌表及标准节点等，满足施工要求及国家规范 | 工程量按设计图示尺寸以水平投影面积计算 | m2 |  | 241.5207 | 46.14 | 151.08 | 0 | 2.88 | 20.7% | 0
29 | 花岗岩板坡道 | 1.花岗岩板坡道 2.包括：30厚毛面花岗岩板层面（800*800mm），水泥浆灌缝+30mm厚1：3干硬性水泥砂浆结合层+100mm厚C25混凝土+300mm厚3：7灰土分两步夯实+素土夯实 3.其他:详见SI手册、品牌表及标准节点等，满足施工要求及国家规范 | 工程量按设计图示尺寸以水平投影面积计算 | m2 |  | 497.8513 | 94.93 | 314.75 | 0 | 2.79 | 20.7% | 0
30 | 室外地面划线 | 1.室外地面划线 2.材质：热熔涂料 3.颜色：按图纸要求 4.宽度：100mm企业标准字体 5.其他:详见SI手册、品牌表及标准节点等，满足施工要求及国家规范 | 工程量按设计图示尺寸以米计算 | m | 993.9 | 132.3717 | 12.44 | 91.88 | 0 | 5.35 | 20.7% | 131564.2227
31 | 室外地面喷字 | 1.室外地面喷字 2.材质：热熔涂料 3.颜色：按图纸要求 4.宽度：100mm企业标准字体 5.其他:详见SI手册、品牌表及标准节点等，满足施工要求及国家规范 | 工程量按设计图示数量以个计算 | 个 | 54 | 55.1599 | 6.84 | 35.92 | 0 | 2.94 | 20.7% | 2978.6346
32 | 停车限位器 | 1.停车限位器 2.尺寸：75mm*200mm*150mm 3.材质：高密度工业橡胶 4.颜色：按图纸要求 5.其他:详见SI手册、品牌表及标准节点等，满足施工要求及国家规范 | 工程量按设计图示数量以个计算 | 个 | 108 | 90.8992 | 20.75 | 54.56 | 0 | 0 | 20.7% | 9817.1104
33 | 150mm碎石垫层 | 1.150mm碎石垫层 2.其他:详见SI手册、品牌表及标准节点等，满足施工要求及国家规范 | 工程量按设计图示尺寸以面积计算 | m2 |  | 86.2643 | 6.71 | 62.86 | 0 | 1.9 | 20.7% | 0
34 | 每增减10mm碎石垫层 | 1.每增减10mm厚碎石垫层 2.其他:详见SI手册、品牌表及标准节点等，满足施工要求及国家规范 | 工程量按设计图示尺寸以面积计算 | m2 |  | 10.4043 | 0.36 | 8.18 | 0 | 0.08 | 20.7% | 0
35 | 水泥混凝土路面 | 1.100厚水泥混凝土路面，含场地平整 2.其他:详见SI手册、品牌表及标准节点等，满足施工要求及国家规范 | 工程量按设计图示尺寸以面积计算 | m2 |  | 116.6445 | 12.69 | 83.68 | 0 | 0.27 | 20.7% | 0
36 | 每增减10mm厚水泥混凝土路面 | 1.每增减10mm厚水泥混凝土路面 2.其他:详见SI手册、品牌表及标准节点等，满足施工要求及国家规范 | 工程量按设计图示尺寸以面积计算 | m2 |  | 13.1322 | 0.17 | 10.7 | 0 | 0.01 | 20.7% | 0
37 | 30mm厚细沥青混凝土 | 1.地面清理、平整 2.30mm厚沥青混凝土，面层压平 3..其他:详见SI手册、品牌表及标准节点等，满足施工要求及国家规范 | 工程量按设计图示尺寸以面积计算 | m2 | 25 | 79.5657 | 15 | 42.5 | 7.97 | 0.45022 | 20.7% | 1989.1425
38 | 每增减10mm厚细沥青混凝土 | 1.每增减10mm厚细沥青混凝土 2.其他:详见SI手册、品牌表及标准节点等，满足施工要求及国家规范 | 工程量按设计图示尺寸以面积计算 | m2 |  | 26.3729 | 5 | 14.5 | 2.2 | 0.15 | 20.7% | 0
39 | 草坪砖地面供应及安装 | 1.地面清理、场地平整 2.草坪砖地面供应及安装 | 工程量按设计图示尺寸以面积计算 | m2 |  | 94.9925 | 27.1621 | 50 | 0.76 | 0.77922 | 20.7% | 0
40 | 侧石新做 | 1.侧石新做 2.其他:详见SI手册、品牌表及标准节点等，满足施工要求及国家规范 | 工程量按设计图示中心线长度计算 | m |  | 132.5769 | 11.49 | 98.35 | 0 | 0 | 20.7% | 0
合计 | [11 empty] | 4086904.2455

## 2.2强电工程
长城智选中心店装修项目装饰工程
序号 | 分部分项名称 | 项目特征 | 计量规则 | 单位 | 工程量 | 综合单价 | 人工 | 主材 | 辅材 | 机械 | 其他综合费率 | 合计 | 备注
一 | 配电系统
1 | 落地式配电箱 | 1.名称:落地式配电箱 2.基础形式、材质、规格:10#基础槽钢 3.接线端子材质、规格:按设计及规范要求 4.端子板外部接线材质、规格:按设计及规范要求 5.安装方式:落地式 6.其他:含智能电表、时控开关、电气元器件及配套附件成套费用 | 按设计图示数量计算 | 台 | 2 | 9919.126 | 524.73 | 7637.4 | 36.96 | 18.91 | 20.7% | 19838.252
2 | 落地式配电箱（IP65防水型） | 1.名称:落地式配电箱（IP65防水型） 2.基础形式、材质、规格:10#基础槽钢 3.接线端子材质、规格:按设计及规范要求 4.端子板外部接线材质、规格:按设计及规范要求 5.安装方式:落地式 6.其他:含智能电表、时控开关、电气元器件及配套附件成套费用 | 按设计图示数量计算 | 台 | 2 | 10239.5724 | 524.73 | 7902.89 | 36.96 | 18.91 | 20.7% | 20479.1449
3 | 配电箱 | 1.名称::配电箱（嵌入/悬挂） 2.规格:半周长2.5m 3.接线端子材质、规格:按设计及规范要求 4.端子板外部接线材质、规格:按设计及规范要求 5.安装方式:悬挂式 6.其他:含智能电表、时控开关、电气元器件及配套附件成套费用 | 按设计图示数量计算 | 台 | 2 | 4683.7876 | 448.4 | 3407.08 | 21.43 | 3.61 | 20.7% | 9367.5753
4 | 配电箱 | 1.名称::配电箱（嵌入/悬挂） 2.规格:半周长1.5m 3.接线端子材质、规格:按设计及规范要求 4.端子板外部接线材质、规格:按设计及规范要求 5.安装方式:悬挂式 6.其他:含智能电表、时控开关、电气元器件及配套附件成套费用 | 按设计图示数量计算 | 台 | 3 | 2698.9003 | 373.78 | 1840.71 | 17.94 | 3.61 | 20.7% | 8096.7008
5 | 配电箱 | 1.名称::配电箱（嵌入/悬挂） 2.规格:半周长1.0m 3.接线端子材质、规格:按设计及规范要求 4.端子板外部接线材质、规格:按设计及规范要求 5.安装方式:悬挂式 6.其他:含智能电表、时控开关、电气元器件及配套附件成套费用 | 按设计图示数量计算 | 台 | 3 | 1447.5551 | 249.11 | 929.2 | 17.38 | 3.61 | 20.7% | 4342.6653
6 | 配电箱 | 1.名称::配电箱（嵌入/悬挂） 2.规格:半周长0.5m 3.接线端子材质、规格:按设计及规范要求 4.端子板外部接线材质、规格:按设计及规范要求 5.安装方式:悬挂式 6.其他:含智能电表、时控开关、电气元器件及配套附件成套费用 | 按设计图示数量计算 | 台 | 3 | 844.8638 | 166.08 | 513.27 | 17.01 | 3.61 | 20.7% | 2534.5914
7 | 应急照明配电箱 | 1.名称:应急照明配电箱 2.接线端子材质、规格:按设计及规范要求 3.端子板外部接线材质、规格:按设计及规范要求 4.其他:含元器件及配套附件成套费用 | 按设计图示数量计算 | 台 | 1 | 3570.5836 | 398.21 | 2500 | 41.11 | 18.91 | 20.7% | 3570.5836
8 | 电缆WDZA-YJV-3*240+2*120 | 1.名称:电力电缆 2.型号:WDZA-YJV 3.规格:3*240+2*120 4.材质:铜芯 5.敷设方式、部位:桥架内及配管内敷设 6.电压等级(kV):1.0KV | 按设计图示尺寸以长度计算（含预留长度及附加长度） | m |  | 856.1613 | 28.73 | 676.29 | 1.99 | 2.32 | 20.7% | 0
9 | 电缆WDZA-YJV-3*185+2*95 | 1.名称:电力电缆 2.型号:WDZA-YJV 3.规格:3*185+2*95 4.材质:铜芯 5.敷设方式、部位:桥架内及配管内敷设 6.电压等级(kV):1.0KV | 按设计图示尺寸以长度计算（含预留长度及附加长度） | m | 162.21 | 670.3919 | 28.73 | 522.38 | 1.99 | 2.32 | 20.7% | 108744.2766
10 | 电缆WDZA-YJV-3*150+2*70 | 1.名称:电力电缆 2.型号:WDZA-YJV 3.规格:3*150+2*70 4.材质:铜芯 5.敷设方式、部位:桥架内及配管内敷设 6.电压等级(kV):1.0KV | 按设计图示尺寸以长度计算（含预留长度及附加长度） | m |  | 532.8422 | 28.73 | 408.42 | 1.99 | 2.32 | 20.7% | 0
11 | 电缆WDZA-YJV-3*120+2*70 | 1.名称:电力电缆 2.型号:WDZA-YJV 3.规格:3*120+2*70 4.材质:铜芯 5.敷设方式、部位:桥架内及配管内敷设 6.电压等级(kV):1.0KV | 按设计图示尺寸以长度计算（含预留长度及附加长度） | m | 20 | 451.068 | 20.72 | 350.6 | 1.25 | 1.14 | 20.7% | 9021.3594
12 | 电缆WDZA-YJV-3*95+2*50 | 1.名称:电力电缆 2.型号:WDZA-YJV 3.规格:3*95+2*50 4.材质:铜芯 5.敷设方式、部位:桥架内及配管内敷设 6.电压等级(kV):1.0KV | 按设计图示尺寸以长度计算（含预留长度及附加长度） | m |  | 353.132 | 20.72 | 269.46 | 1.25 | 1.14 | 20.7% | 0
13 | 电缆WDZA-YJV-3*70+2*35 | 1.名称:电力电缆 2.型号:WDZA-YJV 3.规格:3*70+2*35 4.材质:铜芯 5.敷设方式、部位:桥架内及配管内敷设 6.电压等级(kV):1.0KV | 按设计图示尺寸以长度计算（含预留长度及附加长度） | m |  | 261.1586 | 17.42 | 196.8 | 1.01 | 1.14 | 20.7% | 0
14 | 电缆WDZA-YJV-3*50+2*25 | 1.名称:电力电缆 2.型号:WDZA-YJV 3.规格:3*50+2*25 4.材质:铜芯 5.敷设方式、部位:桥架内及配管内敷设 6.电压等级(kV):1.0KV | 按设计图示尺寸以长度计算（含预留长度及附加长度） | m |  | 191.5026 | 17.42 | 139.09 | 1.01 | 1.14 | 20.7% | 0
15 | 电缆WDZA-YJV-3*35+2*16 | 1.名称:电力电缆 2.型号:WDZA-YJV 3.规格:3*35+2*16 4.材质:铜芯 5.敷设方式、部位:桥架内及配管内敷设 6.电压等级(kV):1.0KV | 按设计图示尺寸以长度计算（含预留长度及附加长度） | m |  | 134.846 | 11.07 | 99.38 | 1.11 | 0.16 | 20.7% | 0
16 | 电缆WDZA-YJV-3*25+2*16 | 1.名称:电力电缆 2.型号:WDZA-YJV 3.规格:3*25+2*16 4.材质:铜芯 5.敷设方式、部位:桥架内及配管内敷设 6.电压等级(kV):1.0KV | 按设计图示尺寸以长度计算（含预留长度及附加长度） | m |  | 112.1665 | 11.07 | 80.59 | 1.11 | 0.16 | 20.7% | 0
17 | 电缆WDZA-YJV-4*185+1*95 | 1.名称:电力电缆 2.型号:WDZA-YJV 3.规格:4*185+1*95 4.材质:铜芯 5.敷设方式、部位:桥架内及配管内敷设 6.电压等级(kV):1.0KV | 按设计图示尺寸以长度计算（含预留长度及附加长度） | m |  | 745.4794 | 28.73 | 584.59 | 1.99 | 2.32 | 20.7% | 0
18 | 电缆WDZA-YJV-4*150+1*70 | 1.名称:电力电缆 2.型号:WDZA-YJV 3.规格:4*150+1*70 4.材质:铜芯 5.敷设方式、部位:桥架内及配管内敷设 6.电压等级(kV):1.0KV | 按设计图示尺寸以长度计算（含预留长度及附加长度） | m |  | 599.0945 | 28.73 | 463.31 | 1.99 | 2.32 | 20.7% | 0
19 | 电缆WDZA-YJV-4*120+1*70 | 1.名称:电力电缆 2.型号:WDZA-YJV 3.规格:4*120+1*70 4.材质:铜芯 5.敷设方式、部位:桥架内及配管内敷设 6.电压等级(kV):1.0KV | 按设计图示尺寸以长度计算（含预留长度及附加长度） | m |  | 493.7233 | 20.72 | 385.94 | 1.25 | 1.14 | 20.7% | 0
20 | 电缆WDZA-YJV-4*95+1*50 | 1.名称:电力电缆 2.型号:WDZA-YJV 3.规格:4*95+1*50 4.材质:铜芯 5.敷设方式、部位:桥架内及配管内敷设 6.电压等级(kV):1.0KV | 按设计图示尺寸以长度计算（含预留长度及附加长度） | m |  | 392.7457 | 20.72 | 302.28 | 1.25 | 1.14 | 20.7% | 0
21 | 电缆WDZA-YJV-4*70+1*35 | 1.名称:电力电缆 2.型号:WDZA-YJV 3.规格:4*70+1*35 4.材质:铜芯 5.敷设方式、部位:桥架内及配管内敷设 6.电压等级(kV):1.0KV | 按设计图示尺寸以长度计算（含预留长度及附加长度） | m |  | 289.5352 | 17.42 | 220.31 | 1.01 | 1.14 | 20.7% | 0
22 | 电缆WDZA-YJV-4*50+1*25 | 1.名称:电力电缆 2.型号:WDZA-YJV 3.规格:4*50+1*25 4.材质:铜芯 5.敷设方式、部位:桥架内及配管内敷设 6.电压等级(kV):1.0KV | 按设计图示尺寸以长度计算（含预留长度及附加长度） | m |  | 209.6438 | 17.42 | 154.12 | 1.01 | 1.14 | 20.7% | 0
23 | 电缆WDZA-YJV-4*35+1*16 | 1.名称:电力电缆 2.型号:WDZA-YJV 3.规格:4*35+1*16 4.材质:铜芯 5.敷设方式、部位:桥架内及配管内敷设 6.电压等级(kV):1.0KV | 按设计图示尺寸以长度计算（含预留长度及附加长度） | m |  | 150.3319 | 11.07 | 112.21 | 1.11 | 0.16 | 20.7% | 0
24 | 电缆WDZA-YJV-4*25+1*16 | 1.名称:电力电缆 2.型号:WDZA-YJV 3.规格:4*25+1*16 4.材质:铜芯 5.敷设方式、部位:桥架内及配管内敷设 6.电压等级(kV):1.0KV | 按设计图示尺寸以长度计算（含预留长度及附加长度） | m |  | 119.6137 | 11.07 | 86.76 | 1.11 | 0.16 | 20.7% | 0
25 | 电缆WDZA-YJV-5*16 | 1.名称:电力电缆 2.型号:WDZA-YJV 3.规格:5*16 4.材质:铜芯 5.敷设方式、部位:桥架内及配管内敷设 6.电压等级(kV):1.0KV | 按设计图示尺寸以长度计算（含预留长度及附加长度） | m | 65.01 | 89.4628 | 11.07 | 61.78 | 1.11 | 0.16 | 20.7% | 5815.9792
26 | 电缆WDZA-YJV-5*10 | 1.名称:电力电缆 2.型号:WDZA-YJV 3.规格:5*10 4.材质:铜芯 5.敷设方式、部位:桥架内及配管内敷设 6.电压等级(kV):1.0KV | 按设计图示尺寸以长度计算（含预留长度及附加长度） | m |  | 57.5136 | 6.12 | 40.53 | 1 | 0 | 20.7% | 0
27 | 电缆WDZA-YJV-5*6 | 1.名称:电力电缆 2.型号:WDZA-YJV 3.规格:5*6 4.材质:铜芯 5.敷设方式、部位:桥架内及配管内敷设 6.电压等级(kV):1.0KV | 按设计图示尺寸以长度计算（含预留长度及附加长度） | m | 450.46 | 57.8636 | 11.07 | 35.6 | 1.11 | 0.16 | 20.7% | 26065.2282
28 | 电缆WDZA-YJV-5*4 | 1.名称:电力电缆 2.型号:WDZA-YJV 3.规格:5*4 4.材质:铜芯 5.敷设方式、部位:桥架内及配管内敷设 6.电压等级(kV):1.0KV | 按设计图示尺寸以长度计算（含预留长度及附加长度） | m | 14.3 | 30.4405 | 4.57 | 19.57 | 1.08 | 0 | 20.7% | 435.2997
29 | 电缆WDZA-YJV-3*6 | 1.名称:电力电缆 2.型号:WDZA-YJV 3.规格:3*6 4.材质:铜芯 5.敷设方式、部位:桥架内及配管内敷设 6.电压等级(kV):1.0KV | 按设计图示尺寸以长度计算（含预留长度及附加长度） | m |  | 50.5009 | 11.07 | 29.5 | 1.11 | 0.16 | 20.7% | 0
30 | 电缆WDZA-YJV-3*10 | 1.名称:电力电缆 2.型号:WDZA-YJV 3.规格:3*10 4.材质:铜芯 5.敷设方式、部位:桥架内及配管内敷设 6.电压等级(kV):1.0KV | 按设计图示尺寸以长度计算（含预留长度及附加长度） | m |  | 38.8414 | 4.5615 | 27.17 | 0.13 | 0.31861 | 20.7% | 0
31 | 电缆WDZB-YJV-3*240+2*120 | 1.名称:电力电缆 2.型号:WDZB-YJV 3.规格:3*240+2*120 4.材质:铜芯 5.敷设方式、部位:桥架内及配管内敷设 6.电压等级(kV):1.0KV | 按设计图示尺寸以长度计算（含预留长度及附加长度） | m |  | 848.2192 | 28.73 | 669.71 | 1.99 | 2.32 | 20.7% | 0
32 | 电缆WDZB-YJV-3*185+2*95 | 1.名称:电力电缆 2.型号:WDZB-YJV 3.规格:3*185+2*95 4.材质:铜芯 5.敷设方式、部位:桥架内及配管内敷设 6.电压等级(kV):1.0KV | 按设计图示尺寸以长度计算（含预留长度及附加长度） | m |  | 663.7293 | 28.73 | 516.86 | 1.99 | 2.32 | 20.7% | 0
33 | 电缆WDZB-YJV-3*150+2*70 | 1.名称:电力电缆 2.型号:WDZB-YJV 3.规格:3*150+2*70 4.材质:铜芯 5.敷设方式、部位:桥架内及配管内敷设 6.电压等级(kV):1.0KV | 按设计图示尺寸以长度计算（含预留长度及附加长度） | m |  | 527.278 | 28.73 | 403.81 | 1.99 | 2.32 | 20.7% | 0
34 | 电缆WDZB-YJV-3*120+2*70 | 1.名称:电力电缆 2.型号:WDZB-YJV 3.规格:3*120+2*70 4.材质:铜芯 5.敷设方式、部位:桥架内及配管内敷设 6.电压等级(kV):1.0KV | 按设计图示尺寸以长度计算（含预留长度及附加长度） | m |  | 446.1434 | 20.72 | 346.52 | 1.25 | 1.14 | 20.7% | 0
35 | 电缆WDZB-YJV-3*95+2*50 | 1.名称:电力电缆 2.型号:WDZB-YJV 3.规格:3*95+2*50 4.材质:铜芯 5.敷设方式、部位:桥架内及配管内敷设 6.电压等级(kV):1.0KV | 按设计图示尺寸以长度计算（含预留长度及附加长度） | m | 124.67 | 348.9678 | 20.72 | 266.01 | 1.25 | 1.14 | 20.7% | 43505.8206
36 | 电缆WDZB-YJV-3*70+2*35 | 1.名称:电力电缆 2.型号:WDZB-YJV 3.规格:3*70+2*35 4.材质:铜芯 5.敷设方式、部位:桥架内及配管内敷设 6.电压等级(kV):1.0KV | 按设计图示尺寸以长度计算（含预留长度及附加长度） | m |  | 257.4893 | 17.42 | 193.76 | 1.01 | 1.14 | 20.7% | 0
37 | 电缆WDZB-YJV-3*50+2*25 | 1.名称:电力电缆 2.型号:WDZB-YJV 3.规格:3*50+2*25 4.材质:铜芯 5.敷设方式、部位:桥架内及配管内敷设 6.电压等级(kV):1.0KV | 按设计图示尺寸以长度计算（含预留长度及附加长度） | m |  | 188.5938 | 17.42 | 136.68 | 1.01 | 1.14 | 20.7% | 0
38 | 电缆WDZB-YJV-3*35+2*16 | 1.名称:电力电缆 2.型号:WDZB-YJV 3.规格:3*35+2*16 4.材质:铜芯 5.敷设方式、部位:桥架内及配管内敷设 6.电压等级(kV):1.0KV | 按设计图示尺寸以长度计算（含预留长度及附加长度） | m |  | 133.6149 | 11.07 | 98.36 | 1.11 | 0.16 | 20.7% | 0
39 | 电缆WDZB-YJV-3*25+2*16 | 1.名称:电力电缆 2.型号:WDZB-YJV 3.规格:3*25+2*16 4.材质:铜芯 5.敷设方式、部位:桥架内及配管内敷设 6.电压等级(kV):1.0KV | 按设计图示尺寸以长度计算（含预留长度及附加长度） | m | 124.67 | 110.3319 | 11.07 | 79.07 | 1.11 | 0.16 | 20.7% | 13755.0742
40 | 电缆WDZB-YJV-4*185+1*95 | 1.名称:电力电缆 2.型号:WDZB-YJV 3.规格:4*185+1*95 4.材质:铜芯 5.敷设方式、部位:桥架内及配管内敷设 6.电压等级(kV):1.0KV | 按设计图示尺寸以长度计算（含预留长度及附加长度） | m |  | 738.2857 | 28.73 | 578.63 | 1.99 | 2.32 | 20.7% | 0
41 | 电缆WDZB-YJV-4*150+1*70 | 1.名称:电力电缆 2.型号:WDZB-YJV 3.规格:4*150+1*70 4.材质:铜芯 5.敷设方式、部位:桥架内及配管内敷设 6.电压等级(kV):1.0KV | 按设计图示尺寸以长度计算（含预留长度及附加长度） | m |  | 592.9146 | 28.73 | 458.19 | 1.99 | 2.32 | 20.7% | 0
42 | 电缆WDZB-YJV-4*120+1*70 | 1.名称:电力电缆 2.型号:WDZB-YJV 3.规格:4*120+1*70 4.材质:铜芯 5.敷设方式、部位:桥架内及配管内敷设 6.电压等级(kV):1.0KV | 按设计图示尺寸以长度计算（含预留长度及附加长度） | m |  | 488.3039 | 20.72 | 381.45 | 1.25 | 1.14 | 20.7% | 0
43 | 电缆WDZB-YJV-4*95+1*50 | 1.名称:电力电缆 2.型号:WDZB-YJV 3.规格:4*95+1*50 4.材质:铜芯 5.敷设方式、部位:桥架内及配管内敷设 6.电压等级(kV):1.0KV | 按设计图示尺寸以长度计算（含预留长度及附加长度） | m |  | 388.3402 | 20.72 | 298.63 | 1.25 | 1.14 | 20.7% | 0
44 | 电缆WDZB-YJV-4*70+1*35 | 1.名称:电力电缆 2.型号:WDZB-YJV 3.规格:4*70+1*35 4.材质:铜芯 5.敷设方式、部位:桥架内及配管内敷设 6.电压等级(kV):1.0KV | 按设计图示尺寸以长度计算（含预留长度及附加长度） | m |  | 285.6365 | 17.42 | 217.08 | 1.01 | 1.14 | 20.7% | 0
45 | 电缆WDZB-YJV-4*50+1*25 | 1.名称:电力电缆 2.型号:WDZB-YJV 3.规格:4*50+1*25 4.材质:铜芯 5.敷设方式、部位:桥架内及配管内敷设 6.电压等级(kV):1.0KV | 按设计图示尺寸以长度计算（含预留长度及附加长度） | m |  | 206.6263 | 17.42 | 151.62 | 1.01 | 1.14 | 20.7% | 0
46 | 电缆WDZB-YJV-4*35+1*16 | 1.名称:电力电缆 2.型号:WDZB-YJV 3.规格:4*35+1*16 4.材质:铜芯 5.敷设方式、部位:桥架内及配管内敷设 6.电压等级(kV):1.0KV | 按设计图示尺寸以长度计算（含预留长度及附加长度） | m |  | 148.9438 | 11.07 | 111.06 | 1.11 | 0.16 | 20.7% | 0
47 | 电缆WDZB-YJV-4*25+1*16 | 1.名称:电力电缆 2.型号:WDZB-YJV 3.规格:4*25+1*16 4.材质:铜芯 5.敷设方式、部位:桥架内及配管内敷设 6.电压等级(kV):1.0KV | 按设计图示尺寸以长度计算（含预留长度及附加长度） | m |  | 117.7066 | 11.07 | 85.18 | 1.11 | 0.16 | 20.7% | 0
48 | 电缆WDZB-YJV-5*16 | 1.名称:电力电缆 2.型号:WDZB-YJV 3.规格:5*16 4.材质:铜芯 5.敷设方式、部位:桥架内及配管内敷设 6.电压等级(kV):1.0KV | 按设计图示尺寸以长度计算（含预留长度及附加长度） | m |  | 87.942 | 11.07 | 60.52 | 1.11 | 0.16 | 20.7% | 0
49 | 电缆WDZB-YJV-5*10 | 1.名称:电力电缆 2.型号:WDZB-YJV 3.规格:5*10 4.材质:铜芯 5.敷设方式、部位:桥架内及配管内敷设 6.电压等级(kV):1.0KV | 按设计图示尺寸以长度计算（含预留长度及附加长度） | m |  | 56.2945 | 6.12 | 39.52 | 1 | 0 | 20.7% | 0
50 | 电缆WDZB-YJV-5*6 | 1.名称:电力电缆 2.型号:WDZB-YJV 3.规格:5*6 4.材质:铜芯 5.敷设方式、部位:桥架内及配管内敷设 6.电压等级(kV):1.0KV | 按设计图示尺寸以长度计算（含预留长度及附加长度） | m |  | 87.942 | 11.07 | 60.52 | 1.11 | 0.16 | 20.7% | 0
51 | 电缆WDZB-YJV-5*4 | 1.名称:电力电缆 2.型号:WDZB-YJV 3.规格:5*4 4.材质:铜芯 5.敷设方式、部位:桥架内及配管内敷设 6.电压等级(kV):1.0KV | 按设计图示尺寸以长度计算（含预留长度及附加长度） | m |  | 29.6319 | 4.57 | 18.9 | 1.08 | 0 | 20.7% | 0
52 | 电缆WDZB-YJV-3*6 | 1.名称:电力电缆 2.型号:WDZB-YJV 3.规格:3*6 4.材质:铜芯 5.敷设方式、部位:桥架内及配管内敷设 6.电压等级(kV):1.0KV | 按设计图示尺寸以长度计算（含预留长度及附加长度） | m |  | 59.5534 | 11.07 | 37 | 1.11 | 0.16 | 20.7% | 0
53 | 电缆WDZB-YJV-3*10 | 1.名称:电力电缆 2.型号:WDZB-YJV 3.规格:3*10 4.材质:铜芯 5.敷设方式、部位:桥架内及配管内敷设 6.电压等级(kV):1.0KV | 按设计图示尺寸以长度计算（含预留长度及附加长度） | m |  | 41.6175 | 4.5615 | 29.47 | 0.13 | 0.31861 | 20.7% | 0
54 | 电缆 ZR-YJV-3*240+2*120 | 1.名称:电力电缆 2.型号:ZR-YJV 3.规格:3*240+2*120 4.材质:铜芯 5.敷设方式、部位:桥架内及配管内敷设 6.电压等级(kV):1.0KV | 按设计图示尺寸以长度计算（含预留长度及附加长度） | m |  | 856.1613 | 28.73 | 676.29 | 1.99 | 2.32 | 20.7% | 0
55 | 电缆 ZR-YJV-3*185+2*95 | 1.名称:电力电缆 2.型号:ZR-YJV 3.规格:3*185+2*95 4.材质:铜芯 5.敷设方式、部位:桥架内及配管内敷设 6.电压等级(kV):1.0KV | 按设计图示尺寸以长度计算（含预留长度及附加长度） | m |  | 670.3919 | 28.73 | 522.38 | 1.99 | 2.32 | 20.7% | 0
56 | 电缆 ZR-YJV-3*150+2*70 | 1.名称:电力电缆 2.型号:ZR-YJV 3.规格:3*150+2*70 4.材质:铜芯 5.敷设方式、部位:桥架内及配管内敷设 6.电压等级(kV):1.0KV | 按设计图示尺寸以长度计算（含预留长度及附加长度） | m |  | 532.8422 | 28.73 | 408.42 | 1.99 | 2.32 | 20.7% | 0
57 | 电缆 ZR-YJV-3*120+2*70 | 1.名称:电力电缆 2.型号:ZR-YJV 3.规格:3*120+2*70 4.材质:铜芯 5.敷设方式、部位:桥架内及配管内敷设 6.电压等级(kV):1.0KV | 按设计图示尺寸以长度计算（含预留长度及附加长度） | m |  | 451.068 | 20.72 | 350.6 | 1.25 | 1.14 | 20.7% | 0
58 | 电缆 ZR-YJV-3*95+2*50 | 1.名称:电力电缆 2.型号:ZR-YJV 3.规格:3*95+2*50 4.材质:铜芯 5.敷设方式、部位:桥架内及配管内敷设 6.电压等级(kV):1.0KV | 按设计图示尺寸以长度计算（含预留长度及附加长度） | m |  | 353.132 | 20.72 | 269.46 | 1.25 | 1.14 | 20.7% | 0
59 | 电缆 ZR-YJV-3*70+2*35 | 1.名称:电力电缆 2.型号:ZR-YJV 3.规格:3*70+2*35 4.材质:铜芯 5.敷设方式、部位:桥架内及配管内敷设 6.电压等级(kV):1.0KV | 按设计图示尺寸以长度计算（含预留长度及附加长度） | m |  | 261.1586 | 17.42 | 196.8 | 1.01 | 1.14 | 20.7% | 0
60 | 电缆 ZR-YJV-3*50+2*25 | 1.名称:电力电缆 2.型号:ZR-YJV 3.规格:3*50+2*25 4.材质:铜芯 5.敷设方式、部位:桥架内及配管内敷设 6.电压等级(kV):1.0KV | 按设计图示尺寸以长度计算（含预留长度及附加长度） | m |  | 191.5026 | 17.42 | 139.09 | 1.01 | 1.14 | 20.7% | 0
61 | 电缆 ZR-YJV-3*35+2*16 | 1.名称:电力电缆 2.型号:ZR-YJV 3.规格:3*35+2*16 4.材质:铜芯 5.敷设方式、部位:桥架内及配管内敷设 6.电压等级(kV):1.0KV | 按设计图示尺寸以长度计算（含预留长度及附加长度） | m |  | 134.846 | 11.07 | 99.38 | 1.11 | 0.16 | 20.7% | 0
62 | 电缆 ZR-YJV-3*25+2*16 | 1.名称:电力电缆 2.型号:ZR-YJV 3.规格:3*25+2*16 4.材质:铜芯 5.敷设方式、部位:桥架内及配管内敷设 6.电压等级(kV):1.0KV | 按设计图示尺寸以长度计算（含预留长度及附加长度） | m |  | 112.1665 | 11.07 | 80.59 | 1.11 | 0.16 | 20.7% | 0
63 | 电缆 ZR-YJV-4*240+1*120 | 1.名称:电力电缆 2.型号:ZR-YJV 3.规格:4*240+1*120 4.材质:铜芯 5.敷设方式、部位:桥架内及配管内敷设 6.电压等级(kV):1.0KV | 按设计图示尺寸以长度计算（含预留长度及附加长度） | m |  | 1044.9171 | 49.3229 | 803.66 | 4.16 | 8.5714 | 20.7% | 0
64 | 电缆 ZR-YJV-4*185+1*95 | 1.名称:电力电缆 2.型号:ZR-YJV 3.规格:4*185+1*95 4.材质:铜芯 5.敷设方式、部位:桥架内及配管内敷设 6.电压等级(kV):1.0KV | 按设计图示尺寸以长度计算（含预留长度及附加长度） | m |  | 745.4794 | 28.73 | 584.59 | 1.99 | 2.32 | 20.7% | 0
65 | 电缆 ZR-YJV-4*150+1*70 | 1.名称:电力电缆 2.型号:ZR-YJV 3.规格:4*150+1*70 4.材质:铜芯 5.敷设方式、部位:桥架内及配管内敷设 6.电压等级(kV):1.0KV | 按设计图示尺寸以长度计算（含预留长度及附加长度） | m |  | 599.0945 | 28.73 | 463.31 | 1.99 | 2.32 | 20.7% | 0
66 | 电缆 ZR-YJV-4*120+1*70 | 1.名称:电力电缆 2.型号:ZR-YJV 3.规格:4*120+1*70 4.材质:铜芯 5.敷设方式、部位:桥架内及配管内敷设 6.电压等级(kV):1.0KV | 按设计图示尺寸以长度计算（含预留长度及附加长度） | m |  | 493.7233 | 20.72 | 385.94 | 1.25 | 1.14 | 20.7% | 0
67 | 电缆 ZR-YJV-4*95+1*50 | 1.名称:电力电缆 2.型号:ZR-YJV 3.规格:4*95+1*50 4.材质:铜芯 5.敷设方式、部位:桥架内及配管内敷设 6.电压等级(kV):1.0KV | 按设计图示尺寸以长度计算（含预留长度及附加长度） | m |  | 392.7457 | 20.72 | 302.28 | 1.25 | 1.14 | 20.7% | 0
68 | 电缆 ZR-YJV-4*70+1*35 | 1.名称:电力电缆 2.型号:ZR-YJV 3.规格:4*70+1*35 4.材质:铜芯 5.敷设方式、部位:桥架内及配管内敷设 6.电压等级(kV):1.0KV | 按设计图示尺寸以长度计算（含预留长度及附加长度） | m |  | 289.5352 | 17.42 | 220.31 | 1.01 | 1.14 | 20.7% | 0
69 | 电缆 ZR-YJV-4*50+1*25 | 1.名称:电力电缆 2.型号:ZR-YJV 3.规格:4*50+1*25 4.材质:铜芯 5.敷设方式、部位:桥架内及配管内敷设 6.电压等级(kV):1.0KV | 按设计图示尺寸以长度计算（含预留长度及附加长度） | m |  | 209.6438 | 17.42 | 154.12 | 1.01 | 1.14 | 20.7% | 0
70 | 电缆 ZR-YJV-4*35+1*16 | 1.名称:电力电缆 2.型号:ZR-YJV 3.规格:4*35+1*16 4.材质:铜芯 5.敷设方式、部位:桥架内及配管内敷设 6.电压等级(kV):1.0KV | 按设计图示尺寸以长度计算（含预留长度及附加长度） | m |  | 150.3319 | 11.07 | 112.21 | 1.11 | 0.16 | 20.7% | 0
71 | 电缆 ZR-YJV-4*25+1*16 | 1.名称:电力电缆 2.型号:ZR-YJV 3.规格:4*25+1*16 4.材质:铜芯 5.敷设方式、部位:桥架内及配管内敷设 6.电压等级(kV):1.0KV | 按设计图示尺寸以长度计算（含预留长度及附加长度） | m |  | 119.6137 | 11.07 | 86.76 | 1.11 | 0.16 | 20.7% | 0
72 | 电缆 ZR-YJV-4*16+1*10 | 1.名称:电力电缆 2.型号:ZR-YJV 3.规格:4*16+1*10 4.材质:铜芯 5.敷设方式、部位:桥架内及配管内敷设 6.电压等级(kV):1.0KV | 按设计图示尺寸以长度计算（含预留长度及附加长度） | m |  | 85.9867 | 11.07 | 58.9 | 1.11 | 0.16 | 20.7% | 0
73 | 电缆 ZR-YJV-5*16 | 1.名称:电力电缆 2.型号:ZR-YJV 3.规格:5*16 4.材质:铜芯 5.敷设方式、部位:桥架内及配管内敷设 6.电压等级(kV):1.0KV | 按设计图示尺寸以长度计算（含预留长度及附加长度） | m |  | 89.4628 | 11.07 | 61.78 | 1.11 | 0.16 | 20.7% | 0
74 | 电缆 ZR-YJV-5*10 | 1.名称:电力电缆 2.型号:ZR-YJV 3.规格:5*10 4.材质:铜芯 5.敷设方式、部位:桥架内及配管内敷设 6.电压等级(kV):1.0KV | 按设计图示尺寸以长度计算（含预留长度及附加长度） | m | 125.44 | 57.5136 | 6.12 | 40.53 | 1 | 0 | 20.7% | 7214.4997
75 | 电缆 ZR-YJV-5*6 | 1.名称:电力电缆 2.型号:ZR-YJV 3.规格:5*6 4.材质:铜芯 5.敷设方式、部位:桥架内及配管内敷设 6.电压等级(kV):1.0KV | 按设计图示尺寸以长度计算（含预留长度及附加长度） | m |  | 51.8648 | 11.07 | 30.63 | 1.11 | 0.16 | 20.7% | 0
76 | 电缆ZR-YJV-3*4 | 1.名称:电力电缆 2.型号:ZR-YJV 3.规格:3*4 4.材质:铜芯 5.敷设方式、部位:桥架内及配管内敷设 6.电压等级(kV):1.0KV | 按设计图示尺寸以长度计算（含预留长度及附加长度） | m |  | 27.6598 | 9.3052 | 13.2 | 0.13 | 0.28095 | 20.7% | 0
77 | 电缆WDZ-YJV-3*240+2*120 | 1.名称:电力电缆 2.型号:WDZ-YJV 3.规格:3*240+2*120 4.材质:铜芯 5.敷设方式、部位:桥架内及配管内敷设 6.电压等级(kV):1.0KV | 按设计图示尺寸以长度计算（含预留长度及附加长度） | m |  | 856.1613 | 28.73 | 676.29 | 1.99 | 2.32 | 20.7% | 0
78 | 电缆WDZ-YJV-3*185+2*95 | 1.名称:电力电缆 2.型号:WDZ-YJV 3.规格:3*185+2*95 4.材质:铜芯 5.敷设方式、部位:桥架内及配管内敷设 6.电压等级(kV):1.0KV | 按设计图示尺寸以长度计算（含预留长度及附加长度） | m |  | 670.3919 | 28.73 | 522.38 | 1.99 | 2.32 | 20.7% | 0
79 | 电缆WDZ-YJV-3*150+2*70 | 1.名称:电力电缆 2.型号:WDZ-YJV 3.规格:3*150+2*70 4.材质:铜芯 5.敷设方式、部位:桥架内及配管内敷设 6.电压等级(kV):1.0KV | 按设计图示尺寸以长度计算（含预留长度及附加长度） | m |  | 532.8422 | 28.73 | 408.42 | 1.99 | 2.32 | 20.7% | 0
80 | 电缆WDZ-YJV-3*120+2*70 | 1.名称:电力电缆 2.型号:WDZ-YJV 3.规格:3*120+2*70 4.材质:铜芯 5.敷设方式、部位:桥架内及配管内敷设 6.电压等级(kV):1.0KV | 按设计图示尺寸以长度计算（含预留长度及附加长度） | m |  | 451.068 | 20.72 | 350.6 | 1.25 | 1.14 | 20.7% | 0
81 | 电缆WDZ-YJV-3*95+2*50 | 1.名称:电力电缆 2.型号:WDZ-YJV 3.规格:3*95+2*50 4.材质:铜芯 5.敷设方式、部位:桥架内及配管内敷设 6.电压等级(kV):1.0KV | 按设计图示尺寸以长度计算（含预留长度及附加长度） | m |  | 353.132 | 20.72 | 269.46 | 1.25 | 1.14 | 20.7% | 0
82 | 电缆WDZ-YJV-3*70+2*35 | 1.名称:电力电缆 2.型号:WDZ-YJV 3.规格:3*70+2*35 4.材质:铜芯 5.敷设方式、部位:桥架内及配管内敷设 6.电压等级(kV):1.0KV | 按设计图示尺寸以长度计算（含预留长度及附加长度） | m |  | 261.1586 | 17.42 | 196.8 | 1.01 | 1.14 | 20.7% | 0
83 | 电缆WDZ-YJV-3*50+2*25 | 1.名称:电力电缆 2.型号:WDZ-YJV 3.规格:3*50+2*25 4.材质:铜芯 5.敷设方式、部位:桥架内及配管内敷设 6.电压等级(kV):1.0KV | 按设计图示尺寸以长度计算（含预留长度及附加长度） | m |  | 191.5026 | 17.42 | 139.09 | 1.01 | 1.14 | 20.7% | 0
84 | 电缆WDZ-YJV-3*35+2*16 | 1.名称:电力电缆 2.型号:WDZ-YJV 3.规格:3*35+2*16 4.材质:铜芯 5.敷设方式、部位:桥架内及配管内敷设 6.电压等级(kV):1.0KV | 按设计图示尺寸以长度计算（含预留长度及附加长度） | m |  | 134.846 | 11.07 | 99.38 | 1.11 | 0.16 | 20.7% | 0
85 | 电缆WDZ-YJV-3*25+2*16 | 1.名称:电力电缆 2.型号:WDZ-YJV 3.规格:3*25+2*16 4.材质:铜芯 5.敷设方式、部位:桥架内及配管内敷设 6.电压等级(kV):1.0KV | 按设计图示尺寸以长度计算（含预留长度及附加长度） | m |  | 112.1665 | 11.07 | 80.59 | 1.11 | 0.16 | 20.7% | 0
86 | 电缆WDZ-YJV-4*185+1*95 | 1.名称:电力电缆 2.型号:WDZ-YJV 3.规格:4*185+1*95 4.材质:铜芯 5.敷设方式、部位:桥架内及配管内敷设 6.电压等级(kV):1.0KV | 按设计图示尺寸以长度计算（含预留长度及附加长度） | m |  | 745.4794 | 28.73 | 584.59 | 1.99 | 2.32 | 20.7% | 0
87 | 电缆WDZ-YJV-4*150+1*70 | 1.名称:电力电缆 2.型号:WDZ-YJV 3.规格:4*150+1*70 4.材质:铜芯 5.敷设方式、部位:桥架内及配管内敷设 6.电压等级(kV):1.0KV | 按设计图示尺寸以长度计算（含预留长度及附加长度） | m |  | 599.0945 | 28.73 | 463.31 | 1.99 | 2.32 | 20.7% | 0
88 | 电缆WDZ-YJV-4*120+1*70 | 1.名称:电力电缆 2.型号:WDZ-YJV 3.规格:4*120+1*70 4.材质:铜芯 5.敷设方式、部位:桥架内及配管内敷设 6.电压等级(kV):1.0KV | 按设计图示尺寸以长度计算（含预留长度及附加长度） | m |  | 493.7233 | 20.72 | 385.94 | 1.25 | 1.14 | 20.7% | 0
89 | 电缆WDZ-YJV-4*95+1*50 | 1.名称:电力电缆 2.型号:WDZ-YJV 3.规格:4*95+1*50 4.材质:铜芯 5.敷设方式、部位:桥架内及配管内敷设 6.电压等级(kV):1.0KV | 按设计图示尺寸以长度计算（含预留长度及附加长度） | m |  | 392.7457 | 20.72 | 302.28 | 1.25 | 1.14 | 20.7% | 0
90 | 电缆WDZ-YJV-4*70+1*35 | 1.名称:电力电缆 2.型号:WDZ-YJV 3.规格:4*70+1*35 4.材质:铜芯 5.敷设方式、部位:桥架内及配管内敷设 6.电压等级(kV):1.0KV | 按设计图示尺寸以长度计算（含预留长度及附加长度） | m |  | 289.5352 | 17.42 | 220.31 | 1.01 | 1.14 | 20.7% | 0
91 | 电缆WDZ-YJV-4*50+1*25 | 1.名称:电力电缆 2.型号:WDZ-YJV 3.规格:4*50+1*25 4.材质:铜芯 5.敷设方式、部位:桥架内及配管内敷设 6.电压等级(kV):1.0KV | 按设计图示尺寸以长度计算（含预留长度及附加长度） | m |  | 209.6438 | 17.42 | 154.12 | 1.01 | 1.14 | 20.7% | 0
92 | 电缆WDZ-YJV-4*35+1*16 | 1.名称:电力电缆 2.型号:WDZ-YJV 3.规格:4*35+1*16 4.材质:铜芯 5.敷设方式、部位:桥架内及配管内敷设 6.电压等级(kV):1.0KV | 按设计图示尺寸以长度计算（含预留长度及附加长度） | m |  | 150.3319 | 11.07 | 112.21 | 1.11 | 0.16 | 20.7% | 0
93 | 电缆WDZ-YJV-4*25+1*16 | 1.名称:电力电缆 2.型号:WDZ-YJV 3.规格:4*25+1*16 4.材质:铜芯 5.敷设方式、部位:桥架内及配管内敷设 6.电压等级(kV):1.0KV | 按设计图示尺寸以长度计算（含预留长度及附加长度） | m |  | 119.6137 | 11.07 | 86.76 | 1.11 | 0.16 | 20.7% | 0
94 | 电缆WDZ-YJV-5*16 | 1.名称:电力电缆 2.型号:WDZ-YJV 3.规格:5*16 4.材质:铜芯 5.敷设方式、部位:桥架内及配管内敷设 6.电压等级(kV):1.0KV | 按设计图示尺寸以长度计算（含预留长度及附加长度） | m |  | 89.4628 | 11.07 | 61.78 | 1.11 | 0.16 | 20.7% | 0
95 | 电缆WDZ-YJV-5*10 | 1.名称:电力电缆 2.型号:WDZ-YJV 3.规格:5*10 4.材质:铜芯 5.敷设方式、部位:桥架内及配管内敷设 6.电压等级(kV):1.0KV | 按设计图示尺寸以长度计算（含预留长度及附加长度） | m |  | 57.5136 | 6.12 | 40.53 | 1 | 0 | 20.7% | 0
96 | 电缆WDZ-YJV-5*6 | 1.名称:电力电缆 2.型号:WDZ-YJV 3.规格:5*6 4.材质:铜芯 5.敷设方式、部位:桥架内及配管内敷设 6.电压等级(kV):1.0KV | 按设计图示尺寸以长度计算（含预留长度及附加长度） | m |  | 57.8636 | 11.07 | 35.6 | 1.11 | 0.16 | 20.7% | 0
97 | 电缆WDZ-YJV-5*4 | 1.名称:电力电缆 2.型号:WDZ-YJV 3.规格:5*4 4.材质:铜芯 5.敷设方式、部位:桥架内及配管内敷设 6.电压等级(kV):1.0KV | 按设计图示尺寸以长度计算（含预留长度及附加长度） | m |  | 34.2501 | 9.3052 | 18.66 | 0.13 | 0.28095 | 20.7% | 0
98 | 电缆WDZ-YJV-3*6 | 1.名称:电力电缆 2.型号:WDZ-YJV 3.规格:3*6 4.材质:铜芯 5.敷设方式、部位:桥架内及配管内敷设 6.电压等级(kV):1.0KV | 按设计图示尺寸以长度计算（含预留长度及附加长度） | m |  | 31.4531 | 5.0809 | 20.62 | 0.1 | 0.25801 | 20.7% | 0
99 | 电缆WDZ-YJV-3*10 | 1.名称:电力电缆 2.型号:WDZ-YJV 3.规格:3*10 4.材质:铜芯 5.敷设方式、部位:桥架内及配管内敷设 6.电压等级(kV):1.0KV | 按设计图示尺寸以长度计算（含预留长度及附加长度） | m |  | 38.8414 | 4.5615 | 27.17 | 0.13 | 0.31861 | 20.7% | 0
100 | 电力电缆头（10mm2以下） | 1.名称:电力电缆头 2.规格:10mm2以下 3.材质、类型:铜质 4.安装部位:户内 5.电压等级（kV):1.0 | 按设计图示数量计算 | 个 | 4 | 58.8895 | 42.32 | 0 | 6.47 | 0 | 20.7% | 235.5581
101 | 电力电缆头（16mm2以下） | 1.名称:电力电缆头 2.规格:16mm2以下 3.材质、类型:铜质 4.安装部位:户内 5.电压等级（kV):1.0 | 按设计图示数量计算 | 个 |  | 72.2631 | 49.1 | 0 | 10.5 | 0.27 | 20.7% | 0
102 | 电力电缆头（35mm2以下） | 1.名称:电力电缆头 2.规格:35mm2以下 3.材质、类型:铜质 4.安装部位:户内 5.电压等级（kV):1.0 | 按设计图示数量计算 | 个 | 2 | 104.8521 | 65.8 | 0 | 20.8 | 0.27 | 20.7% | 209.7042
103 | 电力电缆头（70mm2以下） | 1.名称:电力电缆头 2.规格:70mm2以下 3.材质、类型:铜质 4.安装部位:户内 5.电压等级（kV):1.0 | 按设计图示数量计算 | 个 |  | 150.525 | 81.2 | 0 | 42.8 | 0.71 | 20.7% | 0
104 | 电力电缆头（120mm2以下） | 1.名称:电力电缆头 2.规格:120mm2以下 3.材质、类型:铜质 4.安装部位:户内 5.电压等级（kV):1.0 | 按设计图示数量计算 | 个 | 2 | 196.1496 | 81.2 | 0 | 80.6 | 0.71 | 20.7% | 392.2991
105 | 电力电缆头（185mm2以下） | 1.名称:电力电缆头 2.规格:185mm2以下 3.材质、类型:铜质 4.安装部位:户内 5.电压等级（kV):1.0 | 按设计图示数量计算 | 个 |  | 253.8924 | 100.5 | 0 | 108 | 1.85 | 20.7% | 0
106 | 电力电缆头（240mm2以下） | 1.名称:电力电缆头 2.规格:240mm2以下 3.材质、类型:铜质 4.安装部位:户内 5.电压等级（kV):1.0 | 按设计图示数量计算 | 个 | 5 | 290.8266 | 100.5 | 0 | 138.6 | 1.85 | 20.7% | 1454.1333
107 | 镀锌线槽600*200 | 1.名称:热镀锌钢制槽式桥架 2.规格:600*200 3.材质:钢制 4.接地方式:铜质编织带连接 5.附件:桥架及弯头、三通、盖板等所有附件 6.支吊架:含支吊架制作、安装 7.其他:预留洞口及防火封堵 | 按设计图示尺寸以长度计算 | m |  | 243.4398 | 86.66 | 100.6 | 9.58 | 4.85 | 20.7% | 0
108 | 镀锌线槽400*200 | 1.名称:热镀锌钢制槽式桥架 2.规格:400*200 3.材质:钢制 4.接地方式:铜质编织带连接 5.附件:桥架及弯头、三通、盖板等所有附件 6.支吊架:含支吊架制作、安装 7.其他:预留洞口及防火封堵 | 按设计图示尺寸以长度计算 | m |  | 196.0289 | 65.52 | 85.8 | 9.37 | 1.72 | 20.7% | 0
109 | 镀锌线槽400*150 | 1.名称:热镀锌钢制槽式桥架 2.规格:400*150 3.材质:钢制 4.接地方式:铜质编织带连接 5.附件:桥架及弯头、三通、盖板等所有附件 6.支吊架:含支吊架制作、安装 7.其他:预留洞口及防火封堵 | 按设计图示尺寸以长度计算 | m | 51.26 | 176.7169 | 65.52 | 69.8 | 9.37 | 1.72 | 20.7% | 9058.5068
110 | 镀锌线槽300*150 | 1.名称:热镀锌钢制槽式桥架 2.规格:300*150 3.材质:钢制 4.接地方式:铜质编织带连接 5.附件:桥架及弯头、三通、盖板等所有附件 6.支吊架:含支吊架制作、安装 7.其他:预留洞口及防火封堵 | 按设计图示尺寸以长度计算 | m |  | 151.8527 | 65.52 | 49.2 | 9.37 | 1.72 | 20.7% | 0
111 | 镀锌线槽300*100 | 1.名称:热镀锌钢制槽式桥架 2.规格:300*100 3.材质:钢制 4.接地方式:铜质编织带连接 5.附件:桥架及弯头、三通、盖板等所有附件 6.支吊架:含支吊架制作、安装 7.其他:预留洞口及防火封堵 | 按设计图示尺寸以长度计算 | m | 46.86 | 128.63 | 40.95 | 56 | 8.61 | 1.01 | 20.7% | 6027.6013
112 | 镀锌线槽200*150 | 1.名称:热镀锌钢制槽式桥架 2.规格:200*150 3.材质:钢制 4.接地方式:铜质编织带连接 5.附件:桥架及弯头、三通、盖板等所有附件 6.支吊架:含支吊架制作、安装 7.其他:预留洞口及防火封堵 | 按设计图示尺寸以长度计算 | m |  | 114.2063 | 35 | 50 | 8.61 | 1.01 | 20.7% | 0
113 | 镀锌线槽200*100 | 1.名称:热镀锌钢制槽式桥架 2.规格:200*100 3.材质:钢制 4.接地方式:铜质编织带连接 5.附件:桥架及弯头、三通、盖板等所有附件 6.支吊架:含支吊架制作、安装 7.其他:预留洞口及防火封堵 | 按设计图示尺寸以长度计算 | m | 194.139 | 102.257 | 35 | 40.1 | 8.61 | 1.01 | 20.7% | 19852.0795
114 | 镀锌线槽150*100 | 1.名称:热镀锌钢制槽式桥架 2.规格:150*100 3.材质:钢制 4.接地方式:铜质编织带连接 5.附件:桥架及弯头、三通、盖板等所有附件 6.支吊架:含支吊架制作、安装 7.其他:预留洞口及防火封堵 | 按设计图示尺寸以长度计算 | m |  | 92.4803 | 35 | 32 | 8.61 | 1.01 | 20.7% | 0
115 | 镀锌线槽100*100 | 1.名称:热镀锌钢制槽式桥架 2.规格:100*100 3.材质:钢制 4.接地方式:铜质编织带连接 5.附件:桥架及弯头、三通、盖板等所有附件 6.支吊架:含支吊架制作、安装 7.其他:含预留洞口及防火封堵 | 按设计图示尺寸以长度计算 | m |  | 77.1032 | 29.8 | 25 | 8.56 | 0.52 | 20.7% | 0
116 | 镀锌线槽100*50 | 1.名称:热镀锌钢制槽式桥架 2.规格:100*50 3.材质:钢制 4.接地方式:铜质编织带连接 5.附件:桥架及弯头、三通、盖板等所有附件 6.支吊架:含支吊架制作、安装 7.其他:含预留洞口及防火封堵 | 按设计图示尺寸以长度计算 | m |  | 69.8612 | 29.8 | 19 | 8.56 | 0.52 | 20.7% | 0
117 | 镀锌线槽50*50 | 1.名称:热镀锌钢制槽式桥架 2.规格:50*50 3.材质:钢制 4.接地方式:铜质编织带连接 5.附件:桥架及弯头、三通、盖板等所有附件 6.支吊架:含支吊架制作、安装 7.其他:含预留洞口及防火封堵 | 按设计图示尺寸以长度计算 | m |  | 66.3609 | 29.8 | 16.1 | 8.56 | 0.52 | 20.7% | 0
118 | 配管DN150 | 1.名称:电气配管 2.材质:镀锌钢管 3.规格:DN150 4.配置形式:暗配 5.接地要求:按设计及规范要求 | 按设计图示尺寸以长度计算 | m |  | 157.3083 | 56.6 | 70.2 | 2.61 | 0.92 | 20.7% | 0
119 | 配管DN100 | 1.名称:电气配管 2.材质:镀锌钢管 3.规格:DN100 4.配置形式:暗配 5.接地要求:按设计及规范要求 | 按设计图示尺寸以长度计算 | m |  | 113.639 | 45.6 | 44.1 | 4.18 | 0.27 | 20.7% | 0
120 | 配管DN80 | 1.名称:电气配管 2.材质:镀锌钢管 3.规格:DN80 4.配置形式:暗配 5.接地要求:按设计及规范要求 | 按设计图示尺寸以长度计算 | m |  | 94.5322 | 40.8 | 34 | 3.25 | 0.27 | 20.7% | 0
121 | 配管DN50 | 1.名称:电气配管 2.材质:镀锌钢管 3.规格:DN50 4.配置形式:暗配 5.接地要求:按设计及规范要求 | 按设计图示尺寸以长度计算 | m |  | 60.35 | 23.34 | 24.62 | 1.93 | 0.11 | 20.7% | 0
122 | 配管DN50 | 1.名称:电气配管 2.材质:镀锌钢管 3.规格:DN50 4.配置形式:明配 5.其他:含支、吊架制作安装 | 按设计图示尺寸以长度计算 | m |  | 60.35 | 23.34 | 24.62 | 1.93 | 0.11 | 20.7% | 0
123 | 配管JDG40 | 1.名称:配管JDG40 2.规格:Φ40 3.配置形式:明配 4.接地要求:按设计及规范要求 5.其他:含支、吊架制作安装 | 按设计图示尺寸以长度计算 | m |  | 28.4731 | 10.6 | 11.3 | 1.69 | 0 | 20.7% | 0
124 | 配管JDG32 | 1.名称:配管JDG32 2.规格:Φ32 3.配置形式:明配 4.接地要求:按设计及规范要求 5.其他:支、吊架制作安装 | 按设计图示尺寸以长度计算 | m |  | 26.0833 | 10.6 | 9.32 | 1.69 | 0 | 20.7% | 0
125 | 配管JDG25 | 1.名称:配管JDG25 2.规格:Φ25 3.配置形式:明配 4.接地要求:按设计及规范要求 5.其他:含支、吊架制作安装 | 按设计图示尺寸以长度计算 | m | 234.3 | 22.2691 | 10.8 | 6.5 | 1.15 | 0 | 20.7% | 5217.6618
126 | 配管JDG20 | 1.名称:配管JDG20 2.规格:Φ20 3.配置形式:明配 4.接地要求:按设计及规范要求 5.其他:含支、吊架制作安装 | 按设计图示尺寸以长度计算 | m | 1338.3 | 19.7707 | 9.8 | 5 | 1.58 | 0 | 20.7% | 26459.0743
127 | 配管JDG15 | 1.名称:配管JDG15 2.规格:Φ15 3.配置形式:明配 4.接地要求:按设计及规范要求 5.其他:含支、吊架制作安装 | 按设计图示尺寸以长度计算 | m |  | 16.379 | 9.8 | 2.4 | 1.37 | 0 | 20.7% | 0
128 | 配管JDG40 | 1.名称:配管JDG40 2.规格:Φ40 3.配置形式:暗配 4.接地要求:按设计及规范要求 | 按设计图示尺寸以长度计算 | m |  | 26.5299 | 9.8 | 11.3 | 0.88 | 0 | 20.7% | 0
129 | 配管JDG32 | 1.名称:配管JDG32 2.规格:Φ32 3.配置形式:暗配 4.接地要求:按设计及规范要求 | 按设计图示尺寸以长度计算 | m |  | 24.14 | 9.8 | 9.32 | 0.88 | 0 | 20.7% | 0
130 | 配管JDG25 | 1.名称:配管JDG25 2.规格:Φ25 3.配置形式:暗配 4.接地要求:按设计及规范要求 | 按设计图示尺寸以长度计算 | m |  | 21.726 | 10.06 | 7.5 | 0.44 | 0 | 20.7% | 0
131 | 配管JDG20 | 1.名称:配管JDG20 2.规格:Φ20 3.配置形式:暗配 4.接地要求:按设计及规范要求 | 按设计图示尺寸以长度计算 | m |  | 17.1153 | 7.74 | 6 | 0.44 | 0 | 20.7% | 0
132 | 配管JDG15 | 1.名称:配管JDG15 2.规格:Φ15 3.配置形式:暗配 4.其他:含支、吊架制作安装 | 按设计图示尺寸以长度计算 | m |  | 13.7357 | 7.37 | 3.68 | 0.33 | 0 | 20.7% | 0
133 | 壁挂工业风扇 | 1.名称：壁挂工业风扇 2.安装方式：壁装 | 按设计图示数量计算 | 台 |  | 442.1603 | 102.15 | 255.75 | 8.43 | 0 | 20.7% | 0
134 | 吊挂风扇 | 1.名称：吊挂风扇 2.安装方式：吊装 | 按设计图示数量计算 | 台 |  | 289.1248 | 82.81 | 150.83 | 5.9 | 0 | 20.7% | 0
二 | 照明、插座系统
1 | 单联单控开关 | 1.名称:单联单控开关 2.规格:250V10A | 按设计图示数量计算 | 个 | 6 | 32.8183 | 12.97 | 13.54 | 0.68 | 0 | 20.7% | 196.91
2 | 双联单控开关 | 1.名称:双联单控开关 2.规格:250V10A | 按设计图示数量计算 | 个 | 4 | 34.9306 | 13.56 | 14.44 | 0.94 | 0 | 20.7% | 139.7223
3 | 三联单控开关 | 1.名称:三联单控开关 2.规格:250V10A | 按设计图示数量计算 | 个 | 1 | 35.353 | 13.65 | 14.44 | 1.2 | 0 | 20.7% | 35.353
4 | 四联单控开关 | 1.名称:四联单控开关 2.规格:250V10A | 按设计图示数量计算 | 个 |  | 39.4206 | 14.95 | 16.25 | 1.46 | 0 | 20.7% | 0
5 | 单联双控开关 | 1.名称:单联双控开关 2.规格:250V10A | 按设计图示数量计算 | 个 |  | 32.8183 | 12.97 | 13.54 | 0.68 | 0 | 20.7% | 0
6 | 空调控制面板 | 1.名称:空调控制面板 2.规格:样式参照选型表 | 按设计图示数量计算 | 个 | 8 | 92.2148 | 27.07 | 49.16 | 0.17 | 0 | 20.7% | 737.7184
7 | 安全型二三孔插座 | 1.名称:安全型二三孔插座 2.规格:250V10A | 按设计图示数量计算 | 个 | 44 | 38.1895 | 15.47 | 14.86 | 1.31 | 0 | 20.7% | 1680.3371
8 | 安全型二三孔插座 | 1.名称:安全型二三孔插座 2.规格:250V16A | 按设计图示数量计算 | 个 |  | 44.2245 | 15.47 | 19.86 | 1.31 | 0 | 20.7% | 0
9 | 三相四孔插座 | 1.名称:三相四孔插座 2.规格:250V 22A | 按设计图示数量计算 | 个 | 44 | 46.6385 | 15.47 | 21.86 | 1.31 | 0 | 20.7% | 2052.0931
10 | 三孔插座 | 1.名称:三孔插座 2.规格:250V16A | 按设计图示数量计算 | 个 |  | 38.1895 | 15.47 | 14.86 | 1.31 | 0 | 20.7% | 0
11 | 防水地插 | 1.名称:防水地插 2.规格:250V16A | 按设计图示数量计算 | 个 | 4 | 52.239 | 15.47 | 26.5 | 1.31 | 0 | 20.7% | 208.9558
12 | 防水地插 | 1.名称:防水地插 2.规格:250V10A | 按设计图示数量计算 | 个 | 6 | 48.8594 | 15.47 | 23.7 | 1.31 | 0 | 20.7% | 293.1562
13 | 五孔插座带USB+typeC | 1.名称:五孔插座带USB+typeC 2.规格:250V10A | 按设计图示数量计算 | 个 |  | 111.0199 | 13.04 | 78 | 0.94 | 0 | 20.7% | 0
14 | 接线盒（明装） | 1.名称:接线盒 2.材质:铁质 3.规格:86H 4.安装形式:明装 | 按设计图示数量计算 | 个 | 1021 | 10.0543 | 6.1 | 1.81 | 0.42 | 0 | 20.7% | 10265.4505
15 | 接线盒（暗装） | 1.名称:接线盒 2.材质:铁质 3.规格:86H 4.安装形式:暗装 | 按设计图示数量计算 | 个 | 1 | 11.4544 | 7.51 | 1.81 | 0.17 | 0 | 20.7% | 11.4544
16 | 配线 ZR-BV-10 | 1.名称:配线 ZR-BV-10 2.型号:ZR-BV 3.规格:10 4.材质:铜芯 5.配线部位:管内、线槽内敷设 | 按设计图示尺寸以单线长度计算（含预留长度） | m |  | 12.42 | 1.84 | 8.21 | 0.24 | 0 | 20.7% | 0
17 | 配线 ZR-BV-6 | 1.名称:配线 ZR-BV-6 2.型号:ZR-BV 3.规格:6 4.材质:铜芯 5.配线部位:管内、线槽内敷设 | 按设计图示尺寸以单线长度计算（含预留长度） | m |  | 8.1955 | 1.64 | 4.94 | 0.21 | 0 | 20.7% | 0
18 | 配线 ZR-BV-4 | 1.名称:配线ZR-BV-4 2.型号:ZR-BV 3.规格:4 4.材质:铜芯 5.配线部位:管内、线槽内敷设 | 按设计图示尺寸以单线长度计算（含预留长度） | m |  | 5.9505 | 1.23 | 3.49 | 0.21 | 0 | 20.7% | 0
19 | 配线ZR-BV-2.5 | 1.名称:配线ZR-BV-2.5 2.型号:ZR-BV 3.规格:2.5 4.材质:铜芯 5.配线部位:管内、线槽内敷设 | 按设计图示尺寸以单线长度计算（含预留长度） | m |  | 5.4074 | 1.84 | 2.42 | 0.22 | 0 | 20.7% | 0
20 | 配线WDZ-BYJ-10 | 1.名称:配线WDZ-BYJ-10 2.型号:WDZ-BYJ 3.规格:10 4.材质:铜芯 5.配线部位:管内、线槽内敷设 | 按设计图示尺寸以单线长度计算（含预留长度） | m |  | 12.42 | 1.84 | 8.21 | 0.24 | 0 | 20.7% | 0
21 | 配线WDZ-BYJ-6 | 1.名称:配线WDZ-BYJ-6 2.型号:WDZ-BYJ 3.规格:6 4.材质:铜芯 5.配线部位:管内、线槽内敷设 | 按设计图示尺寸以单线长度计算（含预留长度） | m |  | 8.1955 | 1.64 | 4.94 | 0.21 | 0 | 20.7% | 0
22 | 配线WDZ-BYJ-4 | 1.名称:配线WDZ-BYJ-4 2.型号:WDZ-BYJ 3.规格:4 4.材质:铜芯 5.配线部位:管内、线槽内敷设 | 按设计图示尺寸以单线长度计算（含预留长度） | m |  | 5.9505 | 1.23 | 3.49 | 0.21 | 0 | 20.7% | 0
23 | 配线WDZ-BYJ-2.5 | 1.名称:配线WDZ-BYJ-2.5 2.型号:WDZ-BYJ 3.规格:2.5 4.材质:铜芯 5.配线部位:管内、线槽内敷设 | 按设计图示尺寸以单线长度计算（含预留长度） | m |  | 5.4074 | 1.84 | 2.42 | 0.22 | 0 | 20.7% | 0
24 | 配线WDZB-BYJ-10 | 1.名称:配线WDZB-BYJ-10 2.型号:WDZ-BYJ 3.规格:10 4.材质:铜芯 5.配线部位:管内、线槽内敷设 | 按设计图示尺寸以单线长度计算（含预留长度） | m |  | 12.42 | 1.84 | 8.21 | 0.24 | 0 | 20.7% | 0
25 | 配线WDZB-BYJ-6 | 1.名称:配线WDZB-BYJ-6 2.型号:WDZ-BYJ 3.规格:6 4.材质:铜芯 5.配线部位:管内、线槽内敷设 | 按设计图示尺寸以单线长度计算（含预留长度） | m |  | 8.1955 | 1.64 | 4.94 | 0.21 | 0 | 20.7% | 0
26 | 配线WDZB-BYJ-4 | 1.名称:配线WDZB-BYJ-4 2.型号:WDZ-BYJ 3.规格:4 4.材质:铜芯 5.配线部位:管内、线槽内敷设 | 按设计图示尺寸以单线长度计算（含预留长度） | m | 1357.84 | 5.9505 | 1.23 | 3.49 | 0.21 | 0 | 20.7% | 8079.8405
27 | 配线WDZB-BYJ-2.5 | 1.名称:配线WDZB-BYJ-2.5 2.型号:WDZ-BYJ 3.规格:2.5 4.材质:铜芯 5.配线部位:管内、线槽内敷设 | 按设计图示尺寸以单线长度计算（含预留长度） | m | 15662.46 | 5.4074 | 1.84 | 2.42 | 0.22 | 0 | 20.7% | 84692.5597
28 | 配线WDZBN-BYJ-2.5 | 1.名称:配线WDZBN-BYJ-2.5 2.型号:WDZBN-BYJ 3.规格:2.5 4.材质:铜芯 5.配线部位:管内、线槽内敷设 | 按设计图示尺寸以单线长度计算（含预留长度） | m |  | 5.4074 | 1.84 | 2.42 | 0.22 | 0 | 20.7% | 0
29 | 配线WDZBN-BYJ-1.5 | 1.名称:配线WDZBN-BYJ-1.5 2.型号:WDZBN-BYJ 3.规格:1.5 4.材质:铜芯 5.配线部位:管内、线槽内敷设 | 按设计图示尺寸以单线长度计算（含预留长度） | m |  | 4.8763 | 1.84 | 1.98 | 0.22 | 0 | 20.7% | 0
30 | WDZBN-RYJS-2x2.5 | 1.名称:配线WDZBN-RYJS-2x2.5 2.型号:WDZBN-RYJS 3.规格:2.5 4.材质:铜芯 5.配线部位:管内、线槽内敷设 | 按设计图示尺寸以单线长度计算（含预留长度） | m |  | 8.3283 | 1.84 | 4.84 | 0.22 | 0 | 20.7% | 0
31 | WDZBN-JHS-2x2.5 | 1.名称:配线WDZBN-JHS-2x2.5 2.型号:WDZBN-JHS 3.规格:2.5 4.材质:铜芯 5.配线部位:管内、线槽内敷设 | 按设计图示尺寸以单线长度计算（含预留长度） | m |  | 8.3283 | 1.84 | 4.84 | 0.22 | 0 | 20.7% | 0
32 | 配线RVV-7*0.75 | 1.名称:配线RVV-7*0.75 2.型号:RVV 3.规格:7*0.75 4.材质:铜芯 5.配线部位:管内、线槽内敷设 | 按设计图示尺寸以单线长度计算（含预留长度） | m |  | 19.5389 | 6.76 | 9.208 | 0.22 | 0 | 20.7% | 0
33 | 配线RVV-2*0.75 | 1.名称:配线RVV-2*0.75 2.型号:RVV 3.规格:2*0.75 4.材质:铜芯 5.配线部位:管内、线槽内敷设 | 按设计图示尺寸以单线长度计算（含预留长度） | m |  | 5.2746 | 1.73 | 2.46 | 0.18 | 0 | 20.7% | 0
34 | 配线RVV-2*0.75 | 1.名称:配线RVV-2*1.0 2.型号:RVV 3.规格:2*1.0 4.材质:铜芯 5.配线部位:管内、线槽内敷设 | 按设计图示尺寸以单线长度计算（含预留长度） | m |  | 5.2746 | 1.73 | 2.46 | 0.18 | 0 | 20.7% | 0
35 | 配线RVV-7*1.5 | 1.名称:配线RVV-7*1.5 2.型号:RVV 3.规格:7*1.5 4.材质:铜芯 5.配线部位:管内、线槽内敷设 | 按设计图示尺寸以单线长度计算（含预留长度） | m |  | 29.2637 | 6.76 | 17.265 | 0.22 | 0 | 20.7% | 0
36 | 配线RVV-5*1.0 | 1.名称:配线RVV-5*1.0 2.型号:RVV 3.规格:5*1.0 4.材质:铜芯 5.配线部位:管内、线槽内敷设 | 按设计图示尺寸以单线长度计算（含预留长度） | m |  | 18.3481 | 6.76 | 8.2214 | 0.22 | 0 | 20.7% | 0
37 | 600*600平板灯 | 1.名称:600*600平板灯 2.规格:功率：35W;显色：Ra≥80;色温：5000K;尺寸；600*600mm；白色 3.支吊架:含支吊架制作、安装 4.其他:含本体、金属软管及辅料安装 | 按设计图示数量计算 | 套 |  | 176.5117 | 65 | 75 | 6.24 | 0 | 20.7% | 0
38 | 可调角度筒灯（加防眩罩网） | 1.名称:可调角度筒灯（加防眩罩网） 2.规格:功率：20W；角度：35D；显色：≥85；色温：4000K；色容差：≤5；尺寸：Φ80-100mm；材质：铝合金；IP等级：IP20；白色 ；嵌入式安装、深藏防眩UGR≤19；散热性能佳 3.支吊架:含支吊架制作、安装 4.其他:含本体、金属软管及辅料安装 | 按设计图示数量计算 | 套 |  | 170.8991 | 27.76 | 111.73 | 2.1 | 0 | 20.7% | 0
39 | 嵌入式筒灯 | 1.名称:嵌入式筒灯 2.规格:功率：24W；光束角：50D；显色：≥80；色温：4000K；色容差：≤5；尺寸：Φ80-100mm；反射器：透镜；材质：铝合金；IP等级：IP20；嵌入式安装、深藏防眩UGR≤19；散热性能佳 3.支吊架:含支吊架制作、安装 4.其他:含本体、金属软管及辅料安装 | 按设计图示数量计算 | 套 | 9 | 132.8786 | 30.49 | 75.97 | 3.63 | 0 | 20.7% | 1195.9077
40 | 防水筒灯 | 1.名称:防水筒灯 2.规格:功率：10W；光束角：35D；显色：≥80；色温：4000K；色容差：≤5；尺寸：Φ80-100mmΦ70；反射器：透镜；材质：铝合金；IP等级：IP20；白色； 嵌入式安装;深藏防眩UGR≤19； 散热性能佳 3.支吊架:含支吊架制作、安装 4.其他:含本体、金属软管及辅料安装 | 按设计图示数量计算 | 套 |  | 155.2806 | 30.49 | 94.53 | 3.63 | 0 | 20.7% | 0
41 | 暗装射灯 | 1.名称:暗装射灯 2.规格:功率：12W；光束角：36D；显色：≥85；色温：4000K 3.支吊架:含支吊架制作、安装 4.其他:含本体、金属软管及辅料安装 | 按设计图示数量计算 | 套 |  | 173.808 | 15 | 125 | 3.5 | 0.5 | 20.7% | 0
42 | 明装筒灯 | 1.名称:明装筒灯 2.规格:功率：30W；光束角：50D；显色：≥85；色温：4000K；；H150*W80-100mm；白色外壳，灯杯颜色为白色，非镜面 3.支吊架:含支吊架制作、安装 4.其他:含本体、金属软管及辅料安装 | 按设计图示数量计算 | 套 |  | 149.318 | 27.76 | 93.85 | 2.1 | 0 | 20.7% | 0
43 | COB灯带（含铝型材） | 1.名称:COB灯带（含铝型材） 2.规格:功率：14W/m；色温：4000K；光束角：120D；显色：Ra≥90/DC24V驱动； 3.支吊架:含支吊架制作、安装 4.其他:含本体、金属软管、铝型材及辅料安装 | 按设计图示尺寸以长度计算 | m |  | 85.6367 | 18.2 | 48 | 4.75 | 0 | 20.7% | 0
44 | COB软灯带 | 1.名称:COB软灯带 2.规格:功率：14W/m；色温：4000K；光束角：120D；显色：Ra≥85；白色 3.支吊架:含支吊架制作、安装 4.其他:含本体、金属软管及辅料安装 | 按设计图示尺寸以长度计算 | m |  | 47.1213 | 18.2 | 16.09 | 4.75 | 0 | 20.7% | 0
45 | LED硬灯条 | 1.名称:LED硬灯条 2.规格:功率：10W/m；色温：4000K；光束角：120D；显色：Ra≥90；尺寸：L*W10*H10；材质：PCB+硅胶；DC24V驱动；散热性能佳 3.支吊架:含支吊架制作、安装 4.其他:含本体、金属软管及辅料安装 | 按设计图示尺寸以长度计算 | m |  | 75.9806 | 18.2 | 40 | 4.75 | 0 | 20.7% | 0
46 | LED软灯条 | 1.名称:LED软灯条 2.规格:功率：10W/m；色温：4000K；光束角：120D；显色：Ra≥90；尺寸：L*W10*H6；材质：PCB+硅胶；DC24V驱动；散热性能佳 3.支吊架:含支吊架制作、安装 4.其他:含本体、金属软管及辅料安装 | 按设计图示尺寸以长度计算 | m | 20 | 56.2945 | 18.2 | 23.69 | 4.75 | 0 | 20.7% | 1125.8896
47 | 防爆灯 | 1.名称:防爆灯 2.规格:功率：35W；色温：6500K；显色：Ra≥80；尺寸：1200mm；光束角：180D 3.支吊架:含支吊架制作、安装 4.其他:含本体、金属软管及辅料安装 | 按设计图示数量计算 | 套 | 1 | 235.9323 | 31.62 | 160.89 | 2.96 | 0 | 20.7% | 235.9323
48 | 条形灯 | 1.名称：条形灯 2.功率：30W 3.色温：5000K 4.色温：180D 5.显色：Ra≥90 6.尺寸：L1200*W75*H35 材质：铝型材＋PC罩IP等级：IP20 其他：散热性能佳 7.支吊架:含支吊架制作、安装 8.其他:含本体、金属软管及辅料安装 | 按设计图示尺寸以长度计算 | 套 |  | 240.7241 | 33.44 | 129 | 37 | 0 | 20.7% | 0
49 | 条形灯 | 1.名称：条形灯 2.功率：45W 3.色温：5000K 4.色温：180D 5.显色：Ra≥90 6.尺寸：L1200*W75*H35 材质：铝型材＋PC罩IP等级：IP20 其他：散热性能佳 7.支吊架:含支吊架制作、安装 8.其他:含本体、金属软管及辅料安装 | 按设计图示尺寸以长度计算 | 套 |  | 240.7241 | 33.44 | 129 | 37 | 0 | 20.7% | 0
50 | 停车位吊灯 | 1.名称:停车位吊灯 2.规格:功率：36W；色温：5700-6500K；显色：Ra≥80；尺寸：1200*100mm照度500±100lux，材质黑色金属外壳 3.支吊架:含支吊架制作、安装 4.其他:含本体、金属软管及辅料安装 | 按设计图示尺寸以长度计算 | 套 |  | 242.607 | 35 | 129 | 37 | 0 | 20.7% | 0
51 | 光膜天花漫反射区块灯（带透镜款） | 1.名称:光膜天花漫反射区块灯（带透镜款） 2.规格:功率100-120W/㎡；色温：5000K；显色：Ra≥90；IP等级：IP20 3.支吊架:含支吊架制作、安装 4.其他:含光源、金属软管、变压器及辅料（不含软膜制作、安装） | 按设计图示尺寸以面积计算 | m2 |  | 342.2569 | 113.3 | 125.6 | 44.66 | 0 | 20.7% | 0
52 | 导轨射灯（角度可调） | 1.名称:导轨射灯（角度可调） 2.规格:功率：20W；色温：5000K；角度：38D；显色Ra≥90；尺寸：Φ60*H200；材质：铝合金；IP等级：IP20；深藏防眩UGR≤19； 3.支吊架:含支吊架制作、安装 4.其他:含本体、金属软管及辅料安装 | 按设计图示数量计算 | 套 |  | 144.84 | 12.74 | 107.26 | 0 | 0 | 20.7% | 0
53 | 高功率条形灯 | 1.名称:高功率条形灯 2.规格:功率：80W；色温：5000K；色温：180D；显色：Ra≥90；尺寸：L*W100*H50；材质：铝型材+PC罩；IP等级：IP20 3.支吊架:含支吊架制作、安装 4.其他:含本体、金属软管及辅料安装 | 按设计图示数量计算 | 套 |  | 262.088 | 33.44 | 146.7 | 37 | 0 | 20.7% | 0
54 | 三防灯 | 1.名称:三防灯 2.规格:功率：40W；色温：6000K；光束角：180D；显色：Ra≥80；尺寸：L1200*W80*H90；IP等级：IP66； 3.支吊架:含支吊架制作、安装 4.其他:含本体、金属软管及辅料安装 | 按设计图示数量计算 | 套 |  | 179.8309 | 31.62 | 114.41 | 2.96 | 0 | 20.7% | 0
55 | 吸顶圆环灯 | 1.名称:吸顶圆环灯 2.规格:功率：24W；角度：120D；显色：≥90色容差：≤5；色温：4000K；尺寸：Φ600mm；材质：铝合金；IP等级：IP20； 3.支吊架:含支吊架制作、安装 4.其他:含本体、金属软管及辅料安装 | 按设计图示数量计算 | 套 |  | 340.8809 | 31.4 | 240.93 | 10.09 | 0 | 20.7% | 0
56 | 吸顶圆盘灯 | 1.名称:吸顶圆盘灯 2.规格:功率：24W；角度：120D；显色：≥90色容差：≤5；色温：4000K；尺寸：Φ600mm；材质：铝合金；IP等级：IP20； 3.支吊架:含支吊架制作、安装 4.其他:含本体、金属软管及辅料安装 | 按设计图示数量计算 | 套 |  | 210.8267 | 31.4 | 133.18 | 10.09 | 0 | 20.7% | 0
57 | PDI灯柱 | 1.名称:PDI灯柱 2.规格:功率：65W；尺寸：面宽300mm*厚100mm；角度：180D；显色：≥90；色温：6500K；材质：铝合金边框； 3.支吊架:含支吊架制作、安装 4.其他:含本体、金属软管及辅料安装 | 按设计图示数量计算 | 套 |  | 791.6713 | 163.32 | 480.9 | 11.68 | 0 | 20.7% | 0
58 | 地面线性灯 | 1.名称：地面线性灯 2.功率：10W/m 3.色温：4000K 4.光束角：120D 5.显色： Ra≥90 6.尺寸： L*W30*H50 材质：PCB+铝型材其他：散热性能佳 /DC24V驱动 地踩灯,可抗车压，IP65至IP68， 7.支吊架:含支吊架制作、安装 8.其他:含本体、金属软管及辅料安装 | 按设计图示数量计算 | 套 |  | 262.088 | 33.44 | 146.7 | 37 | 0 | 20.7% | 0
59 | 消防应急照明灯（明装） | 1.名称:消防应急照明灯（明装） 2.规格:尺寸：120mm*150mm4寸；应急+常亮，应急时间：＞90分钟；功率：12W；工作电压：220v；灯体材质：金属铝材/PC灯罩；光源：5050贴片LED满足地方消防要求； 3.支吊架:含支吊架制作、安装 4.其他:含本体、金属软管及辅料安装 | 按设计图示数量计算 | 套 | 12 | 141.05 | 37.77 | 75 | 4.09 | 0 | 20.7% | 1692.6002
60 | 消防应急照明灯（暗装） | 1.名称:消防应急照明灯（暗装） 2.规格:尺寸：145mm*60mm4寸；应急+常亮，应急时间：＞90分钟；功率：10W；工作电压：220v；灯体材质：PC阻燃塑料；光源：LED光源；满足地方消防要求 3.支吊架:含支吊架制作、安装 4.其他:含本体、金属软管及辅料安装 | 按设计图示数量计算 | 套 | 5 | 147.423 | 43.91 | 75.9 | 2.33 | 0 | 20.7% | 737.1149
61 | 明装应急照明灯 | 1.名称:明装应急照明灯 2.规格:功率：5W；应急时间：≥90分钟；尺寸：248*240mm；工作电压：220v；应急亮度：50-300cd/㎡；材质：阻燃灯头+铁艺灯体；安装方式：壁挂；IP等级：IP30； 3.支吊架:含支吊架制作、安装 4.其他:含本体、金属软管及辅料安装 | 按设计图示数量计算 | 套 | 4 | 211.9492 | 37.77 | 135 | 2.83 | 0 | 20.7% | 847.7968
62 | 疏散出口指示灯 | 1.名称:疏散出口指示灯 2.规格：与原有系统匹配 3.安装形式：吊顶式或嵌墙或贴墙 4.支吊架:含支吊架制作、安装 5.其他:含本体、金属软管及辅料安装 | 按设计图示数量计算 | 套 | 2 | 151.5992 | 37.77 | 85 | 2.83 | 0 | 20.7% | 303.1984
63 | 疏散标志灯 | 1.名称:疏散标志灯 2.规格：与原有系统匹配 3.安装形式：吊顶式或嵌墙或贴墙 4.支吊架:含支吊架制作、安装 5.其他:含本体、金属软管及辅料安装 | 按设计图示数量计算 | 套 | 2 | 151.5992 | 37.77 | 85 | 2.83 | 0 | 20.7% | 303.1984
64 | LED显示屏P2.0 | 1.名称:LED显示屏P2.0 2.安装方式:壁挂式 | 按设计图示尺寸以面积计算 | m2 |  | 4629.2192 | 127.4 | 3706.2 | 1.71 | 0 | 20.7% | 0
三 | 室外路灯系统
1 | 室外路灯 | 1.名称:室外路灯 2.规格:杆高4米 3.灯杆材质、规格:钢质 4.附件配置要求:含本体及所有附件供应及安装 5.灯杆形式（单、双）:单火 6.基础形式、砂浆配合比:混凝土基础 7.杆座材质、规格:钢质 8.接线端子材质、规格:按设计及规范要求 9.编号:按设计及规范要求 10.接地要求:按设计及规范要求 11.其他:含土方开挖、回填 | 按设计图示数量计算 | 套 |  | 1698.8042 | 253.78 | 1027.88 | 11.58 | 114.22 | 20.7% | 0
2 | 室外高光灯 | 1.名称:室外高光灯 2.规格:杆高8米 3.灯杆材质、规格:钢质 4.附件配置要求:含本体及所有附件供应及安装 5.灯杆形式（单、双）:单火 6.基础形式、砂浆配合比:混凝土基础 7.杆座材质、规格:钢质 8.接线端子材质、规格:按设计及规范要求 9.编号:按设计及规范要求 10.接地要求:按设计及规范要求 11.其他:含土方开挖、回填 | 按设计图示数量计算 | 套 |  | 2788.6045 | 512.3 | 1489.1 | 59.17 | 249.79 | 20.7% | 0
3 | 配管 | 1.名称:配管SC50 2.材质:焊接钢管 3.规格:DN50 4.配置形式:埋地敷设 5.接地要求:按设计及规范要求 | 按设计图示尺寸以长度计算 | m |  | 70.6698 | 19.86 | 36.8 | 1.78 | 0.11 | 20.7% | 0
4 | 配管 | 1.名称:碳素波纹管 2.规格:DN50 3.配置形式:埋地敷设 4.接地要求:按设计及规范要求 | 按设计图示尺寸以长度计算 | m |  | 67.5316 | 19.86 | 34.2 | 1.78 | 0.11 | 20.7% | 0
5 | 配管 | 1.名称:配管PVC32 2.规格:DN32 3.配置形式:埋地敷设 4.接地要求:按设计及规范要求 | 按设计图示尺寸以长度计算 | m |  | 20.0845 | 10.85 | 5.77 | 0.02 |  | 20.7% | 0
6 | 电缆YJV-4*16 | 1.名称:电力电缆 2.型号:YJV 3.规格:4*16 4.材质:铜芯 5.敷设方式、部位:管内敷设 6.电压等级(kV):1.0KV 7.其他:含电缆头制作安装 | 按设计图示尺寸以长度计算（含预留长度及附加长度） | m |  | 87.9179 | 11.07 | 60.5 | 1.11 | 0.16 | 20.7% | 0
7 | 电缆YJV-3*4 | 1.名称:电力电缆 2.型号:YJV 3.规格:3*4 4.材质:铜芯 5.敷设方式、部位:管内敷设 6.电压等级(kV):1.0KV 7.其他:含电缆头制作安装 | 按设计图示尺寸以长度计算（含预留长度及附加长度） | m |  | 20.3862 | 3.98 | 11.91 | 1 |  | 20.7% | 0
合计 | [11 empty] | 466528.8588

## 2.3弱电工程
长城智选中心店装修项目装饰工程
序号 | 分部分项名称 | 项目特征 | 计量规则 | 单位 | 工程量 | 综合单价 | 人工 | 主材 | 辅材 | 机械 | 其他综合费率 | 合计 | 备注
一 | 综合布线
1 | 弱电机柜12U | 1.名称:弱电机柜12U 2.规格:包含PDU插排，用于放置交换机、路由器等设备，留有冗余空间 3.安装方式:落地 | 按设计图示数量计算 | 台 |  | 799.9151 | 270.73 | 380.53 | 10.49 | 0.98 | 20.7% | 0
2 | 弱电机柜24U | 1.名称:弱电机柜24U 2.规格:包含PDU插排，用于放置交换机、路由器等设备，留有冗余空间 3.安装方式:落地 | 按设计图示数量计算 | 台 |  | 1152.4074 | 270.73 | 672.57 | 10.49 | 0.98 | 20.7% | 0
3 | 弱电机柜27U | 1.名称:弱电机柜27U 2.规格:包含PDU插排，用于放置交换机、路由器等设备，留有冗余空间 3.安装方式:落地 | 按设计图示数量计算 | 台 | 2 | 1227.169 | 270.73 | 734.51 | 10.49 | 0.98 | 20.7% | 2454.3379
4 | 弱电机柜42U | 1.名称:弱电机柜42U 2.规格:包含PDU插排，用于放置交换机、路由器等设备，留有冗余空间 3.安装方式:落地 | 按设计图示数量计算 | 台 |  | 1686.4687 | 270.73 | 1115.04 | 10.49 | 0.98 | 20.7% | 0
5 | USP不间断电源 | 1.名称:USP不间断电源 2.型号:参考英威腾HT1103CL，内置电池，后备时间＞30分钟 | 按设计图示数量计算 | 个 | 2 | 5482.9303 | 860.41 | 700.6 | 2981.6 | 0 | 20.7% | 10965.8605
6 | 24口配线架 | 1.名称:24口配线架 2.规格:1U,24口，含同品牌非屏蔽模块，模块满配 | 按设计图示数量计算 | 个 |  | 434.8821 | 216.23 | 144.07 | 0 | 0 | 20.7% | 0
7 | 48口配线架 | 1.名称:48口配线架 2.规格:48口，含同品牌非屏蔽模块，模块满配 | 按设计图示数量计算 | 个 |  | 665.3587 | 235.65 | 315.6 | 0 | 0 | 20.7% | 0
8 | 24口理线架 | 1.名称:24口理线架 2.规格:1U,金属材质 | 按设计图示数量计算 | 个 | 35 | 64.84 | 22.75 | 30.97 | 0 | 0 | 20.7% | 2269.4014
9 | 48口理线架 | 1.名称:48口理线架 2.规格:金属材质 | 按设计图示数量计算 | 个 |  | 70.187 | 22.75 | 35.4 | 0 | 0 | 20.7% | 0
10 | 24口交换机 | 1.名称:24口交换机 2.功能:可网管、不低于24口，POE供电，参考TP-LINK | 按设计图示数量计算 | 台 |  | 2012.0569 | 614.25 | 1031.86 | 10.49 | 10.39 | 20.7% | 0
11 | 48口交换机 | 1.名称:48口交换机 2.功能:可网管、不低于48口，POE供电，参考TP-LINK：TL-SG3452P | 按设计图示数量计算 | 台 |  | 5148.7723 | 1023.75 | 3215.93 | 10.49 | 15.59 | 20.7% | 0
12 | 千兆可网管交换机 | 1.名称：交换机 2.规格型号：TP-LINK：TL-SG2226P，可网管、不低于24口，POE供电 3.包括为满足设计、验收规范规定施工所需的一切工序 | 按设计图示数量计算 | 台 | 2 | 1530.3191 | 614.25 | 632.74 | 10.49 | 10.39 | 20.7% | 3060.6382
13 | 工业级以太网交换机 | 1.名称:工业级以太网交换机 2.功能:不低于4个千兆电口+2千兆SFP光口插槽，含光模块、含电源适配器 | 按设计图示数量计算 | 台 |  | 1270.2347 | 614.25 | 417.26 | 10.49 | 10.39 | 20.7% | 0
14 | 路由器 | 1.名称：路由器 2.规格型号：TP-LINK：TL-ER3200G千兆企业级， 3.包括为满足设计、验收规范规定施工所需的一切工序 | 按设计图示数量计算 | 台 | 4 | 744.6707 | 182 | 420.31 | 10.49 | 4.16 | 20.7% | 2978.6829
15 | 显示器 | 1.名称:显示器 2.规格:尺寸23.8英寸，分辨率：1920*1080像素，接口：DP、HDMI，附带一根3米HDMI线、键盘1个、鼠标1个 | 按设计图示数量计算 | 台 | 4 | 606.3847 | 54.6 | 447.79 | 0 | 0 | 20.7% | 2425.5389
16 | 100寸电视(包括电视伸缩支架的采购、安装) | 1.名称:100寸电视 2.类别:(包括电视支架的采购、安装) 3.规格:100寸，选用酷开创维 | 按设计图示数量计算 | 台 | 1 | 11828.5034 | 63.7 | 9734.51 | 1.71 | 0 | 20.7% | 11828.5034
17 | 75寸电视(包括伸缩支架的采购、安装) | 1.名称:75寸电视 2.类别:(包括电视支架的采购、安装) 3.规格:75寸，选用酷开创维 | 按设计图示数量计算 | 台 | 1 | 4609.4244 | 63.7 | 3750 | 1.71 | 3.5 | 20.7% | 4609.4244
18 | 65寸电视(包括伸缩支架的采购、安装) | 1.名称:65寸电视 2.类别:(包括电视支架的采购、安装) 3.规格:65寸，选用酷开创维 | 按设计图示数量计算 | 台 | 1 | 3523.1244 | 63.7 | 2850 | 1.71 | 3.5 | 20.7% | 3523.1244
19 | 智能电表 | 1.名称:智能电表 2.规格:采用4G无线联网，赠送至少8年流量，无需采集器，赠送平台，可查看用电量情况 | 按设计图示数量计算 | 台 | 4 | 444.514 | 250.25 | 116.81 | 1.22 | 0 | 20.7% | 1778.0558
20 | 桌面型防火墙 | 1.名称：桌面型防火墙 2.规格型号：TP-LINK：TL-FW5600，支持配置安全策略、审计策略、带宽策略，包含2年病毒库免费升级服务 3.包括为满足设计、验收规范规定施工所需的一切工序 | 按设计图示数量计算 | 台 | 21 | 2450.2221 | 364 | 1645.13 | 10.49 | 10.39 | 20.7% | 51454.6635
21 | 无线AP | 1.名称：无线AP 2.规格型号：TP-LINK：TL-XAP1506GC-PoE/DC易展版、千兆、802.11ax、双频WIFI，参考 3.包括为满足设计、验收规范规定施工所需的一切工序 | 按设计图示数量计算 | 台 | 11 | 434.87 | 68.25 | 292.04 | 0 | 0 | 20.7% | 4783.5703
22 | 单口信息插座 | 1.名称:单口信息插座 2.规格:白色，含同等品牌六类非屏蔽模块 3.安装方式:暗装 | 按设计图示数量计算 | 个 | 26 | 38.8413 | 11.38 | 20.8 | 0 | 0 | 20.7% | 1009.8728
23 | 双口信息插座 | 1.名称:双口信息插座 2.规格:白色，含同等品牌六类非屏蔽模块 3.安装方式:暗装 | 按设计图示数量计算 | 个 |  | 51.3578 | 13.65 | 28.9 | 0 | 0 | 20.7% | 0
24 | 六类非屏蔽网线 | 1.名称:六类非屏蔽网线 2.敷设方式:综合考虑 | 按设计图示尺寸以长度计算 | m | 3569.5 | 5.0573 | 1.57 | 2.61 | 0.01 | 0 | 20.7% | 18052.1394
25 | RVV-2*1.0 | 1.名称:RVV-2*1.0 2.敷设方式:综合考虑 | 按设计图示尺寸以长度计算 | m | 125 | 5.8298 | 1.73 | 2.92 | 0.18 | 0 | 20.7% | 728.7263
26 | RVV-2*2.5 | 1.名称:RVV-2*2.5 2.敷设方式:综合考虑 | 按设计图示尺寸以长度计算 | m | 1113.3 | 9.2939 | 1.73 | 5.79 | 0.18 | 0 | 20.7% | 10346.8989
27 | 六类非屏蔽成品跳线 | 1.名称:六类非屏蔽成品跳线 | 按设计图示数量计算 | 条 | 1 | 25.1659 | 4.55 | 15.6 | 0.5 | 0.2 | 20.7% | 25.1659
28 | 双光纤跳线 | 1.名称:双光纤跳线 2.类别:单模，双芯，2M，支持FC/SC/ST/LC互转 | 按设计图示数量计算 | 条 |  | 33.3615 | 4.55 | 22.39 | 0.5 | 0.2 | 20.7% | 0
29 | 尾纤2m | 1.名称:尾纤2m | 按设计图示数量计算 | 根 |  | 28.1593 | 18.13 | 3.1 | 0 | 2.1 | 20.7% | 0
30 | 配管JDG20 | 1.名称:配管JDG20 2.材质:镀锌薄钢管 3.规格:Φ20 4.配置形式:明配 5.接地要求:按规范要求 6.其他:含支、吊架制作安装 | 按设计图示尺寸以长度计算 | m | 258.5 | 20.5311 | 10.09 | 4.84 | 1.58 | 0.5 | 20.7% | 5307.2816
31 | 配管JDG20 | 1.名称:配管JDG20 2.材质:镀锌薄钢管 3.规格Φ20 4.配置形式:暗配 5.接地要求:按规范要求 | 按设计图示尺寸以长度计算 | m |  | 19.9396 | 10.74 | 4.84 | 0.44 | 0.5 | 20.7% | 0
32 | 配管JDG25 | 1.名称:配管JDG25 2.材质:镀锌薄钢管 3.规格:Φ25 4.配置形式:明配 5.接地要求:按规范要求 6.其他:含支、吊架制作安装 | 按设计图示尺寸以长度计算 | m |  | 22.8002 | 11.59 | 5.65 | 1.15 | 0.5 | 20.7% | 0
33 | 配管JDG25 | 1.名称:配管JDG25 2.材质:镀锌薄钢管 3.规格Φ25 4.配置形式:暗配 5.接地要求:按规范要求 | 按设计图示尺寸以长度计算 | m |  | 20.4224 | 10.33 | 5.65 | 0.44 | 0.5 | 20.7% | 0
34 | 配管JDG32 | 1.名称:配管JDG32 2.材质:镀锌薄钢管 3.规格:Φ32 4.配置形式:明配 5.接地要求:按规范要求 6.其他:含支、吊架制作安装 | 按设计图示尺寸以长度计算 | m |  | 29.0525 | 13.56 | 8.32 | 1.69 | 0.5 | 20.7% | 0
35 | 配管JDG32 | 1.名称:配管JDG32 2.材质:镀锌薄钢管 3.规格Φ32 4.配置形式:暗配 5.接地要求:按规范要求 | 按设计图示尺寸以长度计算 | m |  | 25.9264 | 11.78 | 8.32 | 0.88 | 0.5 | 20.7% | 0
36 | 配管PCDN20 | 1.名称:配管PCDN20 2.材质:PC 3.规格:DN20mm 4.配置形式:明配 5.接地要求:按规范要求 | 按设计图示尺寸以长度计算 | m |  | 14.4237 | 9.21 | 1.67 | 1.07 | 0 | 20.7% | 0
37 | 配管PCDN20 | 1.名称:配管PCDN20 2.材质:PC 3.规格:DN20mm 4.配置形式:暗配 5.接地要求:按规范要求 | 按设计图示尺寸以长度计算 | m |  | 14.4237 | 9.21 | 1.67 | 1.07 | 0 | 20.7% | 0
38 | 配管PCDN25 | 1.名称:配管PCDN25 2.材质:PC 3.规格:DN25mm 4.配置形式:明配 5.接地要求:按规范要求 | 按设计图示尺寸以长度计算 | m |  | 16.7773 | 11.1 | 1.7 | 1.1 | 0 | 20.7% | 0
39 | 配管PCDN25 | 1.名称:配管PCDN25 2.材质:PC 3.规格:DN25mm 4.配置形式:暗配 5.接地要求:按规范要求 | 按设计图示尺寸以长度计算 | m |  | 16.7773 | 11.1 | 1.7 | 1.1 | 0 | 20.7% | 0
40 | 配管PCDN32 | 1.名称:配管PCDN32 2.材质:PC 3.规格:DN32mm 4.配置形式:明配 5.接地要求:按规范要求 | 按设计图示尺寸以长度计算 | m |  | 19.3482 | 10.6 | 3.94 | 1.49 | 0 | 20.7% | 0
41 | 配管PCDN32 | 1.名称:配管PCDN32 2.材质:PC 3.规格:DN32mm 4.配置形式:暗配 5.接地要求:按规范要求 | 按设计图示尺寸以长度计算 | m |  | 19.3482 | 10.6 | 3.94 | 1.49 | 0 | 20.7% | 0
42 | 金属软管DN20 | 1.名称:金属软管DN20 2.材质:金属软管 3.规格:DN20mm 4.配置形式:明配 5.接地要求:按规范要求 | 按设计图示尺寸以长度计算 | m |  | 13.2891 | 6.9 | 3 | 1.11 | 0 | 20.7% | 0
43 | 金属软管DN25 | 1.名称:金属软管DN25 2.材质:金属软管 3.规格:DN25mm 4.配置形式:明配 5.接地要求:按规范要求 | 按设计图示尺寸以长度计算 | m |  | 14.7495 | 8 | 3.2 | 1.02 | 0 | 20.7% | 0
44 | 弱电线槽100*50 | 1.名称:弱电线槽100*50 2.材质:PVC 3.接地方式:按规范要求 4.其他:含支、吊架制作安装 | 按设计图示尺寸以长度计算 | m |  | 44.0434 | 29.8 | 6 | 0.69 | 0 | 20.7% | 0
45 | 弱电桥架100*50 | 1.名称:弱电桥架100*50 2.材质:钢制 3.接地方式:按规范要求 4.其他:含支、吊架制作安装 | 按设计图示尺寸以长度计算 | m |  | 64.9125 | 29.8 | 14.9 | 8.56 | 0.52 | 20.7% | 0
46 | 弱电桥架100*100 | 1.名称:弱电桥架100*100 2.材质:钢制 3.接地方式:按规范要求 4.其他:含支、吊架制作安装 | 按设计图示尺寸以长度计算 | m |  | 76.7048 | 24.57 | 29.9 | 8.56 | 0.52 | 20.7% | 0
47 | 弱电桥架150*100 | 1.名称:弱电桥架150*100 2.材质:钢制 3.接地方式:按规范要求 4.其他:含支、吊架制作安装 | 按设计图示尺寸以长度计算 | m |  | 89.0283 | 30.95 | 33.19 | 8.61 | 1.01 | 20.7% | 0
48 | 弱电桥架200*100 | 1.名称:弱电桥架200*100 2.材质:钢制 3.接地方式:按规范要求 4.其他:含支、吊架制作安装 | 按设计图示尺寸以长度计算 | m | 269.73 | 95.9203 | 30.95 | 38.9 | 8.61 | 1.01 | 20.7% | 25872.5798
49 | 弱电桥架200*150 | 1.名称:弱电桥架200*150 2.材质:钢制 3.接地方式:按规范要求 4.其他:含支、吊架制作安装 | 按设计图示尺寸以长度计算 | m |  | 107.0247 | 30.95 | 48.1 | 8.61 | 1.01 | 20.7% | 0
50 | 接线盒 | 1.名称:接线盒 2.材质:铁质 3.安装形式:明装 | 按设计图示数量计算 | 个 |  | 8.6059 | 5.1 | 1.61 | 0.42 | 0 | 20.7% | 0
51 | 接线盒 | 1.名称:接线盒 2.材质:铁质 3.安装形式:暗装 | 按设计图示数量计算 | 个 |  | 8.6059 | 5.1 | 1.61 | 0.42 | 0 | 20.7% | 0
52 | 接线盒 | 1.名称:接线盒 2.材质:PC 3.安装形式:明装 | 按设计图示数量计算 | 个 |  | 8.6059 | 5.1 | 1.61 | 0.42 | 0 | 20.7% | 0
53 | 接线盒 | 1.名称:接线盒 2.材质:PC 3.安装形式:暗装 | 按设计图示数量计算 | 个 |  | 8.6059 | 5.1 | 1.61 | 0.42 | 0 | 20.7% | 0
二 | 监控系统
1 | 8T专用硬盘 | 1.名称:8T专用硬盘 2.规格:参考海康威视ST8000HKVS002(标配)/监控盘 | 按设计图示数量计算 | 块 | 2 | 1558.7319 | 218.4 | 1070.8 | 2.21 | 0 | 20.7% | 3117.4637
2 | 硬盘录像机 | 1.名称:硬盘录像机 2.规格:海康威视DS-7608N-I3-V3(标配)(2×4T定制盘)，录像时间大于45天 | 按设计图示数量计算 | 台 | 2 | 2682.0626 | 1685.63 | 500.6 | 10.49 | 25.37 | 20.7% | 5364.1253
3 | 硬盘录像机 | 1.名称:硬盘录像机 2.规格:海康威视DS-7632N-I3-V3(标配)(2×4T定制盘)，录像时间大于45天 | 按设计图示数量计算 | 台 |  | 2682.0626 | 1685.63 | 500.6 | 10.49 | 25.37 | 20.7% | 0
4 | 高清红外球机 | 1.名称：高清红外球机 2.规格型号：海康威视：DS-2PT2A2GYL-DEY 3.包括为满足设计、验收规范规定施工所需的一切工序 | 按设计图示数量计算 | 台 |  | 1297.4646 | 389.03 | 676.99 | 0 | 8.93 | 20.7% | 0
5 | 半球摄像机 | 1.名称：半球机 2.规格型号：海康威视：DS-2CD2725CGL3-IZS(2.7-8mm) 3.包括为满足设计、验收规范规定施工所需的一切工序 | 按设计图示数量计算 | 台 | 21 | 611.4903 | 150.9 | 340.56 | 0.18 | 14.98 | 20.7% | 12841.2971
6 | 枪型摄像机 | 1.名称:枪型摄像机 2.类别:参考海康威视：DS-2CD264XY-GLZS(2.7-12mm) 3.安装方式:吸顶 | 按设计图示数量计算 | 台 |  | 752.1179 | 150.15 | 458 | 0 | 14.98 | 20.7% | 0
7 | 4K摄像头 | 1.名称:4K摄像头 2.类别:K高清可旋转摄像头，视频存储时间完工后60天，摄像头账号权限对招标方开放 | 按设计图示数量计算 | 台 |  | 948.9796 | 259.35 | 511.9 | 0 | 14.98 | 20.7% | 0
8 | 枪球一体摄像机 | 1.名称:枪球一体摄像机 2.类别:参考海康威视：iDS-2SE7C23GLW-XYZ 3.安装方式:吸顶 | 按设计图示数量计算 | 台 | 4 | 1805.153 | 259.35 | 1221.24 | 0 | 14.98 | 20.7% | 7220.612
9 | 客流统计摄像机 | 1.名称：客流统计摄像机 2.规格型号：海康威视：DS-2XD8147FGL/MC-IZS(2.8-12mm)，根据安装需要配备支架 3.包括为满足设计、验收规范规定施工所需的一切工序 | 按设计图示数量计算 | 台 | 1 | 2407.4943 | 305.03 | 1680.65 | 0 | 8.93 | 20.7% | 2407.4943
三 | 背景音乐系统
1 | 广播系统控制器 | 1.名称:广播系统控制器 2.规格:参考ITC:T-6232A，包含SD存储卡及设备间互联的音频跳线 | 按设计图示数量计算 | 台 | 1 | 11740.5252 | 523.25 | 9201.61 | 0 | 2.17 | 20.7% | 11740.5252
2 | 数字合并式功放 | 1.名称:数字合并式功放 2.规格:参考ITC:T-120D，包含设备间互联的音频跳线 | 按设计图示数量计算 | 台 | 10 | 5885.8872 | 116.63 | 4759.29 | 0 | 0.54 | 20.7% | 58858.8722
3 | 信号发生器 | 1.名称:信号发生器 2.规格:参考ITC:T-6203，包含设备间互联的音频跳线 | 按设计图示数量计算 | 台 | 4 | 5019.2612 | 625.63 | 3526.55 | 0 | 6.28 | 20.7% | 20077.0449
4 | 寻呼话筒 | 1.名称:寻呼话筒 2.规格:参考ITC:T-621A，包含设备间互联的音频跳线 | 按设计图示数量计算 | 台 | 2 | 1261.484 | 22.75 | 1022.12 | 0 | 0.27 | 20.7% | 2522.968
5 | 壁挂喇叭 | 1.名称:壁挂喇叭 2.规格:参考ITC:T-601 3.安装方式:壁挂式 | 按设计图示数量计算 | 台 |  | 537.5133 | 50.05 | 380.63 | 1.72 | 12.93 | 20.7% | 0
6 | 天花喇叭 | 1.名称:天花喇叭 2.规格:参考ITC:T-105A 3.安装方式:吸顶式 | 按设计图示数量计算 | 台 |  | 483.3431 | 102.38 | 283.19 | 0.86 | 14.02 | 20.7% | 0
四 | 门禁系统
1 | 人脸门禁+人脸考勤 | 1.名称：人脸门禁 2.规格型号：熵基FS600，摄像头≥200万像素，屏幕≥4.3英寸；识别准确率≥99.99%；支持数据网络上传功能及本地权限管理；能与飞书进行系统对接；包含出门按钮、开关电源、电磁锁（单双门依据现场门确定）及附属管线 3.包括为满足设计、验收规范规定施工所需的一切工序 | 按设计图示数量计算 | 台 | 8 | 2196.6555 | 193.38 | 1626.55 | 0 | 0 | 20.7% | 17573.2441
2 | 电磁门锁 | 1.名称:电磁门锁 | 按设计图示数量计算 | 套 |  | 173.3614 | 65.98 | 75.22 | 1.62 | 0.81 | 20.7% | 0
3 | 出门按钮 | 1.名称:出门按钮 | 按设计图示数量计算 | 个 |  | 45.2142 | 10.2 | 27 | 0.04 | 0.22 | 20.7% | 0
五 | 会议室投影系统
1 | 多功能插座 | 1.名称:多功能插座 2.规格:包含五孔插座、3.0USB接口、HDIM接口、音频接口等 3.安装方式:暗装 | 按设计图示数量计算 | 个 |  | 142.764 | 12.97 | 102.9 | 2.41 | 0 | 20.7% | 0
2 | 投影幕布 | 1.名称:投影幕布 2.规格:120寸4:3，材质；白玻纤；带遥控 | 按设计图示数量计算 | 套 |  | 1464.8152 | 1020.31 | 183.19 | 7.69 | 2.41 | 20.7% | 0
3 | 六类非屏蔽网线 | 1.名称:六类非屏蔽网线 2.敷设方式:综合考虑 | 按设计图示尺寸以长度计算 | m |  | 5.0573 | 1.57 | 2.61 | 0.01 | 0 | 20.7% | 0
4 | HDIM高清视频线 | 1.名称:HDIM高清视频线 2.敷设方式:综合考虑 | 按设计图示尺寸以长度计算 | m |  | 13.108 | 1.57 | 9.28 | 0.01 | 0 | 20.7% | 0
5 | RVJF-2*2 | 1.名称:RVJF-2*2 2.敷设方式:综合考虑 | 按设计图示尺寸以长度计算 | m |  | 6.385 | 2.07 | 3.21 | 0.01 | 0 | 20.7% | 0
六 | 车辆道闸系统
1 | 一体式车牌识别道闸 | 1.名称:一体式车牌识别道闸 2.类别:一体式直杆闸机，包含快速道闸、智能抓拍机、补光灯、LCD屏、防砸雷达、语音播报及水泥基础等，参考海康威视：DS-TMC405-EHR(LCD)、DS-TMC405-EHL(LCD)，直杆的长度根据现场环境确定 | 按设计图示数量计算 | 台 | 1 | 16480.1607 | 273 | 13300.08 | 1.72 | 79.02 | 20.7% | 16480.1607
2 | 分体式车牌识别道闸 | 1.名称:分体式车牌识别道闸 2.类别:抓拍显示一体机（含摄像机、LED显示屏、补光灯、镜头、喇叭功放）、直杆闸机及水泥基础等。参考型号DS-TMC403-E(LCD)/3106、DS-TMG520-M(长度根据现场环境确定，含雷达) | 按设计图示数量计算 | 台 | 1 | 10596.3978 | 82.4 | 8500.69 | 6.84 | 189.19 | 20.7% | 10596.3978
3 | 车牌识别道闸出入口控制终端 | 1.名称:车牌识别道闸出入口控制终端 2.规格:参考海康威视：DS-TPE204-S(P)，含管理软件 | 按设计图示数量计算 | 套 |  | 4967.0705 | 54.6 | 4060.62 | 0 | 0 | 20.7% | 0
七 | 室外弱电系统
1 | 6芯室外光缆 | 1.名称:6芯室外光缆 2.规格:GYTA、单模、OS2 3.敷设方式:综合考虑 | 按设计图示尺寸以长度计算 | m | 346.5 | 7.6041 | 4.16 | 2.14 | 0 | 0 | 20.7% | 2634.8207
2 | 光纤收发器 | 1.名称:光纤收发器 | 按设计图示数量计算 | 台 |  | 293.4579 | 81.9 | 160.69 | 0 | 0.54 | 20.7% | 0
3 | 光缆终端盒 | 1.光缆芯数:6芯 | 按设计图示数量计算 | 个 |  | 147.0488 | 79.63 | 40.11 | 0 | 2.09 | 20.7% | 0
4 | 配管PE50 | 1.名称:配管PE50 2.材质:PE 3.规格:DN40mm 4.配置形式:埋地敷设 5.接地要求:按规范要求 | 按设计图示尺寸以质量计算 | m |  | 25.3349 | 13.92 | 7.05 | 0.02 | 0 | 20.7% | 0
5 | 配管七孔梅花管 | 1.名称:配管七孔梅花管 2.材质:PVC 3.规格:PVC32*7 4.配置形式:埋地敷设 5.接地要求:按规范要求 | 按设计图示尺寸以质量计算 | m |  | 39.6741 | 18.84 | 14.01 | 0.02 | 0 | 20.7% | 0
6 | 挖沟槽土方 | 1.挖土深度:综合考虑 2.土壤类别:综合考虑 3.弃土运距:综合考虑 | 按设计图示尺寸以基础垫层底面积乘以挖土深度计算 | m3 |  | 87.942 | 72.86 | 0 | 0 | 0 | 20.7% | 0
7 | 回填砂 | 1.密实度要求:满足规范要求 2.填方材料品种:回填砂 | 基础回填：挖方清单项目工程量减去自然地坪以下埋设的基础体积（包括基础垫层及其他构筑物） | m3 |  | 295.4857 | 53.6 | 0 | 190.96 | 0.25 | 20.7% | 0
8 | 原土回填 | 1.密实度要求:满足规范要求 2.填方材料品种:原土回填 | 基础回填：挖方清单项目工程量减去自然地坪以下埋设的基础体积（包括基础垫层及其他构筑物） | m3 |  | 48.0386 | 39.8 | 0 | 0 | 0 | 20.7% | 0
9 | 余方弃置 | 1.运距:综合考虑 | 按挖方清单项目工程量减利用回填方体积(正数)计算 | m3 |  | 16.9704 | 0.76 | 0 | 0 | 13.3 | 20.7% | 0
合计 | [11 empty] | 334909.4923

## 2.4给排水工程
长城智选中心店装修项目装饰工程
序号 | 分部分项名称 | 项目特征 | 计量规则 | 单位 | 工程量 | 综合单价 | 人工 | 主材 | 辅材 | 机械 | 其他综合费率 | 合计 | 备注
1 | 钢塑复合管DN150 | 1.安装部位:室内 2.介质:水 3.连接形式:按设计及规范要求 4.压力试验及吹、洗设计要求:按设计及规范要求 5.管道穿内墙、楼板、吊顶开洞及封堵套管:按设计及规范要求 6.管道支架及抗震支架：按设计及规范要求 7.其他:按设计及规范要求 | 按设计图示管道中心线以长度计算 | m |  | 251.2733 | 89.38 | 93 | 0.99 | 24.81 | 20.7% | 0
2 | 钢塑复合管DN100 | 1.安装部位:室内 2.介质:水 3.连接形式:按设计及规范要求 4.压力试验及吹、洗设计要求:按设计及规范要求 5.管道穿内墙、楼板、吊顶开洞及封堵套管:按设计及规范要求 6.管道支架及抗震支架：按设计及规范要求 7.其他:按设计及规范要求 | 按设计图示管道中心线以长度计算 | m |  | 169.6801 | 82.38 | 40.3 | 0.97 | 16.93 | 20.7% | 0
3 | 钢塑复合管DN80 | 1.安装部位:室内 2.介质:水 3.连接形式:按设计及规范要求 4.压力试验及吹、洗设计要求:按设计及规范要求 5.管道穿内墙、楼板、吊顶开洞及封堵套管:按设计及规范要求 6.管道支架及抗震支架：按设计及规范要求 7.其他:按设计及规范要求 | 按设计图示管道中心线以长度计算 | m |  | 137.6101 | 72.69 | 37.06 | 0.9 | 3.36 | 20.7% | 0
4 | 钢塑复合管DN65 | 1.安装部位:室内 2.介质:水 3.连接形式:按设计及规范要求 4.压力试验及吹、洗设计要求:按设计及规范要求 5.管道穿内墙、楼板、吊顶开洞及封堵套管:按设计及规范要求 6.管道支架及抗震支架：按设计及规范要求 7.其他:按设计及规范要求 | 按设计图示管道中心线以长度计算 | m |  | 115.2323 | 66.88 | 25.1 | 0.83 | 2.66 | 20.7% | 0
5 | 钢塑复合管DN50 | 1.安装部位:室内 2.介质:水 3.连接形式:按设计及规范要求 4.压力试验及吹、洗设计要求:按设计及规范要求 5.管道穿内墙、楼板、吊顶开洞及封堵套管:按设计及规范要求 6.管道支架及抗震支架：按设计及规范要求 7.其他:按设计及规范要求 | 按设计图示管道中心线以长度计算 | m |  | 96.0169 | 64.31 | 12.19 | 0.81 | 2.24 | 20.7% | 0
6 | 钢塑复合管DN40 | 1.安装部位:室内 2.介质:水 3.连接形式:按设计及规范要求 4.压力试验及吹、洗设计要求:按设计及规范要求 5.管道穿内墙、楼板、吊顶开洞及封堵套管:按设计及规范要求 6.管道支架及抗震支架：按设计及规范要求 7.其他:按设计及规范要求 | 按设计图示管道中心线以长度计算 | m |  | 80.5793 | 53.19 | 11.1 | 0.77 | 1.7 | 20.7% | 0
7 | 钢塑复合管DN32 | 1.安装部位:室内 2.介质:水 3.连接形式:按设计及规范要求 4.压力试验及吹、洗设计要求:按设计及规范要求 5.管道穿内墙、楼板、吊顶开洞及封堵套管:按设计及规范要求 6.管道支架及抗震支架：按设计及规范要求 7.其他:按设计及规范要求 | 按设计图示管道中心线以长度计算 | m |  | 72.77 | 52.6 | 5.5 | 0.75 | 1.44 | 20.7% | 0
8 | 钢塑复合管DN25 | 1.安装部位:室内 2.介质:水 3.连接形式:按设计及规范要求 4.压力试验及吹、洗设计要求:按设计及规范要求 5.管道穿内墙、楼板、吊顶开洞及封堵套管:按设计及规范要求 6.管道支架及抗震支架：按设计及规范要求 7.其他:按设计及规范要求 | 按设计图示管道中心线以长度计算 | m |  | 61.726 | 46.2 | 3.2 | 0.65 | 1.09 | 20.7% | 0
9 | 钢塑复合管DN20 | 1.安装部位:室内 2.介质:水 3.连接形式:按设计及规范要求 4.压力试验及吹、洗设计要求:按设计及规范要求 5.管道穿内墙、楼板、吊顶开洞及封堵套管:按设计及规范要求 6.管道支架及抗震支架：按设计及规范要求 7.其他:按设计及规范要求 | 按设计图示管道中心线以长度计算 | m |  | 56.0169 | 42.1 | 3.2 | 0.5 | 0.61 | 20.7% | 0
10 | 球磨铸铁管DN150 | 1.安装部位:室内 2.介质:水 3.连接形式:按设计及规范要求 4.压力试验及吹、洗设计要求:按设计及规范要求 5.管道穿内墙、楼板、吊顶开洞及封堵套管:按设计及规范要求 6.管道支架及抗震支架：按设计及规范要求 7.其他:按设计及规范要求 | 按设计图示管道中心线以长度计算 | m |  | 258.3221 | 54.87 | 132.1 | 2.64 | 24.41 | 20.7% | 0
11 | 球磨铸铁管DN100 | 1.安装部位:室内 2.介质:水 3.连接形式:按设计及规范要求 4.压力试验及吹、洗设计要求:按设计及规范要求 5.管道穿内墙、楼板、吊顶开洞及封堵套管:按设计及规范要求 6.管道支架及抗震支架：按设计及规范要求 7.其他:按设计及规范要求 | 按设计图示管道中心线以长度计算 | m |  | 209.149 | 45.82 | 107.5 | 1.84 | 18.12 | 20.7% | 0
12 | 球磨铸铁管DN80 | 1.安装部位:室内 2.介质:水 3.连接形式:按设计及规范要求 4.压力试验及吹、洗设计要求:按设计及规范要求 5.管道穿内墙、楼板、吊顶开洞及封堵套管:按设计及规范要求 6.管道支架及抗震支架：按设计及规范要求 7.其他:按设计及规范要求 | 按设计图示管道中心线以长度计算 | m |  | 180.1568 | 29.83 | 115.26 | 1.26 | 2.91 | 20.7% | 0
13 | 球磨铸铁管DN65 | 1.安装部位:室内 2.介质:水 3.连接形式:按设计及规范要求 4.压力试验及吹、洗设计要求:按设计及规范要求 5.管道穿内墙、楼板、吊顶开洞及封堵套管:按设计及规范要求 6.管道支架及抗震支架：按设计及规范要求 7.其他:按设计及规范要求 | 按设计图示管道中心线以长度计算 | m |  | 154.5564 | 29.83 | 94.05 | 1.26 | 2.91 | 20.7% | 0
14 | 球磨铸铁管DN50 | 1.安装部位:室内 2.介质:水 3.连接形式:按设计及规范要求 4.压力试验及吹、洗设计要求:按设计及规范要求 5.管道穿内墙、楼板、吊顶开洞及封堵套管:按设计及规范要求 6.管道支架及抗震支架：按设计及规范要求 7.其他:按设计及规范要求 | 按设计图示管道中心线以长度计算 | m |  | 133.4097 | 29.83 | 76.53 | 1.26 | 2.91 | 20.7% | 0
15 | 球磨铸铁管DN40 | 1.安装部位:室内 2.介质:水 3.连接形式:按设计及规范要求 4.压力试验及吹、洗设计要求:按设计及规范要求 5.管道穿内墙、楼板、吊顶开洞及封堵套管:按设计及规范要求 6.管道支架及抗震支架：按设计及规范要求 7.其他:按设计及规范要求 | 按设计图示管道中心线以长度计算 | m |  | 107.4351 | 29.83 | 55.01 | 1.26 | 2.91 | 20.7% | 0
16 | PPR给水管De90 | 1.安装部位:室内 2.介质:水 3.连接形式:热熔连接 4.阻火圈设计要求:设计及规范要求 5.压力试验及吹、洗设计要求:按规范要求 6.管道穿内墙、楼板、吊顶开洞及封堵套管:按设计及规范要求 7.管道支架及抗震支架：按设计及规范要求 8.其他:按设计及规范要求 | 按设计图示管道中心线以长度计算 | m |  | 124.1279 | 28.62 | 73.62 | 0.55 | 0.05 | 20.7% | 0
17 | PPR给水管De75 | 1.安装部位:室内 2.介质:水 3.连接形式:热熔连接 4.阻火圈设计要求:设计及规范要求 5.压力试验及吹、洗设计要求:按规范要求 6.管道穿内墙、楼板、吊顶开洞及封堵套管:按设计及规范要求 7.管道支架及抗震支架：按设计及规范要求 8.其他:按设计及规范要求 | 按设计图示管道中心线以长度计算 | m |  | 93.7718 | 23.85 | 53.31 | 0.48 | 0.05 | 20.7% | 0
18 | PPR给水管De63 | 1.安装部位:室内 2.介质:水 3.连接形式:热熔连接 4.阻火圈设计要求:设计及规范要求 5.压力试验及吹、洗设计要求:按规范要求 6.管道穿内墙、楼板、吊顶开洞及封堵套管:按设计及规范要求 7.管道支架及抗震支架：按设计及规范要求 8.其他:按设计及规范要求 | 按设计图示管道中心线以长度计算 | m |  | 78.1532 | 23.68 | 40.6 | 0.42 | 0.05 | 20.7% | 0
19 | PPR给水管De50 | 1.安装部位:室内 2.介质:水 3.连接形式:热熔连接 4.阻火圈设计要求:设计及规范要求 5.压力试验及吹、洗设计要求:按规范要求 6.管道穿内墙、楼板、吊顶开洞及封堵套管:按设计及规范要求 7.管道支架及抗震支架：按设计及规范要求 8.其他:按设计及规范要求 | 按设计图示管道中心线以长度计算 | m | 18.54 | 63.1744 | 23.68 | 28.24 | 0.37 | 0.05 | 20.7% | 1171.253
20 | PPR给水管De40 | 1.安装部位:室内 2.介质:水 3.连接形式:热熔连接 4.阻火圈设计要求:设计及规范要求 5.压力试验及吹、洗设计要求:按规范要求 6.管道穿内墙、楼板、吊顶开洞及封堵套管:按设计及规范要求 7.管道支架及抗震支架：按设计及规范要求 8.其他:按设计及规范要求 | 按设计图示管道中心线以长度计算 | m |  | 50.7664 | 23.68 | 18 | 0.35 | 0.03 | 20.7% | 0
21 | PPR给水管De32 | 1.安装部位:室内 2.介质:水 3.连接形式:热熔连接 4.阻火圈设计要求:设计及规范要求 5.压力试验及吹、洗设计要求:按规范要求 6.管道穿内墙、楼板、吊顶开洞及封堵套管:按设计及规范要求 7.管道支架及抗震支架：按设计及规范要求 8.其他:按设计及规范要求 | 按设计图示管道中心线以长度计算 | m | 21.69 | 41.6415 | 23.68 | 10.5 | 0.29 | 0.03 | 20.7% | 903.2041
22 | PPR给水管De25 | 1.安装部位:室内 2.介质:水 3.连接形式:热熔连接 4.阻火圈设计要求:设计及规范要求 5.压力试验及吹、洗设计要求:按规范要求 6.管道穿内墙、楼板、吊顶开洞及封堵套管:按设计及规范要求 7.管道支架及抗震支架：按设计及规范要求 8.其他:按设计及规范要求 | 按设计图示管道中心线以长度计算 | m | 13.25 | 33.277 | 23.68 | 3.6 | 0.26 | 0.03 | 20.7% | 440.9201
23 | PPR给水管De20 | 1.安装部位:室内 2.介质:水 3.连接形式:热熔连接 4.阻火圈设计要求:设计及规范要求 5.压力试验及吹、洗设计要求:按规范要求 6.管道穿内墙、楼板、吊顶开洞及封堵套管:按设计及规范要求 7.管道支架及抗震支架：按设计及规范要求 8.其他:按设计及规范要求 | 按设计图示管道中心线以长度计算 | m | 9.64 | 27.0851 | 20.68 | 1.49 | 0.24 | 0.03 | 20.7% | 261.1002
24 | PPR热给水管De90 | 1.安装部位:室内 2.介质:水 3.连接形式:热熔连接 4.阻火圈设计要求:设计及规范要求 5.压力试验及吹、洗设计要求:按规范要求 6.管道穿内墙、楼板、吊顶开洞及封堵套管:按设计及规范要求 7.管道支架及抗震支架：按设计及规范要求 8.其他:按设计及规范要求 | 按设计图示管道中心线以长度计算 | m |  | 125.7211 | 23.68 | 79.88 | 0.55 | 0.05 | 20.7% | 0
25 | PPR热给水管De75 | 1.安装部位:室内 2.介质:水 3.连接形式:热熔连接 4.阻火圈设计要求:设计及规范要求 5.压力试验及吹、洗设计要求:按规范要求 6.管道穿内墙、楼板、吊顶开洞及封堵套管:按设计及规范要求 7.管道支架及抗震支架：按设计及规范要求 8.其他:按设计及规范要求 | 按设计图示管道中心线以长度计算 | m |  | 104.14 | 23.68 | 62.07 | 0.48 | 0.05 | 20.7% | 0
26 | PPR热给水管De63 | 1.安装部位:室内 2.介质:水 3.连接形式:热熔连接 4.阻火圈设计要求:设计及规范要求 5.压力试验及吹、洗设计要求:按规范要求 6.管道穿内墙、楼板、吊顶开洞及封堵套管:按设计及规范要求 7.管道支架及抗震支架：按设计及规范要求 8.其他:按设计及规范要求 | 按设计图示管道中心线以长度计算 | m |  | 85.9988 | 23.68 | 47.1 | 0.42 | 0.05 | 20.7% | 0
27 | PPR热给水管De50 | 1.安装部位:室内 2.介质:水 3.连接形式:热熔连接 4.阻火圈设计要求:设计及规范要求 5.压力试验及吹、洗设计要求:按规范要求 6.管道穿内墙、楼板、吊顶开洞及封堵套管:按设计及规范要求 7.管道支架及抗震支架：按设计及规范要求 8.其他:按设计及规范要求 | 按设计图示管道中心线以长度计算 | m |  | 66.3005 | 23.68 | 30.83 | 0.37 | 0.05 | 20.7% | 0
28 | PPR热给水管De40 | 1.安装部位:室内 2.介质:水 3.连接形式:热熔连接 4.阻火圈设计要求:设计及规范要求 5.压力试验及吹、洗设计要求:按规范要求 6.管道穿内墙、楼板、吊顶开洞及封堵套管:按设计及规范要求 7.管道支架及抗震支架：按设计及规范要求 8.其他:按设计及规范要求 | 按设计图示管道中心线以长度计算 | m |  | 53.3253 | 23.68 | 20.12 | 0.35 | 0.03 | 20.7% | 0
29 | PPR热给水管De32 | 1.安装部位:室内 2.介质:水 3.连接形式:热熔连接 4.阻火圈设计要求:设计及规范要求 5.压力试验及吹、洗设计要求:按规范要求 6.管道穿内墙、楼板、吊顶开洞及封堵套管:按设计及规范要求 7.管道支架及抗震支架：按设计及规范要求 8.其他:按设计及规范要求 | 按设计图示管道中心线以长度计算 | m |  | 42.9571 | 23.68 | 11.59 | 0.29 | 0.03 | 20.7% | 0
30 | PPR热给水管De20 | 1.安装部位:室内 2.介质:水 3.连接形式:热熔连接 4.阻火圈设计要求:设计及规范要求 5.压力试验及吹、洗设计要求:按规范要求 6.管道穿内墙、楼板、吊顶开洞及封堵套管:按设计及规范要求 7.管道支架及抗震支架：按设计及规范要求 8.其他:按设计及规范要求 | 按设计图示管道中心线以长度计算 | m | 20 | 28.787 | 22.09 | 1.49 | 0.24 | 0.03 | 20.7% | 575.739
31 | PVC排水管De200 | 1.安装部位:室内 2.介质:污水 3.连接形式:承插粘结 4.阻火圈设计要求:按设计及规范要求 5.管道穿内墙、楼板、吊顶开洞及封堵套管:按设计及规范要求 6.管道支架及抗震支架：按设计及规范要求 7.其他:按设计及规范要求 | 按设计图示管道中心线以长度计算 | m |  | 130.7302 | 72.97 | 29 | 0.82 | 5.52 | 20.7% | 0
32 | PVC排水管De160 | 1.安装部位:室内 2.介质:污水 3.连接形式:承插粘结 4.阻火圈设计要求:按设计及规范要求 5.管道穿内墙、楼板、吊顶开洞及封堵套管:按设计及规范要求 6.管道支架及抗震支架：按设计及规范要求 7.其他:按设计及规范要求 | 按设计图示管道中心线以长度计算 | m | 10 | 99.5534 | 55.32 | 23 | 0.66 | 3.5 | 20.7% | 995.5336
33 | PVC排水管De110 | 1.安装部位:室内 2.介质:污水 3.连接形式:承插粘结 4.阻火圈设计要求:按设计及规范要求 5.管道穿内墙、楼板、吊顶开洞及封堵套管:按设计及规范要求 6.管道支架及抗震支架：按设计及规范要求 7.其他:按设计及规范要求 | 按设计图示管道中心线以长度计算 | m | 26.14 | 67.5558 | 40.54 | 14.9 | 0.52 | 0.01 | 20.7% | 1765.9084
34 | PVC排水管De75 | 1.安装部位:室内 2.介质:污水 3.连接形式:承插粘结 4.阻火圈设计要求:按设计及规范要求 5.管道穿内墙、楼板、吊顶开洞及封堵套管:按设计及规范要求 6.管道支架及抗震支架：按设计及规范要求 7.其他:按设计及规范要求 | 按设计图示管道中心线以长度计算 | m | 5 | 52.7821 | 29.38 | 14 | 0.35 | 0 | 20.7% | 263.9106
35 | PVC排水管De50 | 1.安装部位:室内 2.介质:污水 3.连接形式:承插粘结 4.阻火圈设计要求:按设计及规范要求 5.管道穿内墙、楼板、吊顶开洞及封堵套管:按设计及规范要求 6.管道支架及抗震支架：按设计及规范要求 7.其他:按设计及规范要求 | 按设计图示管道中心线以长度计算 | m | 13.25 | 39.2516 | 24.32 | 8 | 0.2 | 0 | 20.7% | 520.0842
36 | 铸铁排水管DN200 | 1.安装部位:室内 2.介质:污水 3.连接形式:按设计及规范要求 4.管道穿内墙、楼板、吊顶开洞及封堵套管:按设计及规范要求 5.管道支架及抗震支架：按设计及规范要求 6.其他:按设计及规范要求 | 按设计图示管道中心线以长度计算 | m |  | 288.6782 | 77.35 | 123.62 | 4.33 | 33.87 | 20.7% | 0
37 | 铸铁排水管DN150 | 1.安装部位:室内 2.介质:污水 3.连接形式:按设计及规范要求 4.管道穿内墙、楼板、吊顶开洞及封堵套管:按设计及规范要求 5.管道支架及抗震支架：按设计及规范要求 6.其他:按设计及规范要求 | 按设计图示管道中心线以长度计算 | m |  | 232.9993 | 72.96 | 92.1 | 3.85 | 24.13 | 20.7% | 0
38 | 铸铁排水管DN100 | 1.安装部位:室内 2.介质:污水 3.连接形式:按设计及规范要求 4.管道穿内墙、楼板、吊顶开洞及封堵套管:按设计及规范要求 5.管道支架及抗震支架：按设计及规范要求 6.其他:按设计及规范要求 | 按设计图示管道中心线以长度计算 | m |  | 181.3518 | 68.8 | 62.1 | 3.76 | 15.59 | 20.7% | 0
39 | 铸铁排水管DN65 | 1.安装部位:室内 2.介质:污水 3.连接形式:按设计及规范要求 4.管道穿内墙、楼板、吊顶开洞及封堵套管:按设计及规范要求 5.管道支架及抗震支架：按设计及规范要求 6.其他:按设计及规范要求 | 按设计图示管道中心线以长度计算 | m |  | 133.6028 | 49.08 | 56.2 | 2.78 | 2.63 | 20.7% | 0
40 | 铸铁排水管DN50 | 1.安装部位:室内 2.介质:污水 3.连接形式:按设计及规范要求 4.管道穿内墙、楼板、吊顶开洞及封堵套管:按设计及规范要求 5.管道支架及抗震支架：按设计及规范要求 6.其他:按设计及规范要求 | 按设计图示管道中心线以长度计算 | m |  | 114.6529 | 39.55 | 52.5 | 1.63 | 1.31 | 20.7% | 0
41 | 闸阀DN150及以上 | 1.连接形式:综合考虑 2.其他:按设计及规范要求 | 按设计图示数量计算 | 个 |  | 1042.0031 | 232.6 | 432.83 | 40.98 | 156.89 | 20.7% | 0
42 | 闸阀DN100-125 | 1.连接形式:综合考虑 2.其他:按设计及规范要求 | 按设计图示数量计算 | 个 |  | 791.7799 | 175.18 | 390.7 | 10.56 | 79.55 | 20.7% | 0
43 | 闸阀DN50-80 | 1.连接形式:综合考虑 2.其他:按设计及规范要求 | 按设计图示数量计算 | 个 |  | 431.4904 | 169.46 | 150 | 19.99 | 18.04 | 20.7% | 0
44 | 蝶阀DN150及以上 | 1.连接形式:综合考虑 2.其他:按设计及规范要求 | 按设计图示数量计算 | 个 |  | 576.6443 | 129.88 | 250 | 40.98 | 56.89 | 20.7% | 0
45 | 蝶阀DN100-125 | 1.连接形式:综合考虑 2.其他:按设计及规范要求 | 按设计图示数量计算 | 个 |  | 428.835 | 125.18 | 170 | 10.56 | 49.55 | 20.7% | 0
46 | 蝶阀DN50-80 | 1.连接形式:综合考虑 2.其他:按设计及规范要求 | 按设计图示数量计算 | 个 |  | 272.1664 | 107.46 | 80 | 19.99 | 18.04 | 20.7% | 0
47 | 截止阀DN40 | 1.连接形式:综合考虑 2.其他:按设计及规范要求 | 按设计图示数量计算 | 个 | 2 | 109.0162 | 25 | 39.66 | 24.16 | 1.5 | 20.7% | 218.0325
48 | 截止阀DN32 | 1.连接形式:综合考虑 2.其他:按设计及规范要求 | 按设计图示数量计算 | 个 | 2 | 93.3011 | 25 | 32.8 | 18 | 1.5 | 20.7% | 186.6022
49 | 截止阀DN25 | 1.连接形式:综合考虑 2.其他:按设计及规范要求 | 按设计图示数量计算 | 个 | 2 | 80.7483 | 25 | 25.4 | 15 | 1.5 | 20.7% | 161.4966
50 | 截止阀DN20 | 1.连接形式:综合考虑 2.其他:按设计及规范要求 | 按设计图示数量计算 | 个 | 2 | 76.7652 | 25 | 22.6 | 15 | 1 | 20.7% | 153.5304
51 | 截止阀DN15 | 1.连接形式:综合考虑 2.其他:按设计及规范要求 | 按设计图示数量计算 | 个 | 2 | 63.8503 | 25 | 16.9 | 10 | 1 | 20.7% | 127.7006
52 | Y型过滤器DN150 | 1.连接形式:按设计及规范要求 2.其他:按设计及规范要求 | 按设计图示数量计算 | 个 |  | 849.7039 | 129.88 | 436.23 | 40.98 | 96.89 | 20.7% | 0
53 | Y型过滤器DN100 | 1.连接形式:按设计及规范要求 2.其他:按设计及规范要求 | 按设计图示数量计算 | 个 |  | 573.2526 | 122.96 | 273.96 | 32.81 | 45.21 | 20.7% | 0
54 | Y型过滤器DN80 | 1.连接形式:按设计及规范要求 2.其他:按设计及规范要求 | 按设计图示数量计算 | 个 |  | 427.0004 | 117.46 | 198.28 | 19.99 | 18.04 | 20.7% | 0
55 | Y型过滤器DN65 | 1.连接形式:按设计及规范要求 2.其他:按设计及规范要求 | 按设计图示数量计算 | 个 |  | 328.8834 | 86.51 | 155.47 | 13.51 | 16.99 | 20.7% | 0
56 | Y型过滤器DN50 | 1.连接形式:按设计及规范要求 2.其他:按设计及规范要求 | 按设计图示数量计算 | 个 |  | 220.2534 | 61.43 | 103.01 | 13.51 | 4.53 | 20.7% | 0
57 | Y型过滤器DN40 | 1.连接形式:按设计及规范要求 2.其他:按设计及规范要求 | 按设计图示数量计算 | 个 |  | 186.9643 | 45.05 | 82.19 | 24.16 | 3.5 | 20.7% | 0
58 | Y型过滤器DN32 | 1.连接形式:按设计及规范要求 2.其他:按设计及规范要求 | 按设计图示数量计算 | 个 |  | 153.0959 | 31.85 | 79.38 | 12.6 | 3.01 | 20.7% | 0
59 | Y型过滤器DN25 | 1.连接形式:按设计及规范要求 2.其他:按设计及规范要求 | 按设计图示数量计算 | 个 |  | 124.8762 | 25.03 | 67.04 | 9.14 | 2.25 | 20.7% | 0
60 | Y型过滤器DN20 | 1.连接形式:按设计及规范要求 2.其他:按设计及规范要求 | 按设计图示数量计算 | 个 |  | 92.3958 | 22.75 | 45.1 | 6.86 | 1.84 | 20.7% | 0
61 | 止回阀DN150 | 1.连接形式:按设计及规范要求 2.其他:按设计及规范要求 | 按设计图示数量计算 | 个 |  | 994.4956 | 227.88 | 498.19 | 40.98 | 56.89 | 20.7% | 0
62 | 止回阀DN100 | 1.连接形式:按设计及规范要求 2.其他:按设计及规范要求 | 按设计图示数量计算 | 个 |  | 694.4957 | 162.96 | 334.41 | 32.81 | 45.21 | 20.7% | 0
63 | 止回阀DN80 | 1.连接形式:按设计及规范要求 2.其他:按设计及规范要求 | 按设计图示数量计算 | 个 |  | 517.4047 | 127.46 | 263.18 | 19.99 | 18.04 | 20.7% | 0
64 | 止回阀DN65 | 1.连接形式:按设计及规范要求 2.其他:按设计及规范要求 | 按设计图示数量计算 | 个 |  | 377.9117 | 92.51 | 190.09 | 13.51 | 16.99 | 20.7% | 0
65 | 止回阀DN50 | 1.连接形式:按设计及规范要求 2.其他:按设计及规范要求 | 按设计图示数量计算 | 个 |  | 273.5545 | 61.43 | 128.24 | 32.44 | 4.53 | 20.7% | 0
66 | 止回阀DN32 | 1.连接形式:按设计及规范要求 2.其他:按设计及规范要求 | 按设计图示数量计算 | 个 |  | 189.3662 | 31.85 | 109.43 | 12.6 | 3.01 | 20.7% | 0
67 | 止回阀DN25 | 1.连接形式:按设计及规范要求 2.其他:按设计及规范要求 | 按设计图示数量计算 | 个 |  | 138.0808 | 25.03 | 77.98 | 9.14 | 2.25 | 20.7% | 0
68 | 止回阀DN20 | 1.连接形式:按设计及规范要求 2.其他:按设计及规范要求 | 按设计图示数量计算 | 个 |  | 110.356 | 12.75 | 69.98 | 6.86 | 1.84 | 20.7% | 0
69 | 水表DN150 | 1.连接形式:按设计及规范要求 2.其他:按设计及规范要求 | 按设计图示数量计算 | 块 |  | 1423.7772 | 364 | 776.68 | 36.12 | 2.8 | 20.7% | 0
70 | 水表DN100 | 1.连接形式:按设计及规范要求 2.其他:按设计及规范要求 | 按设计图示数量计算 | 块 |  | 971.7919 | 273 | 502.94 | 27.09 | 2.1 | 20.7% | 0
71 | 水表DN80 | 1.连接形式:按设计及规范要求 2.其他:按设计及规范要求 | 按设计图示数量计算 | 块 |  | 723.8258 | 182 | 398.23 | 18.06 | 1.4 | 20.7% | 0
72 | 水表DN65 | 1.连接形式:按设计及规范要求 2.其他:按设计及规范要求 | 按设计图示数量计算 | 块 |  | 566.8917 | 136.5 | 318.58 | 13.54 | 1.05 | 20.7% | 0
73 | 水表DN50 | 1.连接形式:按设计及规范要求 2.其他:按设计及规范要求 | 按设计图示数量计算 | 块 | 1 | 386.2641 | 91 | 219.29 | 9.03 | 0.7 | 20.7% | 386.2641
74 | 水表DN40 | 1.连接形式:按设计及规范要求 2.其他:按设计及规范要求 | 按设计图示数量计算 | 块 |  | 255.7874 | 72.8 | 131.27 | 7.28 | 0.57 | 20.7% | 0
75 | 水表DN32 | 1.连接形式:按设计及规范要求 2.其他:按设计及规范要求 | 按设计图示数量计算 | 块 |  | 205.7573 | 59.15 | 105.02 | 5.84 | 0.46 | 20.7% | 0
76 | 水表DN25 | 1.连接形式:按设计及规范要求 2.其他:按设计及规范要求 | 按设计图示数量计算 | 块 |  | 169.2576 | 47.78 | 87.53 | 4.57 | 0.35 | 20.7% | 0
77 | 水表DN20 | 1.连接形式:按设计及规范要求 2.其他:按设计及规范要求 | 按设计图示数量计算 | 块 |  | 159.5292 | 40.95 | 87.53 | 3.51 | 0.18 | 20.7% | 0
78 | 台盆 | 1.材质:陶瓷 2.附件名称、数量:含不锈钢混水龙头、金属软管、下水配件等洗脸盆所需所有附件 3.其他:按设计及规范要求 | 按设计图示数量计算 | 组 | 8 | 1062.9566 | 118.53 | 759.73 | 2.4 | 0 | 20.7% | 8503.653
79 | 蹲便器 | 1.材质:陶瓷 2.规格、类型:蹲式 3.附件名称、数量:含水箱、阀、金属软管等蹲便器所需所有附件 4.其他:按设计及规范要求 | 按设计图示数量计算 | 组 | 5 | 896.0044 | 180.86 | 527.79 | 33.69 | 0 | 20.7% | 4480.0219
80 | 坐便器 | 1.材质:陶瓷 2.规格、类型:坐式 3.附件名称、数量:含水箱、阀、金属软管等坐便器所需所有附件 4.其他:按设计及规范要求 | 按设计图示数量计算 | 组 | 5 | 923.0291 | 133.77 | 614.08 | 16.88 | 0 | 20.7% | 4615.1456
81 | 小便器 | 1.材质:陶瓷 2.规格、类型:感应自动冲洗 3.组装形式:壁挂式 4.附件名称、数量:含金属软管、阀门、感应器等小便器所需所有附件 5.其他:按设计及规范要求 | 按设计图示数量计算 | 组 | 7 | 862.5584 | 73.94 | 636.59 | 4.1 | 0 | 20.7% | 6037.9089
82 | 拖布池 | 1.材质:陶瓷 2.附件名称、数量:含龙头、下水配件等拖布池所需所有附件 | 按设计图示数量计算 | 组 | 1 | 720.8445 | 72.8 | 518.41 | 6.01 | 0 | 20.7% | 720.8445
83 | 不锈钢洗涤盆单槽 | 1.材质:不锈钢 2.规格、类型:单槽 3.附件名称、数量:含龙头、下水配件等洗涤盆所需所有附件 | 按设计图示数量计算 | 组 |  | 306.0228 | 72.8 | 176.97 | 3.77 | 0 | 20.7% | 0
84 | 不锈钢洗涤盆双槽 | 1.材质:不锈钢 2.规格、类型:双槽 3.附件名称、数量:含龙头、下水配件等洗涤盆所需所有附件 | 按设计图示数量计算 | 组 |  | 425.2744 | 83.04 | 265.46 | 3.84 | 0 | 20.7% | 0
85 | 不锈钢地漏DN50 | 1.材质:不锈钢 2.安装方式:埋地 3.其他:按设计及规范要求 | 按设计图示数量计算 | 个 | 1 | 116.7893 | 34.35 | 62.37 | 0.04 | 0 | 20.7% | 116.7893
86 | 不锈钢地漏DN75 | 1.材质:不锈钢 2.安装方式:埋地 3.其他:按设计及规范要求 | 按设计图示数量计算 | 个 | 2 | 144.0917 | 56.43 | 62.89 | 0.06 | 0 | 20.7% | 288.1833
87 | 不锈钢地漏DN100 | 1.材质:不锈钢 2.安装方式:埋地 3.其他:按设计及规范要求 | 按设计图示数量计算 | 个 | 7 | 165.3711 | 70.81 | 66.13 | 0.07 | 0 | 20.7% | 1157.5975
88 | 不锈钢地漏DN150 | 1.材质:不锈钢 2.安装方式:埋地 3.其他:按设计及规范要求 | 按设计图示数量计算 | 个 | 4 | 244.7675 | 122.85 | 79.82 | 0.12 | 0 | 20.7% | 979.0701
89 | 地面清扫口DN150 | 1.材质:铜盖铸铁 2.安装方式:暗装 3.其他:按设计及规范要求 | 按设计图示数量计算 | 个 |  | 90.6819 | 25.94 | 49.07 | 0.12 | 0 | 20.7% | 0
90 | 地面清扫口DN100 | 1.材质:铜盖铸铁 2.安装方式:暗装 3.其他:按设计及规范要求 | 按设计图示数量计算 | 个 |  | 67.073 | 20.25 | 35.25 | 0.07 | 0 | 20.7% | 0
91 | 地面清扫口DN75 | 1.材质:铜盖铸铁 2.安装方式:暗装 3.其他:按设计及规范要求 | 按设计图示数量计算 | 个 |  | 48.8111 | 19.79 | 20.59 | 0.06 | 0 | 20.7% | 0
92 | 地面清扫口DN50 | 1.材质:铜盖铸铁 2.安装方式:暗装 3.其他:按设计及规范要求 | 按设计图示数量计算 | 个 |  | 40.5552 | 15.7 | 17.86 | 0.04 | 0 | 20.7% | 0
93 | 小厨宝5L-7L | 1.能源种类:电能 2.型号、容积:5L-7L 3.其他:按设计及规范要求 | 按设计图示数量计算 | 台 | 2 | 578.0806 | 119.89 | 353.98 | 5.07 | 0 | 20.7% | 1156.1612
94 | 小厨宝8L-10L | 1.能源种类:电能 2.型号、容积:8L-10L 3.其他:按设计及规范要求 | 按设计图示数量计算 | 台 |  | 738.3098 | 119.89 | 486.73 | 5.07 | 0 | 20.7% | 0
95 | 小厨宝11L-15L | 1.能源种类:电能 2.型号、容积:11L-15L 3.其他:按设计及规范要求 | 按设计图示数量计算 | 台 |  | 791.7075 | 119.89 | 530.97 | 5.07 | 0 | 20.7% | 0
96 | 热水器50L-60L | 1.能源种类:电能 2.型号、容积:50L-60L 3.其他:按设计及规范要求 | 按设计图示数量计算 | 台 |  | 1565.4669 | 335.79 | 958 | 3.2 | 0 | 20.7% | 0
97 | 热水器70L-80L | 1.能源种类:电能 2.型号、容积:70L-80L 3.其他:按设计及规范要求 | 按设计图示数量计算 | 台 |  | 1686.1669 | 335.79 | 1058 | 3.2 | 0 | 20.7% | 0
98 | 淋浴花洒 | 1.附件：含花洒，软管，阀门等 2.其他：按设计及规范要求 | 按设计图示数量计算 | 套 |  | 1245.2498 | 101.49 | 903.54 | 26.66 | 0 | 20.7% | 0
99 | 管道绝热厚度15mm | 1.绝热材料品种:橡塑 2.其他:按设计及规范要求 | 依据2013清单工程量计算规则，按图示表面积加绝热层厚度计算 | m3 |  | 2610.9703 | 1184.38 | 752.39 | 226.42 | 0 | 20.7% | 0
100 | 管道绝热厚度20mm | 1.绝热材料品种:橡塑 2.其他:按设计及规范要求 | 依据2013清单工程量计算规则，按图示表面积加绝热层厚度计算 | m3 |  | 2404.7423 | 1076.08 | 752.39 | 163.86 | 0 | 20.7% | 0
101 | 管道绝热厚度25mm | 1.绝热材料品种:橡塑 2.其他:按设计及规范要求 | 依据2013清单工程量计算规则，按图示表面积加绝热层厚度计算 | m3 |  | 2383.3301 | 971.43 | 902.39 | 100.77 | 0 | 20.7% | 0
102 | 管道绝热厚度30mm | 1.绝热材料品种:橡塑 2.其他:按设计及规范要求 | 依据2013清单工程量计算规则，按图示表面积加绝热层厚度计算 | m3 |  | 2383.3301 | 971.43 | 902.39 | 100.77 | 0 | 20.7% | 0
103 | 管道绝热厚度40mm | 1.绝热材料品种:橡塑 2.其他:按设计及规范要求 | 依据2013清单工程量计算规则，按图示表面积加绝热层厚度计算 | m3 |  | 2205.9132 | 855.4 | 902.39 | 69.81 | 0 | 20.7% | 0
104 | 管道绝热厚度50mm | 1.绝热材料品种:橡塑 2.其他:按设计及规范要求 | 依据2013清单工程量计算规则，按图示表面积加绝热层厚度计算 | m3 |  | 2044.7666 | 739.38 | 902.39 | 52.32 | 0 | 20.7% | 0
105 | 铁皮保护层厚度0.5mm | 1.材料:铁皮 2.其他:按设计及规范要求 | 依据2013清单计算规则，按图示表面积加绝热层厚度计算 | m2 |  | 44.1883 | 6.67 | 25.62 | 4.32 | 0 | 20.7% | 0
106 | 铁皮保护层厚度1mm | 1.材料:铁皮 2.其他:按设计及规范要求 | 依据2013清单计算规则，按图示表面积加绝热层厚度计算 | m2 |  | 73.627 | 6.67 | 50.01 | 4.32 | 0 | 20.7% | 0
107 | 雨污水管道UPVC110 | 1.安装部位:室外 2.材质、规格:UPVC110 3.连接形式:粘接 4.压力试验及吹、洗设计要求:按设计及规范要求 | 按设计图示尺寸以长度计算 | m |  | 86.216 | 24.66 | 46.45 | 0.31 | 0.01 | 20.7% | 0
108 | 雨污水管道UPVC160 | 1.安装部位:室外 2.材质、规格:UPVC160 3.连接形式:粘接 4.压力试验及吹、洗设计要求:按设计及规范要求 | 按设计图示尺寸以长度计算 | m |  | 119.4326 | 31.77 | 59.01 | 0.18 | 7.99 | 20.7% | 0
109 | 雨污水管道UPVC225 | 1.安装部位:室外 2.材质、规格:UPVC225 3.连接形式:粘接 4.压力试验及吹、洗设计要求:按设计及规范要求 | 按设计图示尺寸以长度计算 | m |  | 171.3095 | 46.65 | 86.96 | 0.31 | 8.01 | 20.7% | 0
110 | 雨水篦子 | 1.材质:铸铁 | 按设计图示数量计算 | 个 |  | 236.4392 | 8.7 | 171.73 | 15.46 | 0 | 20.7% | 0
合计 | [11 empty] | 36186.6548

## 2.5消防工程
长城智选中心店装修项目装饰工程
序号 | 分部分项名称 | 项目特征 | 计量规则 | 单位 | 工程量 | 综合单价 | 人工 | 主材 | 辅材 | 机械 | 其他综合费率 | 合计 | 备注
一 | 自动火灾报警系统
1 | 消防端子箱 | 1.名称:消防端子箱 2.规格:与原有系统匹配 | 按设计图示数量计算 | 台 |  | 245.6366 | 73.71 | 96.64 | 4.43 | 28.73 | 20.7% | 0
2 | 火灾报警系统控制主机300点位以下 | 1.名称:火灾报警系统控制主机300点位以下 2.规格:与原有系统匹配 | 按设计图示数量计算 | 台 |  | 5447.6255 | 1254.25 | 2878.97 | 3.83 | 376.31 | 20.7% | 0
3 | 火灾报警系统控制主机500点位以下 | 1.名称:火灾报警系统控制主机500点位以下 2.规格:与原有系统匹配 | 按设计图示数量计算 | 台 |  | 7212.7665 | 1254.25 | 4341.39 | 3.83 | 376.31 | 20.7% | 0
4 | 感烟火灾探测器 | 1.名称:感烟火灾探测器 2.规格:与原有系统匹配 3.线制:与原有系统匹配 | 按设计图示数量计算 | 个 | 64 | 133.8201 | 60.34 | 40.31 | 1.17 | 9.05 | 20.7% | 8564.4858
5 | 感温火灾探测器 | 1.名称:感温火灾探测器 2.规格:与原有系统匹配 3.线制:与原有系统匹配 | 按设计图示数量计算 | 个 |  | 143.6571 | 62.34 | 46.46 | 1.17 | 9.05 | 20.7% | 0
6 | 消火栓按钮 | 1.名称:消火栓按钮 2.规格:与原有系统匹配 | 按设计图示数量计算 | 个 | 4 | 89.5956 | 26.39 | 47.08 | 0.38 | 0.38 | 20.7% | 358.3824
7 | 声光报警器 | 1.名称:声光报警器 2.规格:与原有系统匹配 | 按设计图示数量计算 | 个 | 4 | 160.7845 | 66.43 | 65.38 | 0.96 | 0.44 | 20.7% | 643.1379
8 | 带电话插孔的手动报警按钮 | 1.名称:带电话插孔的手动报警按钮 2.规格:与原有系统匹配 | 按设计图示数量计算 | 个 | 8 | 86.6022 | 26.39 | 44.6 | 0.38 | 0.38 | 20.7% | 692.818
9 | 消防扬声器 | 1.名称:消防扬声器 2.功率:与原有系统匹配 3.安装方式:壁装 | 按设计图示数量计算 | 个 | 14 | 69.9698 | 30.49 | 24.78 | 0.58 | 2.12 | 20.7% | 979.5771
10 | 消防扬声器 | 1.名称:消防扬声器 2.功率:与原有系统匹配 3.安装方式:吸顶安装 | 按设计图示数量计算 | 个 |  | 69.9698 | 30.49 | 24.78 | 0.58 | 2.12 | 20.7% | 0
11 | 短路隔离模块 | 1.名称:短路隔离模块 2.类型:与原有系统匹配 | 按设计图示数量计算 | 个 |  | 200.1809 | 126.75 | 37.17 | 1.23 | 0.7 | 20.7% | 0
12 | 输入模块 | 1.名称:输入模块 2.类型:与原有系统匹配 | 按设计图示数量计算 | 个 | 6 | 206.7591 | 116.75 | 52.65 | 1.3 | 0.6 | 20.7% | 1240.5546
13 | 输出模块 | 1.名称:输出模块 2.类型:与原有系统匹配 | 按设计图示数量计算 | 个 |  | 215.2081 | 116.75 | 59.65 | 1.3 | 0.6 | 20.7% | 0
14 | 输入输出模块 | 1.名称:输入输出模块 2.类型:与原有系统匹配 | 按设计图示数量计算 | 个 | 7 | 283.5484 | 116.75 | 115.75 | 1.5 | 0.92 | 20.7% | 1984.8391
15 | 火灾显示盘 | 1.总线制:火灾显示盘 2.安装方式:壁挂式 3.显示器类型:与原有系统匹配 | 按设计图示数量计算 | 台 | 2 | 1346.9637 | 604.24 | 422.79 | 2.92 | 86.01 | 20.7% | 2693.9274
16 | 消防桥架100*50 | 1.名称:消防桥架100*50 2.材质:钢制 3.接地方式:按规范要求 4.支吊架:含支吊架制作、安装 | 按设计图示尺寸以长度计算 | m |  | 57.7912 | 18.57 | 20.23 | 8.56 | 0.52 | 20.7% | 0
17 | 消防桥架100*100 | 1.名称:消防桥架100*100 2.材质:钢制 3.接地方式:按规范要求 4.支吊架:含支吊架制作、安装 | 按设计图示尺寸以长度计算 | m |  | 69.4629 | 18.57 | 29.9 | 8.56 | 0.52 | 20.7% | 0
18 | 消防桥架150*100 | 1.名称:消防桥架150*100 2.材质:钢制 3.接地方式:按规范要求 4.支吊架:含支吊架制作、安装 | 按设计图示尺寸以长度计算 | m |  | 81.3277 | 18.57 | 39.19 | 8.61 | 1.01 | 20.7% | 0
19 | 消防桥架200*100 | 1.名称:消防桥架200*100 2.材质:钢制 3.接地方式:按规范要求 4.支吊架:含支吊架制作、安装 | 按设计图示尺寸以长度计算 | m |  | 95.2082 | 18.57 | 50.69 | 8.61 | 1.01 | 20.7% | 0
20 | 消防桥架200*150 | 1.名称:消防桥架200*150 2.材质:钢制 3.接地方式:按规范要求 4.支吊架:含支吊架制作、安装 | 按设计图示尺寸以长度计算 | m |  | 105.4677 | 18.57 | 59.19 | 8.61 | 1.01 | 20.7% | 0
21 | 配管JDG20 | 1.名称:配管JDG20 2.材质:镀锌薄钢管 3.规格:Φ20 4.配置形式:明配 5.接地要求:按规范要求 6.其他:含支、吊架制作安装 | 按设计图示尺寸以长度计算 | m | 941.6 | 17.4291 | 6.66 | 6 | 1.58 | 0.2 | 20.7% | 16411.2217
22 | 配管JDG20 | 1.名称:配管JDG20 2.材质:镀锌薄钢管 3.规格Φ20 4.配置形式:暗配 5.接地要求:按规范要求 | 按设计图示尺寸以长度计算 | m |  | 17.3567 | 7.74 | 6 | 0.44 | 0.2 | 20.7% | 0
23 | 配管JDG25 | 1.名称:配管JDG25 2.材质:镀锌薄钢管 3.规格:Φ25 4.配置形式:明配 5.接地要求:按规范要求 6.其他:含支、吊架制作安装 | 按设计图示尺寸以长度计算 | m |  | 19.9276 | 6.66 | 8.5 | 1.15 | 0.2 | 20.7% | 0
24 | 配管JDG25 | 1.名称:配管JDG25 2.材质:镀锌薄钢管 3.规格Φ25 4.配置形式:暗配 5.接地要求:按规范要求 | 按设计图示尺寸以长度计算 | m |  | 19.0706 | 6.66 | 8.5 | 0.44 | 0.2 | 20.7% | 0
25 | 配线ZRNH-RVV-2*1.5 | 1.名称:配线ZRNH-RVV-2*1.5 2.型号:ZRNH-RVV 3.规格:2*1.5 4.材质:铜芯 | 按设计图示尺寸以长度计算 | m |  | 7.4713 | 1.73 | 4.28 | 0.18 | 0 | 20.7% | 0
26 | 配线ZRNH-RVV-2*1.0 | 1.名称:配线ZRNH-RVV-2*1.0 2.型号:ZRNH-RVV 3.规格:2*1.0 4.材质:铜芯 | 按设计图示尺寸以长度计算 | m |  | 6.1798 | 1.73 | 3.21 | 0.18 | 0 | 20.7% | 0
27 | 配线ZRNH-RVS-2*2.5 | 1.名称:配线ZRNH-RVS-2*2.5 2.型号:ZRNH-RVS 3.规格:2*2.5 4.材质:铜芯 | 按设计图示尺寸以长度计算 | m |  | 9.8008 | 1.73 | 6.21 | 0.18 | 0 | 20.7% | 0
28 | 配线ZRNH-RVS-2*1.5 | 1.名称:配线ZRNH-RVS-2*1.5 2.型号:ZRNH-RVS 3.规格:2*1.5 4.材质:铜芯 | 按设计图示尺寸以长度计算 | m |  | 6.892 | 1.73 | 3.8 | 0.18 | 0 | 20.7% | 0
29 | 配线ZRNH-RVS-2*1.0 | 1.名称:配线ZRNH-RVS-2*1.0 2.型号:ZRNH-RVS 3.规格:2*1.0 4.材质:铜芯 | 按设计图示尺寸以长度计算 | m |  | 5.6125 | 1.73 | 2.74 | 0.18 | 0 | 20.7% | 0
30 | 配线ZRNH-RVVP-2*1.5 | 1.名称:配线ZRNH-RVVP-2*1.5 2.型号:ZRNH-RVVP 3.规格:2*1.5 4.材质:铜芯 | 按设计图示尺寸以长度计算 | m | 941.6 | 10.0905 | 1.73 | 6.45 | 0.18 | 0 | 20.7% | 9501.2336
31 | 配线ZRNH-RVVP-2*1.0 | 1.名称:配线ZRNH-RVVP-2*1.0 2.型号:ZRNH-RVVP 3.规格:2*1.0 4.材质:铜芯 | 按设计图示尺寸以长度计算 | m |  | 8.618 | 1.73 | 5.23 | 0.18 | 0 | 20.7% | 0
32 | 配线ZRNH-BV-2.5 | 1.名称:配线ZRNH-BV-2.5 2.型号:ZRNH-BV 3.规格:2.5 4.材质:铜芯 | 按设计图示尺寸以长度计算 | m | 1519.1 | 5.3229 | 1.43 | 2.81 | 0.17 | 0 | 20.7% | 8085.9718
33 | 配线ZRNH-BV-4 | 1.名称:配线ZRNH-BV-4 2.型号:ZRNH-BV 3.规格:4 4.材质:铜芯 | 按设计图示尺寸以长度计算 | m |  | 7.3023 | 1.64 | 4.21 | 0.2 | 0 | 20.7% | 0
34 | 配线WDZBN-BYJ-1.5 | 1.名称:配线WDZBN-BYJ-1.5 2.型号:WDZBN-BYJ 3.规格:1.5 4.材质:铜芯 5.配线部位:管内、线槽内敷设 | 按设计图示尺寸以单线长度计算（含预留长度） | m |  | 7.6645 | 3.54 | 2.63 | 0.18 | 0 | 20.7% | 0
35 | 配线WDZBN-BYJ-1.5 | 1.名称:配线WDZBN-BYJ-1.5 2.型号:WDZBN-BYJ 3.规格:1.5 4.材质:铜芯 5.配线部位:管内、线槽内敷设 | 按设计图示尺寸以单线长度计算（含预留长度） | m |  | 7.6645 | 3.54 | 2.63 | 0.18 | 0 | 20.7% | 0
36 | WDZBN-RYJS-2x1.5 | 1.名称:配线WDZBN-RYJS-2x1.5 2.型号:WDZBN-RYJS 3.规格:1.5 4.材质:铜芯 5.配线部位:管内、线槽内敷设 | 按设计图示尺寸以单线长度计算（含预留长度） | m |  | 9.1128 | 4.28 | 3.09 | 0.18 | 0 | 20.7% | 0
37 | WDZBN-RYJSP-2x1.5 | 1.名称:配线WDZBN-RYJSP-2x1.5 2.型号:WDZBN-RYJSP 3.规格:1.5 4.材质:铜芯 5.配线部位:管内、线槽内敷设 | 按设计图示尺寸以单线长度计算（含预留长度） | m |  | 9.1128 | 4.28 | 3.09 | 0.18 | 0 | 20.7% | 0
38 | 接线盒 | 1.名称:接线盒 2.材质:铁质 3.安装形式:明装 | 按设计图示数量计算 | 个 | 93 | 9.3422 | 5.51 | 1.81 | 0.42 | 0 | 20.7% | 868.8227
39 | 接线盒 | 1.名称:接线盒 2.材质:铁质 3.安装形式:暗装 | 按设计图示数量计算 | 个 |  | 9.3422 | 5.51 | 1.81 | 0.42 | 0 | 20.7% | 0
二 | 自动火灾报警系统（主材利旧、含保护性拆除）
1 | 消防端子箱（主材利旧） | 1.名称:消防端子箱 2.规格:与原有系统匹配 | 按设计图示数量计算 | 台 |  | 128.9921 | 73.71 | 0 | 4.43 | 28.73 | 20.7% | 0
2 | 感烟火灾探测器（主材利旧） | 1.名称:感烟火灾探测器 2.规格:与原有系统匹配 3.线制:与原有系统匹配 | 按设计图示数量计算 | 个 |  | 87.5799 | 62.34 | 0 | 1.17 | 9.05 | 20.7% | 0
3 | 感温火灾探测器（主材利旧） | 1.名称:感温火灾探测器 2.规格:与原有系统匹配 3.线制:与原有系统匹配 | 按设计图示数量计算 | 个 |  | 87.5799 | 62.34 | 0 | 1.17 | 9.05 | 20.7% | 0
4 | 消火栓按钮（主材利旧） | 1.名称:消火栓按钮 2.规格:与原有系统匹配 | 按设计图示数量计算 | 个 |  | 32.77 | 26.39 | 0 | 0.38 | 0.38 | 20.7% | 0
5 | 声光报警器（主材利旧） | 1.名称:声光报警器 2.规格:与原有系统匹配 | 按设计图示数量计算 | 个 |  | 105.4918 | 86 | 0 | 0.96 | 0.44 | 20.7% | 0
6 | 带电话插孔的手动报警按钮（主材利旧） | 1.名称:带电话插孔的手动报警按钮 2.规格:与原有系统匹配 | 按设计图示数量计算 | 个 |  | 32.77 | 26.39 | 0 | 0.38 | 0.38 | 20.7% | 0
7 | 消防扬声器（主材利旧） | 1.名称:消防扬声器 2.功率:与原有系统匹配 3.安装方式:壁装 | 按设计图示数量计算 | 个 |  | 40.0603 | 30.49 | 0 | 0.58 | 2.12 | 20.7% | 0
8 | 消防扬声器（主材利旧） | 1.名称:消防扬声器 2.功率:与原有系统匹配 3.安装方式:吸顶安装 | 按设计图示数量计算 | 个 |  | 40.0603 | 30.49 | 0 | 0.58 | 2.12 | 20.7% | 0
9 | 短路隔离模块（主材利旧） | 1.名称:短路隔离模块 2.类型:与原有系统匹配 | 按设计图示数量计算 | 个 |  | 123.9348 | 100.75 | 0 | 1.23 | 0.7 | 20.7% | 0
10 | 输入模块（主材利旧） | 1.名称:输入模块 2.类型:与原有系统匹配 | 按设计图示数量计算 | 个 |  | 141.4121 | 115.26 | 0 | 1.3 | 0.6 | 20.7% | 0
11 | 输出模块（主材利旧） | 1.名称:输出模块 2.类型:与原有系统匹配 | 按设计图示数量计算 | 个 |  | 138.9981 | 113.26 | 0 | 1.3 | 0.6 | 20.7% | 0
12 | 输入输出模块（主材利旧） | 1.名称:输入输出模块 2.类型:与原有系统匹配 | 按设计图示数量计算 | 个 |  | 147.8575 | 120.08 | 0 | 1.5 | 0.92 | 20.7% | 0
13 | 火灾显示盘（主材利旧） | 1.总线制:火灾显示盘 2.安装方式:壁挂式 3.显示器类型:与原有系统匹配 | 按设计图示数量计算 | 台 |  | 779.9272 | 557.24 | 0 | 2.92 | 86.01 | 20.7% | 0
14 | 消防桥架100*50（主材利旧） | 1.名称:消防桥架100*50 2.材质:钢制 3.接地方式:按规范要求 | 按设计图示尺寸以长度计算 | m |  | 39.4085 | 23.57 | 0 | 8.56 | 0.52 | 20.7% | 0
15 | 消防桥架100*100（主材利旧） | 1.名称:消防桥架100*100 2.材质:钢制 3.接地方式:按规范要求 | 按设计图示尺寸以长度计算 | m |  | 44.7556 | 28 | 0 | 8.56 | 0.52 | 20.7% | 0
16 | 消防桥架150*100（主材利旧） | 1.名称:消防桥架150*100 2.材质:钢制 3.接地方式:按规范要求 | 按设计图示尺寸以长度计算 | m |  | 48.968 | 30.95 | 0 | 8.61 | 1.01 | 20.7% | 0
17 | 消防桥架200*100（主材利旧） | 1.名称:消防桥架200*100 2.材质:钢制 3.接地方式:按规范要求 | 按设计图示尺寸以长度计算 | m |  | 58.2015 | 38.6 | 0 | 8.61 | 1.01 | 20.7% | 0
18 | 消防桥架200*150（主材利旧） | 1.名称:消防桥架200*150 2.材质:钢制 3.接地方式:按规范要求 | 按设计图示尺寸以长度计算 | m |  | 61.038 | 40.95 | 0 | 8.61 | 1.01 | 20.7% | 0
19 | 支吊架（主材利旧） | 1.名称:支吊架 2.材质:铁构件 3.其它:包含制作、安装、除锈、刷漆防腐 | 按设计图示尺寸以质量计算 | kg |  | 14.7013 | 10.1 | 0 | 1.1 | 0.98 | 20.7% | 0
三 | 消防水系统
1 | 内外壁热镀锌钢管DN25 | 1.安装部位:室内 2.材质、规格:内外壁热镀锌钢管DN25 3.连接形式:螺纹连接 4.压力试验及冲洗设计要求:按设计及规范要求 5.管道标识设计要求:按设计及规范要求 6.管道支架：按设计及规范要求 | 按设计图示管道中心线以长度计算 | m | 495.55 | 60.7483 | 35.08 | 14.26 | 0.44 | 0.55 | 20.7% | 30103.825
2 | 内外壁热镀锌钢管DN32 | 1.安装部位:室内 2.材质、规格:内外壁热镀锌钢管DN32 3.连接形式:螺纹连接 4.压力试验及冲洗设计要求:按设计及规范要求 5.管道标识设计要求:按设计及规范要求 6.管道支架：按设计及规范要求 | 按设计图示管道中心线以长度计算 | m | 235.69 | 66.8678 | 33.68 | 20.14 | 0.81 | 0.77 | 20.7% | 15760.0718
3 | 内外壁热镀锌钢管DN40 | 1.安装部位:室内 2.材质、规格:内外壁热镀锌钢管DN40 3.连接形式:螺纹连接 4.压力试验及冲洗设计要求:按设计及规范要求 5.管道标识设计要求:按设计及规范要求 6.管道支架：按设计及规范要求 | 按设计图示管道中心线以长度计算 | m | 64.16 | 83.4037 | 42.14 | 25.26 | 0.86 | 0.84 | 20.7% | 5351.1814
4 | 内外壁热镀锌钢管DN50 | 1.安装部位:室内 2.材质、规格:内外壁热镀锌钢管DN50 3.连接形式:螺纹连接 4.压力试验及冲洗设计要求:按设计及规范要求 5.管道标识设计要求:按设计及规范要求 6.管道支架：按设计及规范要求 | 按设计图示管道中心线以长度计算 | m | 77.31 | 94.2184 | 41.96 | 34.35 | 0.87 | 0.88 | 20.7% | 7284.0261
5 | 内外壁热镀锌钢管DN65 | 1.安装部位:室内 2.材质、规格:内外壁热镀锌钢管DN65 3.连接形式:沟槽式连接 4.压力试验及冲洗设计要求:按设计及规范要求 5.管道标识设计要求:按设计及规范要求 6.管道支架：按设计及规范要求 | 按设计图示管道中心线以长度计算 | m | 29.32 | 100.362 | 43.34 | 38.26 | 1.14 | 0.41 | 20.7% | 2942.6153
6 | 内外壁热镀锌钢管DN80 | 1.安装部位:室内 2.材质、规格:内外壁热镀锌钢管DN80 3.连接形式:沟槽式连接 4.压力试验及冲洗设计要求:按设计及规范要求 5.管道标识设计要求:按设计及规范要求 6.管道支架：按设计及规范要求 | 按设计图示管道中心线以长度计算 | m | 65.55 | 118.2739 | 47.78 | 48.61 | 1.16 | 0.44 | 20.7% | 7752.8561
7 | 内外壁热镀锌钢管DN100 | 1.安装部位:室内 2.材质、规格:内外壁热镀锌钢管DN100 3.连接形式:沟槽式连接 4.压力试验及冲洗设计要求:按设计及规范要求 5.管道标识设计要求:按设计及规范要求 6.管道支架：按设计及规范要求 | 按设计图示管道中心线以长度计算 | m | 4.28 | 141.6777 | 51.39 | 64.25 | 1.19 | 0.55 | 20.7% | 606.3804
8 | 内外壁热镀锌钢管DN150 | 1.安装部位:室内 2.材质、规格:内外壁热镀锌钢管DN150 3.连接形式:沟槽式连接 4.压力试验及冲洗设计要求:按设计及规范要求 5.管道标识设计要求:按设计及规范要求 6.管道支架：按设计及规范要求 | 按设计图示管道中心线以长度计算 | m | 47.1 | 205.6849 | 63.7 | 103.08 | 2.67 | 0.96 | 20.7% | 9687.7574
9 | 抗震支架-一根管 | 1.材质:钢制 2.除锈及刷漆:按设计及规范要求 3.其他:按设计及规范要求 | 按设计图示数量计算 | 套 |  | 264.9727 | 98.34 | 69.69 | 11.25 | 40.25 | 20.7% | 0
10 | 抗震支架-二根管 | 1.材质:抗震支架 2.其他:按设计及规范要求 | 按设计图示数量计算 | 套 |  | 317.9841 | 118.01 | 83.63 | 13.5 | 48.31 | 20.7% | 0
11 | 抗震支架-三根管 | 1.材质:抗震支架 2.其他:按设计及规范要求 | 按设计图示数量计算 | 套 |  | 370.9473 | 137.67 | 97.56 | 15.75 | 56.35 | 20.7% | 0
12 | 抗震支架-四根管 | 1.材质:抗震支架 2.其他:按设计及规范要求 | 按设计图示数量计算 | 套 |  | 423.9588 | 157.34 | 111.5 | 18 | 64.41 | 20.7% | 0
13 | 抗震支架-五根管 | 1.材质:抗震支架 2.其他:按设计及规范要求 | 按设计图示数量计算 | 套 |  | 476.9461 | 177.01 | 125.44 | 20.25 | 72.45 | 20.7% | 0
14 | 湿式报警阀组DN150 | 1.型号、规格:包含湿式报警阀体、系统侧压力表、供水侧压力表、补偿器、放水测试阀（常闭）、报警控制阀（常开）、报警试验阀（常闭）、过滤器、延迟器、压力开关、水力警铃等 | 按设计图示数量计算 | 组 |  | 2804.8628 | 703.71 | 1516.58 | 101.74 | 1.8 | 20.7% | 0
15 | 湿式报警阀组DN100 | 1.型号、规格:包含湿式报警阀体、系统侧压力表、供水侧压力表、补偿器、放水测试阀（常闭）、报警控制阀（常开）、报警试验阀（常闭）、过滤器、延迟器、压力开关、水力警铃等 | 按设计图示数量计算 | 组 |  | 2346.1787 | 610.43 | 1251.1 | 80.83 | 1.45 | 20.7% | 0
16 | 信号阀DN150 | 1.规格、压力等级:DN150；1.6MPa 2.连接形式:沟槽法兰连接 3.其他:按设计及规范要求 | 按设计图示数量计算 | 个 |  | 809.6556 | 189.88 | 383.05 | 40.98 | 56.89 | 20.7% | 0
17 | 信号阀DN100 | 1.规格、压力等级:DN100；1.6MPa 2.连接形式:沟槽法兰连接 3.其他:按设计及规范要求 | 按设计图示数量计算 | 个 |  | 633.494 | 152.96 | 293.87 | 32.81 | 45.21 | 20.7% | 0
18 | 闸阀DN150 | 1.规格、压力等级:1.6MPa 2.连接形式:沟槽法兰连接 3.其他:按设计及规范要求 | 按设计图示数量计算 | 个 |  | 998.5511 | 198.6 | 430.83 | 40.98 | 156.89 | 20.7% | 0
19 | 闸阀DN100 | 1.规格、压力等级:1.6MPa 2.连接形式:沟槽法兰连接 3.其他:按设计及规范要求 | 按设计图示数量计算 | 个 |  | 655.2803 | 105.18 | 359.7 | 32.81 | 45.21 | 20.7% | 0
20 | 闸阀DN80 | 1.规格、压力等级:1.6MPa 2.连接形式:沟槽法兰连接 3.其他:按设计及规范要求 | 按设计图示数量计算 | 个 |  | 488.6419 | 177.46 | 189.35 | 19.99 | 18.04 | 20.7% | 0
21 | 闸阀DN65 | 1.规格、压力等级:1.6MPa 2.连接形式:沟槽法兰连接 3.其他:按设计及规范要求 | 按设计图示数量计算 | 个 |  | 417.284 | 136.51 | 178.71 | 13.51 | 16.99 | 20.7% | 0
22 | 闸阀DN50 | 1.规格、压力等级:1.6MPa 2.连接形式:螺纹连接 3.其他:按设计及规范要求 | 按设计图示数量计算 | 个 |  | 214.8219 | 61.43 | 79.58 | 32.44 | 4.53 | 20.7% | 0
23 | 闸阀DN40 | 1.规格、压力等级:1.6MPa 2.连接形式:螺纹连接 3.其他:按设计及规范要求 | 按设计图示数量计算 | 个 |  | 157.8394 | 50.05 | 53.06 | 24.16 | 3.5 | 20.7% | 0
24 | 闸阀DN32 | 1.规格、压力等级:1.6MPa 2.连接形式:螺纹连接 3.其他:按设计及规范要求 | 按设计图示数量计算 | 个 |  | 107.4471 | 31.85 | 41.56 | 12.6 | 3.01 | 20.7% | 0
25 | 闸阀DN25 | 1.规格、压力等级:1.6MPa 2.连接形式:螺纹连接 3.其他:按设计及规范要求 | 按设计图示数量计算 | 个 |  | 75.9806 | 25.03 | 26.53 | 9.14 | 2.25 | 20.7% | 0
26 | 闸阀DN20 | 1.规格、压力等级:1.6MPa 2.连接形式:螺纹连接 3.其他:按设计及规范要求 | 按设计图示数量计算 | 个 |  | 60.3621 | 22.75 | 18.56 | 6.86 | 1.84 | 20.7% | 0
27 | 蝶阀DN150 | 1.规格、压力等级:1.6MPa 2.连接形式:沟槽法兰连接 3.其他:按设计及规范要求 | 按设计图示数量计算 | 个 |  | 624.9243 | 129.88 | 190 | 40.98 | 156.89 | 20.7% | 0
28 | 蝶阀DN100 | 1.规格、压力等级:1.6MPa 2.连接形式:沟槽法兰连接 3.其他:按设计及规范要求 | 按设计图示数量计算 | 个 |  | 462.5224 | 125.18 | 180 | 32.81 | 45.21 | 20.7% | 0
29 | 蝶阀DN80 | 1.规格、压力等级:1.6MPa 2.连接形式:沟槽法兰连接 3.其他:按设计及规范要求 | 按设计图示数量计算 | 个 |  | 391.2973 | 116.46 | 169.7 | 19.99 | 18.04 | 20.7% | 0
30 | 蝶阀DN65 | 1.规格、压力等级:1.6MPa 2.连接形式:沟槽法兰连接 3.其他:按设计及规范要求 | 按设计图示数量计算 | 个 |  | 327.8091 | 106.51 | 134.58 | 13.51 | 16.99 | 20.7% | 0
31 | 蝶阀DN50 | 1.规格、压力等级:1.6MPa 2.连接形式:螺纹连接 3.其他:按设计及规范要求 | 按设计图示数量计算 | 个 |  | 264.671 | 61.43 | 120.88 | 32.44 | 4.53 | 20.7% | 0
32 | 蝶阀DN40 | 1.规格、压力等级:1.6MPa 2.连接形式:螺纹连接 3.其他:按设计及规范要求 | 按设计图示数量计算 | 个 |  | 216.922 | 50.05 | 106.01 | 20.16 | 3.5 | 20.7% | 0
33 | 蝶阀DN32 | 1.规格、压力等级:1.6MPa 2.连接形式:螺纹连接 3.其他:按设计及规范要求 | 按设计图示数量计算 | 个 |  | 182.3536 | 31.85 | 103.62 | 12.6 | 3.01 | 20.7% | 0
34 | 蝶阀DN25 | 1.规格、压力等级:1.6MPa 2.连接形式:螺纹连接 3.其他:按设计及规范要求 | 按设计图示数量计算 | 个 |  | 147.5316 | 25.03 | 85.81 | 9.14 | 2.25 | 20.7% | 0
35 | 蝶阀DN20 | 1.规格、压力等级:1.6MPa 2.连接形式:螺纹连接 3.其他:按设计及规范要求 | 按设计图示数量计算 | 个 |  | 131.8165 | 22.75 | 77.76 | 6.86 | 1.84 | 20.7% | 0
36 | 水流指示器DN150 | 1.规格、压力等级:1.6MPa 2.连接形式:沟槽法兰连接 3.其他:按设计及规范要求 | 按设计图示数量计算 | 个 |  | 568.2556 | 150.82 | 280.45 | 38.48 | 1.05 | 20.7% | 0
37 | 水流指示器DN100 | 1.规格、压力等级:1.6MPa 2.连接形式:沟槽法兰连接 3.其他:按设计及规范要求 | 按设计图示数量计算 | 个 |  | 470.1265 | 125.45 | 235.9 | 27.45 | 0.7 | 20.7% | 0
38 | 末端试水装置DN25 | 1.规格:DN25 2.组装形式:球阀及压力仪表等 3.其他:按设计及规范要求 | 按设计图示数量计算 | 组 |  | 386.9159 | 128.41 | 185.44 | 5.46 | 1.25 | 20.7% | 0
39 | 自动排气阀 | 1.自动排气阀（含检修阀） 2.规格、压力等级:1.6MPa 3.连接形式:螺纹连接 4.其他:按设计及规范要求 | 按设计图示数量计算 | 个 |  | 117.1997 | 25.13 | 60.15 | 11.63 | 0.19 | 20.7% | 0
40 | 流量开关 | 1.规格、压力等级:1.6MPa 2.连接形式:螺纹连接 3.其他:按设计及规范要求 | 按设计图示数量计算 | 个 |  | 480.8688 | 36.4 | 355.22 | 6.78 | 0 | 20.7% | 0
41 | 压力表 | 1.名称:压力表（含检修阀） 2.其他:按设计及规范要求 | 按设计图示数量计算 | 台 |  | 102.2933 | 17.81 | 62.7 | 3.89 | 0.35 | 20.7% | 0
42 | 流量计 | 1.名称:流量计 2.其他:按设计及规范要求 | 按设计图示数量计算 | 台 |  | 660.9049 | 57.52 | 460.56 | 9.35 | 20.13 | 20.7% | 0
43 | 上喷头 | 1.安装部位:室内 2.材质、型号、规格:DN20 3.连接形式:螺纹连接 | 按设计图示数量计算 | 个 | 200 | 47.8455 | 23.89 | 11.47 | 4.13 | 0.15 | 20.7% | 9569.096
44 | 下喷头 | 1.安装部位:室内 2.材质、型号、规格:DN20 3.连接形式:螺纹连接 4.装饰盘设计要求:按设计及规范要求 | 按设计图示数量计算 | 个 | 195 | 55.5823 | 26.31 | 13.26 | 6.13 | 0.35 | 20.7% | 10838.5583
45 | 侧喷（含窗喷） | 1.安装部位:室内 2.材质、型号、规格:DN20 3.连接形式:螺纹连接 4.装饰盘设计要求:按设计及规范要求 | 按设计图示数量计算 | 个 | 6 | 0 |  |  |  |  | 20.7% | 0
46 | 组合式消火栓 | 1.安装方式:按设计及规范要求 2.型号、规格:DN65 3.其他:按设计及规范要求 | 按设计图示数量计算 | 套 | 10 | 1522.9443 | 193.38 | 1061.95 | 5.78 | 0.65 | 20.7% | 15229.4432
47 | 室内消火栓 | 1.安装方式:按设计及规范要求 2.型号、规格:DN65 3.其他:按设计及规范要求 | 按设计图示数量计算 | 套 | 2 | 967.5071 | 193.38 | 601.77 | 5.78 | 0.65 | 20.7% | 1935.0141
48 | 试验消火栓 | 1.安装方式:按设计及规范要求 2.型号、规格:DN65 3.其他:按设计及规范要求 | 按设计图示数量计算 | 套 | 1 | 1020.9168 | 193.38 | 646.02 | 5.78 | 0.65 | 20.7% | 1020.9168
49 | 灭火器箱 | 1.形式:灭火器箱明装含灭火器*2 2.其他:按设计及规范要求 | 按设计图示数量计算 | 组 | 25 | 177.5014 | 5.46 | 141.6 | 0 | 0 | 20.7% | 4437.5355
四 | 消防水系统（主材利旧、含保护性拆除）
1 | 内外壁热镀锌钢管DN25（主材利旧） | 1.安装部位:室内 2.材质、规格:内外壁热镀锌钢管DN25 3.连接形式:螺纹连接 4.管道穿内墙、楼板、吊顶开洞及封堵套管:按设计及规范要求 5.压力试验及冲洗设计要求:按设计及规范要求 6.管道标识设计要求:按设计及规范要求 7.管道支架：按设计及规范要求 | 按设计图示管道中心线以长度计算 | m |  | 43.4641 | 35.02 | 0 | 0.44 | 0.55 | 20.7% | 0
2 | 内外壁热镀锌钢管DN32（主材利旧） | 1.安装部位:室内 2.材质、规格:内外壁热镀锌钢管DN32 3.连接形式:螺纹连接 4.管道穿内墙、楼板、吊顶开洞及封堵套管:按设计及规范要求 5.压力试验及冲洗设计要求:按设计及规范要求 6.管道标识设计要求:按设计及规范要求 7.管道支架：按设计及规范要求 | 按设计图示管道中心线以长度计算 | m |  | 50.1991 | 40.01 | 0 | 0.81 | 0.77 | 20.7% | 0
3 | 内外壁热镀锌钢管DN40（主材利旧） | 1.安装部位:室内 2.材质、规格:内外壁热镀锌钢管DN40 3.连接形式:螺纹连接 4.管道穿内墙、楼板、吊顶开洞及封堵套管:按设计及规范要求 5.压力试验及冲洗设计要求:按设计及规范要求 6.管道标识设计要求:按设计及规范要求 7.管道支架：按设计及规范要求 | 按设计图示管道中心线以长度计算 | m |  | 57.8153 | 46.2 | 0 | 0.86 | 0.84 | 20.7% | 0
4 | 内外壁热镀锌钢管DN50（主材利旧） | 1.安装部位:室内 2.材质、规格:内外壁热镀锌钢管DN50 3.连接形式:螺纹连接 4.管道穿内墙、楼板、吊顶开洞及封堵套管:按设计及规范要求 5.压力试验及冲洗设计要求:按设计及规范要求 6.管道标识设计要求:按设计及规范要求 7.管道支架：按设计及规范要求 | 按设计图示管道中心线以长度计算 | m |  | 63.5848 | 50.93 | 0 | 0.87 | 0.88 | 20.7% | 0
5 | 内外壁热镀锌钢管DN65（主材利旧） | 1.安装部位:室内 2.材质、规格:内外壁热镀锌钢管DN65 3.连接形式:沟槽式连接 4.管道穿内墙、楼板、吊顶开洞及封堵套管:按设计及规范要求 5.压力试验及冲洗设计要求:按设计及规范要求 6.管道标识设计要求:按设计及规范要求 7.管道支架：按设计及规范要求 | 按设计图示管道中心线以长度计算 | m |  | 70.6819 | 57.01 | 0 | 1.14 | 0.41 | 20.7% | 0
6 | 内外壁热镀锌钢管DN80（主材利旧） | 1.安装部位:室内 2.材质、规格:内外壁热镀锌钢管DN80 3.连接形式:沟槽式连接 4.管道穿内墙、楼板、吊顶开洞及封堵套管:按设计及规范要求 5.压力试验及冲洗设计要求:按设计及规范要求 6.管道标识设计要求:按设计及规范要求 7.管道支架：按设计及规范要求 | 按设计图示管道中心线以长度计算 | m |  | 78.7688 | 63.66 | 0 | 1.16 | 0.44 | 20.7% | 0
7 | 内外壁热镀锌钢管DN100（主材利旧） | 1.安装部位:室内 2.材质、规格:内外壁热镀锌钢管DN100 3.连接形式:沟槽式连接 4.管道穿内墙、楼板、吊顶开洞及封堵套管:按设计及规范要求 5.压力试验及冲洗设计要求:按设计及规范要求 6.管道标识设计要求:按设计及规范要求 7.管道支架：按设计及规范要求 | 按设计图示管道中心线以长度计算 | m |  | 86.6988 | 70.09 | 0 | 1.19 | 0.55 | 20.7% | 0
8 | 内外壁热镀锌钢管DN150（主材利旧） | 1.安装部位:室内 2.材质、规格:内外壁热镀锌钢管DN150 3.连接形式:沟槽式连接 4.管道穿内墙、楼板、吊顶开洞及封堵套管:按设计及规范要求 5.压力试验及冲洗设计要求:按设计及规范要求 6.管道标识设计要求:按设计及规范要求 7.管道支架：按设计及规范要求 | 按设计图示管道中心线以长度计算 | m |  | 119.7103 | 95.55 | 0 | 2.67 | 0.96 | 20.7% | 0
9 | 抗震支架-一根管（主材利旧） | 1.材质:钢制 2.除锈及刷漆:按设计及规范要求 3.其他:按设计及规范要求 | 按设计图示数量计算 | 套 |  | 122.8605 | 80.29 | 0 | 11.25 | 10.25 | 20.7% | 0
10 | 抗震支架-二根管（主材利旧） | 1.材质:抗震支架 2.其他:按设计及规范要求 | 按设计图示数量计算 | 套 |  | 160.7362 | 101.36 | 0 | 13.5 | 18.31 | 20.7% | 0
11 | 抗震支架-三根管（主材利旧） | 1.材质:抗震支架 2.其他:按设计及规范要求 | 按设计图示数量计算 | 套 |  | 184.0796 | 110.41 | 0 | 15.75 | 26.35 | 20.7% | 0
12 | 抗震支架-四根管（主材利旧） | 1.材质:抗震支架 2.其他:按设计及规范要求 | 按设计图示数量计算 | 套 |  | 205.0452 | 117.47 | 0 | 18 | 34.41 | 20.7% | 0
13 | 抗震支架-五根管（主材利旧） | 1.材质:抗震支架 2.其他:按设计及规范要求 | 按设计图示数量计算 | 套 |  | 248.9196 | 143.53 | 0 | 20.25 | 42.45 | 20.7% | 0
14 | 信号阀DN150（主材利旧） | 1.规格、压力等级:DN150；1.6MPa 2.连接形式:沟槽法兰连接 3.其他:按设计及规范要求 | 按设计图示数量计算 | 个 |  | 313.4338 | 171.81 | 0 | 30.98 | 56.89 | 20.7% | 0
15 | 信号阀DN100（主材利旧） | 1.规格、压力等级:DN100；1.6MPa 2.连接形式:沟槽法兰连接 3.其他:按设计及规范要求 | 按设计图示数量计算 | 个 |  | 267.2781 | 150.42 | 0 | 25.81 | 45.21 | 20.7% | 0
16 | 闸阀DN150（主材利旧） | 1.规格、压力等级:1.6MPa 2.连接形式:沟槽法兰连接 3.其他:按设计及规范要求 | 按设计图示数量计算 | 个 |  | 302.5708 | 169.81 | 0 | 30.98 | 49.89 | 20.7% | 0
17 | 闸阀DN100（主材利旧） | 1.规格、压力等级:1.6MPa 2.连接形式:沟槽法兰连接 3.其他:按设计及规范要求 | 按设计图示数量计算 | 个 |  | 242.6553 | 130.02 | 0 | 25.81 | 45.21 | 20.7% | 0
18 | 闸阀DN80（主材利旧） | 1.规格、压力等级:1.6MPa 2.连接形式:沟槽法兰连接 3.其他:按设计及规范要求 | 按设计图示数量计算 | 个 |  | 176.4755 | 112.18 | 0 | 15.99 | 18.04 | 20.7% | 0
19 | 闸阀DN65（主材利旧） | 1.规格、压力等级:1.6MPa 2.连接形式:沟槽法兰连接 3.其他:按设计及规范要求 | 按设计图示数量计算 | 个 |  | 153.5908 | 101.75 | 0 | 13.51 | 11.99 | 20.7% | 0
20 | 闸阀DN50（主材利旧） | 1.规格、压力等级:1.6MPa 2.连接形式:螺纹连接 3.其他:按设计及规范要求 | 按设计图示数量计算 | 个 |  | 100.3138 | 68.14 | 0 | 10.44 | 4.53 | 20.7% | 0
21 | 闸阀DN40（主材利旧） | 1.规格、压力等级:1.6MPa 2.连接形式:螺纹连接 3.其他:按设计及规范要求 | 按设计图示数量计算 | 个 |  | 86.5902 | 59.08 | 0 | 9.16 | 3.5 | 20.7% | 0
22 | 闸阀DN32（主材利旧） | 1.规格、压力等级:1.6MPa 2.连接形式:螺纹连接 3.其他:按设计及规范要求 | 按设计图示数量计算 | 个 |  | 69.0283 | 45.58 | 0 | 8.6 | 3.01 | 20.7% | 0
23 | 闸阀DN25（主材利旧） | 1.规格、压力等级:1.6MPa 2.连接形式:螺纹连接 3.其他:按设计及规范要求 | 按设计图示数量计算 | 个 |  | 59.0585 | 37.54 | 0 | 9.14 | 2.25 | 20.7% | 0
24 | 闸阀DN20（主材利旧） | 1.规格、压力等级:1.6MPa 2.连接形式:螺纹连接 3.其他:按设计及规范要求 | 按设计图示数量计算 | 个 |  | 51.6958 | 34.13 | 0 | 6.86 | 1.84 | 20.7% | 0
25 | 蝶阀DN150（主材利旧） | 1.规格、压力等级:1.6MPa 2.连接形式:沟槽法兰连接 3.其他:按设计及规范要求 | 按设计图示数量计算 | 个 |  | 265.1538 | 151.81 | 0 | 30.98 | 36.89 | 20.7% | 0
26 | 蝶阀DN100（主材利旧） | 1.规格、压力等级:1.6MPa 2.连接形式:沟槽法兰连接 3.其他:按设计及规范要求 | 按设计图示数量计算 | 个 |  | 216.5841 | 126.42 | 0 | 22.81 | 30.21 | 20.7% | 0
27 | 蝶阀DN80（主材利旧） | 1.规格、压力等级:1.6MPa 2.连接形式:沟槽法兰连接 3.其他:按设计及规范要求 | 按设计图示数量计算 | 个 |  | 169.2335 | 106.18 | 0 | 15.99 | 18.04 | 20.7% | 0
28 | 蝶阀DN65（主材利旧） | 1.规格、压力等级:1.6MPa 2.连接形式:沟槽法兰连接 3.其他:按设计及规范要求 | 按设计图示数量计算 | 个 |  | 146.3487 | 96.75 | 0 | 10.51 | 13.99 | 20.7% | 0
29 | 蝶阀DN50（主材利旧） | 1.规格、压力等级:1.6MPa 2.连接形式:螺纹连接 3.其他:按设计及规范要求 | 按设计图示数量计算 | 个 |  | 97.8998 | 67.14 | 0 | 9.44 | 4.53 | 20.7% | 0
30 | 蝶阀DN40（主材利旧） | 1.规格、压力等级:1.6MPa 2.连接形式:螺纹连接 3.其他:按设计及规范要求 | 按设计图示数量计算 | 个 |  | 82.9692 | 57.08 | 0 | 8.16 | 3.5 | 20.7% | 0
31 | 蝶阀DN32（主材利旧） | 1.规格、压力等级:1.6MPa 2.连接形式:螺纹连接 3.其他:按设计及规范要求 | 按设计图示数量计算 | 个 |  | 70.4767 | 47.78 | 0 | 7.6 | 3.01 | 20.7% | 0
32 | 蝶阀DN25（主材利旧） | 1.规格、压力等级:1.6MPa 2.连接形式:螺纹连接 3.其他:按设计及规范要求 | 按设计图示数量计算 | 个 |  | 59.0585 | 37.54 | 0 | 9.14 | 2.25 | 20.7% | 0
33 | 蝶阀DN20（主材利旧） | 1.规格、压力等级:1.6MPa 2.连接形式:螺纹连接 3.其他:按设计及规范要求 | 按设计图示数量计算 | 个 |  | 51.6958 | 34.13 | 0 | 6.86 | 1.84 | 20.7% | 0
34 | 橡胶软接DN150（主材利旧） | 1.规格、压力等级:1.6MPa 2.连接形式:沟槽法兰连接 3.其他:按设计及规范要求 | 按设计图示数量计算 | 个 |  | 234.0011 | 148.05 | 0 | 23.69 | 22.13 | 20.7% | 0
35 | 橡胶软接DN100（主材利旧） | 1.规格、压力等级:1.6MPa 2.连接形式:沟槽法兰连接 3.其他:按设计及规范要求 | 按设计图示数量计算 | 个 |  | 177.7428 | 111.22 | 0 | 16.43 | 19.61 | 20.7% | 0
36 | 橡胶软接DN80（主材利旧） | 1.规格、压力等级:1.6MPa 2.连接形式:沟槽法兰连接 3.其他:按设计及规范要求 | 按设计图示数量计算 | 个 |  | 149.0524 | 101.21 | 0 | 15.74 | 6.54 | 20.7% | 0
37 | 橡胶软接DN65（主材利旧） | 1.规格、压力等级:1.6MPa 2.连接形式:沟槽法兰连接 3.其他:按设计及规范要求 | 按设计图示数量计算 | 个 |  | 128.1593 | 86.32 | 0 | 13.46 | 6.4 | 20.7% | 0
38 | 橡胶软接DN50（主材利旧） | 1.规格、压力等级:1.6MPa 2.连接形式:螺纹连接 3.其他:按设计及规范要求 | 按设计图示数量计算 | 个 |  | 91.9493 | 73.96 | 0 | 1.12 | 1.1 | 20.7% | 0
39 | 橡胶软接DN40（主材利旧） | 1.规格、压力等级:1.6MPa 2.连接形式:螺纹连接 3.其他:按设计及规范要求 | 按设计图示数量计算 | 个 |  | 84.0072 | 67.9 | 0 | 0.93 | 0.77 | 20.7% | 0
40 | 橡胶软接DN32（主材利旧） | 1.规格、压力等级:1.6MPa 2.连接形式:螺纹连接 3.其他:按设计及规范要求 | 按设计图示数量计算 | 个 |  | 67.9058 | 54.84 | 0 | 0.76 | 0.66 | 20.7% | 0
41 | 橡胶软接DN25（主材利旧） | 1.规格、压力等级:1.6MPa 2.连接形式:螺纹连接 3.其他:按设计及规范要求 | 按设计图示数量计算 | 个 |  | 56.8497 | 46.01 | 0 | 0.58 | 0.51 | 20.7% | 0
42 | 橡胶软接DN20（主材利旧） | 1.规格、压力等级:1.6MPa 2.连接形式:螺纹连接 3.其他:按设计及规范要求 | 按设计图示数量计算 | 个 |  | 49.1249 | 40.19 | 0 | 0.29 | 0.22 | 20.7% | 0
43 | 止回阀DN150（主材利旧） | 1.规格、压力等级:1.6MPa 2.连接形式:沟槽法兰连接 3.其他:按设计及规范要求 | 按设计图示数量计算 | 个 |  | 303.7778 | 173.81 | 0 | 30.98 | 46.89 | 20.7% | 0
44 | 止回阀DN100（主材利旧） | 1.规格、压力等级:1.6MPa 2.连接形式:沟槽法兰连接 3.其他:按设计及规范要求 | 按设计图示数量计算 | 个 |  | 241.9311 | 142.42 | 0 | 22.81 | 35.21 | 20.7% | 0
45 | 止回阀DN80（主材利旧） | 1.规格、压力等级:1.6MPa 2.连接形式:沟槽法兰连接 3.其他:按设计及规范要求 | 按设计图示数量计算 | 个 |  | 180.0965 | 115.18 | 0 | 15.99 | 18.04 | 20.7% | 0
46 | 止回阀DN65（主材利旧） | 1.规格、压力等级:1.6MPa 2.连接形式:沟槽法兰连接 3.其他:按设计及规范要求 | 按设计图示数量计算 | 个 |  | 153.5908 | 96.75 | 0 | 13.51 | 16.99 | 20.7% | 0
47 | 止回阀DN50（主材利旧） | 1.规格、压力等级:1.6MPa 2.连接形式:沟槽法兰连接 3.其他:按设计及规范要求 | 按设计图示数量计算 | 个 |  | 99.1068 | 66.14 | 0 | 11.44 | 4.53 | 20.7% | 0
48 | 止回阀DN32（主材利旧） | 1.规格、压力等级:1.6MPa 2.连接形式:沟槽法兰连接 3.其他:按设计及规范要求 | 按设计图示数量计算 | 个 |  | 76.5117 | 47.78 | 0 | 12.6 | 3.01 | 20.7% | 0
49 | 止回阀DN25（主材利旧） | 1.规格、压力等级:1.6MPa 2.连接形式:沟槽法兰连接 3.其他:按设计及规范要求 | 按设计图示数量计算 | 个 |  | 59.0585 | 37.54 | 0 | 9.14 | 2.25 | 20.7% | 0
50 | 止回阀DN20（主材利旧） | 1.规格、压力等级:1.6MPa 2.连接形式:沟槽法兰连接 3.其他:按设计及规范要求 | 按设计图示数量计算 | 个 |  | 51.6958 | 34.13 | 0 | 6.86 | 1.84 | 20.7% | 0
51 | Y型过滤器DN150（主材利旧） | 1.规格、压力等级:1.6MPa 2.连接形式:按设计及规范要求 3.其他:按设计及规范要求 | 按设计图示数量计算 | 个 |  | 237.3928 | 128.81 | 0 | 30.98 | 36.89 | 20.7% | 0
52 | Y型过滤器DN100（主材利旧） | 1.规格、压力等级:1.6MPa 2.连接形式:按设计及规范要求 3.其他:按设计及规范要求 | 按设计图示数量计算 | 个 |  | 204.5141 | 121.42 | 0 | 22.81 | 25.21 | 20.7% | 0
53 | Y型过滤器DN80（主材利旧） | 1.规格、压力等级:1.6MPa 2.连接形式:按设计及规范要求 3.其他:按设计及规范要求 | 按设计图示数量计算 | 个 |  | 161.9915 | 96.18 | 0 | 19.99 | 18.04 | 20.7% | 0
54 | Y型过滤器DN65（主材利旧） | 1.规格、压力等级:1.6MPa 2.连接形式:按设计及规范要求 3.其他:按设计及规范要求 | 按设计图示数量计算 | 个 |  | 140.3137 | 85.75 | 0 | 13.51 | 16.99 | 20.7% | 0
55 | Y型过滤器DN50（主材利旧） | 1.规格、压力等级:1.6MPa 2.连接形式:按设计及规范要求 3.其他:按设计及规范要求 | 按设计图示数量计算 | 个 |  | 90.6578 | 59.14 | 0 | 11.44 | 4.53 | 20.7% | 0
56 | Y型过滤器DN40（主材利旧） | 1.规格、压力等级:1.6MPa 2.连接形式:按设计及规范要求 3.其他:按设计及规范要求 | 按设计图示数量计算 | 个 |  | 82.9692 | 56.08 | 0 | 9.16 | 3.5 | 20.7% | 0
57 | Y型过滤器DN32（主材利旧） | 1.规格、压力等级:1.6MPa 2.连接形式:按设计及规范要求 3.其他:按设计及规范要求 | 按设计图示数量计算 | 个 |  | 69.2697 | 46.78 | 0 | 7.6 | 3.01 | 20.7% | 0
58 | Y型过滤器DN25（主材利旧） | 1.规格、压力等级:1.6MPa 2.连接形式:按设计及规范要求 3.其他:按设计及规范要求 | 按设计图示数量计算 | 个 |  | 43.9589 | 25.03 | 0 | 9.14 | 2.25 | 20.7% | 0
59 | Y型过滤器DN20（主材利旧） | 1.规格、压力等级:1.6MPa 2.连接形式:按设计及规范要求 3.其他:按设计及规范要求 | 按设计图示数量计算 | 个 |  | 50.6578 | 34.13 | 0 | 6 | 1.84 | 20.7% | 0
60 | 水流指示器DN150（主材利旧） | 1.规格、压力等级:1.6MPa 2.连接形式:沟槽法兰连接 3.其他:按设计及规范要求 | 按设计图示数量计算 | 个 |  | 216.3668 | 149.73 | 0 | 28.48 | 1.05 | 20.7% | 0
61 | 水流指示器DN100（主材利旧） | 1.规格、压力等级:1.6MPa 2.连接形式:沟槽法兰连接 3.其他:按设计及规范要求 | 按设计图示数量计算 | 个 |  | 175.4133 | 127.18 | 0 | 17.45 | 0.7 | 20.7% | 0
62 | 末端试水装置DN25（主材利旧） | 1.规格:DN25 2.组装形式:球阀及压力仪表等 3.其他:按设计及规范要求 | 按设计图示数量计算 | 组 |  | 177.8273 | 140.62 | 0 | 5.46 | 1.25 | 20.7% | 0
63 | 自动排气阀DN25（主材利旧） | 1.规格、压力等级:1.6MPa 2.连接形式:螺纹连接 3.其他:按设计及规范要求 | 按设计图示数量计算 | 个 |  | 51.9131 | 37.19 | 0 | 5.63 | 0.19 | 20.7% | 0
64 | 流量开关（主材利旧） | 1.规格、压力等级:1.6MPa 2.连接形式:螺纹连接 3.其他:按设计及规范要求 | 按设计图示数量计算 | 个 |  | 74.0857 | 54.6 | 0 | 6.78 | 0 | 20.7% | 0
65 | 压力表（主材利旧） | 1.名称:压力表 2.其他:按设计及规范要求 | 按设计图示数量计算 | 台 |  | 37.3808 | 26.73 | 0 | 3.89 | 0.35 | 20.7% | 0
66 | 流量计（主材利旧） | 1.名称:流量计 2.其他:按设计及规范要求 | 按设计图示数量计算 | 台 |  | 215.7633 | 149.28 | 0 | 9.35 | 20.13 | 20.7% | 0
67 | 上喷头（主材利旧） | 1.安装部位:室内 2.材质、型号、规格:DN20 3.连接形式:螺纹连接 | 按设计图示数量计算 | 个 |  | 31.5148 | 21.83 | 0 | 4.13 | 0.15 | 20.7% | 0
68 | 下喷头（主材利旧） | 1.安装部位:室内 2.材质、型号、规格:DN20 3.连接形式:螺纹连接 4.装饰盘设计要求:按设计及规范要求 | 按设计图示数量计算 | 个 |  | 36.1376 | 23.46 | 0 | 6.13 | 0.35 | 20.7% | 0
69 | 室内消火栓（主材利旧） | 1.安装方式:按设计及规范要求 2.型号、规格:DN65 3.其他:按设计及规范要求 | 按设计图示数量计算 | 套 |  | 357.8634 | 290.06 | 0 | 5.78 | 0.65 | 20.7% | 0
70 | 试验消火栓（主材利旧） | 1.安装方式:按设计及规范要求 2.型号、规格:DN65 3.其他:按设计及规范要求 | 按设计图示数量计算 | 套 |  | 357.8634 | 290.06 | 0 | 5.78 | 0.65 | 20.7% | 0
五 | 防排烟系统
1 | 排烟风机20000³/h以下 | 1.名称:排烟风机 2.其他:按设计及规范要求 | 按设计图示数量计算 | 台 |  | 3202.1469 | 2312.85 | 212.39 | 78.11 | 49.63 | 20.7% | 0
2 | 排烟风机20000³/h-40000³/h | 1.名称:排烟风机 2.其他:按设计及规范要求 | 按设计图示数量计算 | 台 |  | 11021.6239 | 3034.03 | 5969.65 | 78.11 | 49.63 | 20.7% | 0
3 | 排烟风机40000³/h-60000³/h | 1.名称:排烟风机 2.其他:按设计及规范要求 | 按设计图示数量计算 | 台 |  | 14647.2105 | 3034.03 | 8973.45 | 78.11 | 49.63 | 20.7% | 0
4 | 排烟风机60000³/h-80000³/h | 1.名称:排烟风机 2.其他:按设计及规范要求 | 按设计图示数量计算 | 台 |  | 16681.8987 | 3684.68 | 9991.15 | 78.11 | 67.02 | 20.7% | 0
5 | 镀锌薄钢板厚度0.5mm | 1.名称:镀锌薄钢板 2.管道穿内墙、楼板、吊顶开洞及封堵套管:按设计及规范要求 3.管件、法兰等附件及支架设计要求:按设计及规范要求 4:支架及抗震支架：按设计及规范要求 5.其他:按设计及规范要求 | 按设计图示内径尺寸以展开面积计算 | m2 |  | 167.4954 | 95.08 | 19.18 | 18.67 | 5.84 | 20.7% | 0
6 | 镀锌薄钢板厚度0.6mm | 1.名称:镀锌薄钢板 2.管道穿内墙、楼板、吊顶开洞及封堵套管:按设计及规范要求 3.管件、法兰等附件及支架设计要求:按设计及规范要求 4:支架及抗震支架：按设计及规范要求 6.其他:按设计及规范要求 | 按设计图示内径尺寸以展开面积计算 | m2 |  | 169.668 | 98.06 | 22.77 | 16.34 | 3.4 | 20.7% | 0
7 | 镀锌薄钢板厚度0.75mm | 1.名称:镀锌薄钢板 2.管道穿内墙、楼板、吊顶开洞及封堵套管:按设计及规范要求 3.管件、法兰等附件及支架设计要求:按设计及规范要求 4:支架及抗震支架：按设计及规范要求 5.其他:按设计及规范要求 | 按设计图示内径尺寸以展开面积计算 | m2 |  | 177.8152 | 98.51 | 27.94 | 17.47 | 3.4 | 20.7% | 0
8 | 镀锌薄钢板厚度1mm | 1.名称:镀锌薄钢板 2.管道穿内墙、楼板、吊顶开洞及封堵套管:按设计及规范要求 3.管件、法兰等附件及支架设计要求:按设计及规范要求 4:支架及抗震支架：按设计及规范要求 5.其他:按设计及规范要求 | 按设计图示内径尺寸以展开面积计算 | m2 |  | 191.8406 | 100.9 | 35.2 | 20.82 | 2.02 | 20.7% | 0
9 | 镀锌薄钢板厚度1.2mm | 1.名称:镀锌薄钢板 2.管道穿内墙、楼板、吊顶开洞及封堵套管:按设计及规范要求 3.管件、法兰等附件及支架设计要求:按设计及规范要求 4:支架及抗震支架：按设计及规范要求 5.其他:按设计及规范要求 | 按设计图示内径尺寸以展开面积计算 | m2 |  | 204.7193 | 106.74 | 39.24 | 22.16 | 1.47 | 20.7% | 0
10 | 镀锌薄钢板厚度1.5mm | 1.名称:镀锌薄钢板 2.管道穿内墙、楼板、吊顶开洞及封堵套管:按设计及规范要求 3.管件、法兰等附件及支架设计要求:按设计及规范要求 4:支架及抗震支架：按设计及规范要求 5.其他:按设计及规范要求 | 按设计图示内径尺寸以展开面积计算 | m2 |  | 222.3053 | 115.24 | 42.31 | 25.16 | 1.47 | 20.7% | 0
11 | 双面钢板高分子防火复合风管 | 1.材质:复合风管 2.厚度:10mm 3.其他:按设计及规范要求 | 按设计图示内径尺寸以展开面积计算 | m2 |  | 213.0959 | 75.08 | 88.5 | 5.46 | 7.51 | 20.7% | 0
12 | 280℃防火阀 | 1.名称:280℃防火阀 2.规格:按风阀半周长计量 3.其他:按设计及规范要求 | 按设计图示尺寸以半周长计算 | m | 25 | 524.1518 | 159.71 | 264.74 | 8.31 | 1.5 | 20.7% | 13103.7955
13 | 280℃排烟防火阀 | 1.名称:280℃排烟防火阀 2.附件:含手动执行机构 3.规格:按风阀半周长计量 4.其他:按设计及规范要求 | 按设计图示尺寸以半周长计算 | m |  | 578.4668 | 159.71 | 309.74 | 8.31 | 1.5 | 20.7% | 0
14 | 单层百叶风口 | 1.名称:单层百叶风口 2.规格:按风口面部规格长*宽计量面积 3.其他:按设计及规范要求 | 按设计图示尺寸以展开面积计算 | m2 |  | 433.0957 | 153.34 | 197.11 | 8.37 | 0 | 20.7% | 0
15 | 防雨百叶 | 1.名称:防雨百叶 2.规格:按风口规格长*宽计量面积 3.其他:按设计及规范要求 | 按设计图示尺寸以展开面积计算 | m2 |  | 436.7167 | 153.34 | 200.11 | 8.37 | 0 | 20.7% | 0
16 | 防火帆布软接 | 1.名称:防火帆布软接 2.其他:按设计及规范要求 | 按设计图示内径尺寸以展开面积计算 | m2 |  | 205.6245 | 110.02 | 19.49 | 38.1 | 2.75 | 20.7% | 0
六 | 防排烟系统（主材利旧、含保护性拆除）
1 | 镀锌薄钢板厚度0.5mm（主材利旧） | 1.名称:镀锌薄钢板 2.管件、法兰等附件及支架设计要求:按设计及规范要求 3.其他:按设计及规范要求 | 按设计图示内径尺寸以展开面积计算 | m2 | 176.48 | 117.0669 | 72.48 | 0 | 18.67 | 5.84 | 20.7% | 20659.9718
2 | 镀锌薄钢板厚度0.6mm（主材利旧） | 1.名称:镀锌薄钢板 2.管件、法兰等附件及支架设计要求:按设计及规范要求 3.其他:按设计及规范要求 | 按设计图示内径尺寸以展开面积计算 | m2 | 653.36 | 111.2975 | 74.9 | 0 | 16.34 | 0.97 | 20.7% | 72717.315
3 | 镀锌薄钢板厚度0.75mm（主材利旧） | 1.名称:镀锌薄钢板 2.管件、法兰等附件及支架设计要求:按设计及规范要求 3.其他:按设计及规范要求 | 按设计图示内径尺寸以展开面积计算 | m2 | 107.49 | 112.9028 | 75.1 | 0 | 17.47 | 0.97 | 20.7% | 12135.9198
4 | 镀锌薄钢板厚度1mm（主材利旧） | 1.名称:镀锌薄钢板 2.管件、法兰等附件及支架设计要求:按设计及规范要求 3.其他:按设计及规范要求 | 按设计图示内径尺寸以展开面积计算 | m2 |  | 118.3946 | 77.6 | 0 | 19.52 | 0.97 | 20.7% | 0
5 | 镀锌薄钢板厚度1.2mm（主材利旧） | 1.名称:镀锌薄钢板 2.管件、法兰等附件及支架设计要求:按设计及规范要求 3.其他:按设计及规范要求 | 按设计图示内径尺寸以展开面积计算 | m2 |  | 118.9136 | 78.05 | 0 | 19.5 | 0.97 | 20.7% | 0
6 | 镀锌薄钢板厚度1.5mm（主材利旧） | 1.名称:镀锌薄钢板 2.管件、法兰等附件及支架设计要求:按设计及规范要求 3.其他:按设计及规范要求 | 按设计图示内径尺寸以展开面积计算 | m2 |  | 122.1122 | 80.04 | 0 | 20.16 | 0.97 | 20.7% | 0
七 | 消防泵房、水箱间
1 | 增压稳压泵 | 1.名称:增加稳压泵 2.规格:Q=5L/S N=2.2KW 3.其他:按设计及规范要求 | 按设计图示数量计算 | 台 |  | 4093.5284 | 1271.39 | 1946.9 | 103.49 | 69.71 | 20.7% | 0
2 | 增压稳压罐 | 1.名称:增加稳压泵 2.其他:按设计及规范要求 | 按设计图示尺寸以立方米计算 | m3 |  | 2900.602 | 820 | 1330.32 | 8.87 | 243.96 | 20.7% | 0
3 | 不锈钢消防水箱 | 1.材质、类型:不锈钢 2.其他:按设计及规范要求 | 按设计图示尺寸以立方米计算 | m3 |  | 1620.7837 | 210.54 | 1031.94 | 14.46 | 85.88 | 20.7% | 0
4 | 湿式报警阀组DN150（主材利旧） | 1.型号、规格:包含湿式报警阀体、系统侧压力表、供水侧压力表、补偿器、放水测试阀（常闭）、报警控制阀（常开）、报警试验阀（常闭）、过滤器、延迟器、压力开关、水力警铃等 | 按设计图示数量计算 | 组 |  | 829.5108 | 583.71 | 0 | 101.74 | 1.8 | 20.7% | 0
5 | 湿式报警阀组DN100（主材利旧） | 1.型号、规格:包含湿式报警阀体、系统侧压力表、供水侧压力表、补偿器、放水测试阀（常闭）、报警控制阀（常开）、报警试验阀（常闭）、过滤器、延迟器、压力开关、水力警铃等 | 按设计图示数量计算 | 组 |  | 721.436 | 495.43 | 0 | 100.83 | 1.45 | 20.7% | 0
6 | 橡胶软接DN150 | 1.规格、压力等级:1.6MPa 2.连接形式:沟槽法兰连接 3.其他:按设计及规范要求 | 按设计图示数量计算 | 个 |  | 560.2894 | 154.8 | 253.58 | 33.69 | 22.13 | 20.7% | 0
7 | 橡胶软接DN100 | 1.规格、压力等级:1.6MPa 2.连接形式:沟槽法兰连接 3.其他:按设计及规范要求 | 按设计图示数量计算 | 个 |  | 395.546 | 100.21 | 181.46 | 26.43 | 19.61 | 20.7% | 0
8 | 橡胶软接DN80 | 1.规格、压力等级:1.6MPa 2.连接形式:沟槽法兰连接 3.其他:按设计及规范要求 | 按设计图示数量计算 | 个 |  | 324.4416 | 58.98 | 185.54 | 17.74 | 6.54 | 20.7% | 0
9 | 橡胶软接DN65 | 1.规格、压力等级:1.6MPa 2.连接形式:沟槽法兰连接 3.其他:按设计及规范要求 | 按设计图示数量计算 | 个 |  | 266.6142 | 55.51 | 143.52 | 15.46 | 6.4 | 20.7% | 0
10 | 橡胶软接DN50 | 1.规格、压力等级:1.6MPa 2.连接形式:螺纹连接 3.其他:按设计及规范要求 | 按设计图示数量计算 | 个 |  | 148.0144 | 65.98 | 54.43 | 1.12 | 1.1 | 20.7% | 0
11 | 橡胶软接DN40 | 1.规格、压力等级:1.6MPa 2.连接形式:螺纹连接 3.其他:按设计及规范要求 | 按设计图示数量计算 | 个 |  | 121.3156 | 54.6 | 44.21 | 0.93 | 0.77 | 20.7% | 0
12 | 橡胶软接DN32 | 1.规格、压力等级:1.6MPa 2.连接形式:螺纹连接 3.其他:按设计及规范要求 | 按设计图示数量计算 | 个 |  | 99.1551 | 43.23 | 37.5 | 0.76 | 0.66 | 20.7% | 0
13 | 橡胶软接DN25 | 1.规格、压力等级:1.6MPa 2.连接形式:螺纹连接 3.其他:按设计及规范要求 | 按设计图示数量计算 | 个 |  | 86.6867 | 38.68 | 32.05 | 0.58 | 0.51 | 20.7% | 0
14 | 橡胶软接DN20 | 1.规格、压力等级:1.6MPa 2.连接形式:螺纹连接 3.其他:按设计及规范要求 | 按设计图示数量计算 | 个 |  | 76.6928 | 34.13 | 28.9 | 0.29 | 0.22 | 20.7% | 0
15 | 止回阀DN150 | 1.规格、压力等级:1.6MPa 2.连接形式:沟槽法兰连接 3.其他:按设计及规范要求 | 按设计图示数量计算 | 个 |  | 783.2706 | 129.88 | 451.19 | 30.98 | 36.89 | 20.7% | 0
16 | 止回阀DN100 | 1.规格、压力等级:1.6MPa 2.连接形式:沟槽法兰连接 3.其他:按设计及规范要求 | 按设计图示数量计算 | 个 |  | 554.4837 | 92.96 | 318.41 | 22.81 | 25.21 | 20.7% | 0
17 | 止回阀DN80 | 1.规格、压力等级:1.6MPa 2.连接形式:沟槽法兰连接 3.其他:按设计及规范要求 | 按设计图示数量计算 | 个 |  | 454.52 | 86.46 | 252.08 | 19.99 | 18.04 | 20.7% | 0
18 | 止回阀DN65 | 1.规格、压力等级:1.6MPa 2.连接形式:沟槽法兰连接 3.其他:按设计及规范要求 | 按设计图示数量计算 | 个 |  | 377.9117 | 66.51 | 216.09 | 13.51 | 16.99 | 20.7% | 0
19 | 止回阀DN50 | 1.规格、压力等级:1.6MPa 2.连接形式:沟槽法兰连接 3.其他:按设计及规范要求 | 按设计图示数量计算 | 个 |  | 286.8315 | 55.43 | 165.24 | 12.44 | 4.53 | 20.7% | 0
20 | 止回阀DN32 | 1.规格、压力等级:1.6MPa 2.连接形式:沟槽法兰连接 3.其他:按设计及规范要求 | 按设计图示数量计算 | 个 |  | 200.2292 | 31.85 | 119.43 | 11.6 | 3.01 | 20.7% | 0
21 | 止回阀DN25 | 1.规格、压力等级:1.6MPa 2.连接形式:沟槽法兰连接 3.其他:按设计及规范要求 | 按设计图示数量计算 | 个 |  | 163.4278 | 25.03 | 98.98 | 9.14 | 2.25 | 20.7% | 0
22 | 止回阀DN20 | 1.规格、压力等级:1.6MPa 2.连接形式:沟槽法兰连接 3.其他:按设计及规范要求 | 按设计图示数量计算 | 个 |  | 132.082 | 22.75 | 77.98 | 6.86 | 1.84 | 20.7% | 0
23 | Y型过滤器DN150 | 1.规格、压力等级:1.6MPa 2.连接形式:按设计及规范要求 3.其他:按设计及规范要求 | 按设计图示数量计算 | 个 |  | 848.2555 | 129.88 | 505.03 | 30.98 | 36.89 | 20.7% | 0
24 | Y型过滤器DN100 | 1.规格、压力等级:1.6MPa 2.连接形式:按设计及规范要求 3.其他:按设计及规范要求 | 按设计图示数量计算 | 个 |  | 566.1313 | 112.96 | 308.06 | 22.81 | 25.21 | 20.7% | 0
25 | Y型过滤器DN80 | 1.规格、压力等级:1.6MPa 2.连接形式:按设计及规范要求 3.其他:按设计及规范要求 | 按设计图示数量计算 | 个 |  | 435.4494 | 97.46 | 225.28 | 19.99 | 18.04 | 20.7% | 0
26 | Y型过滤器DN65 | 1.规格、压力等级:1.6MPa 2.连接形式:按设计及规范要求 3.其他:按设计及规范要求 | 按设计图示数量计算 | 个 |  | 350.1266 | 60.51 | 205.07 | 10.51 | 13.99 | 20.7% | 0
27 | Y型过滤器DN50 | 1.规格、压力等级:1.6MPa 2.连接形式:按设计及规范要求 3.其他:按设计及规范要求 | 按设计图示数量计算 | 个 |  | 247.9299 | 41.43 | 127.01 | 32.44 | 4.53 | 20.7% | 0
28 | Y型过滤器DN40 | 1.规格、压力等级:1.6MPa 2.连接形式:按设计及规范要求 3.其他:按设计及规范要求 | 按设计图示数量计算 | 个 |  | 206.2763 | 37.05 | 106.19 | 24.16 | 3.5 | 20.7% | 0
29 | Y型过滤器DN32 | 1.规格、压力等级:1.6MPa 2.连接形式:按设计及规范要求 3.其他:按设计及规范要求 | 按设计图示数量计算 | 个 |  | 156.9583 | 31.05 | 85.38 | 10.6 | 3.01 | 20.7% | 0
30 | Y型过滤器DN25 | 1.规格、压力等级:1.6MPa 2.连接形式:按设计及规范要求 3.其他:按设计及规范要求 | 按设计图示数量计算 | 个 |  | 124.8762 | 25.03 | 67.04 | 9.14 | 2.25 | 20.7% | 0
31 | Y型过滤器DN20 | 1.规格、压力等级:1.6MPa 2.连接形式:按设计及规范要求 3.其他:按设计及规范要求 | 按设计图示数量计算 | 个 |  | 102.0519 | 22.75 | 53.1 | 6.86 | 1.84 | 20.7% | 0
32 | 柔性防水套管DN150（介质管径） | 1.位置:出室外或屋面 2.材质:焊接钢管 3.规格:DN150 4.填料材质:按设计及规范要求 | 按设计图示数量计算 | 个 |  | 441.4723 | 148.29 | 41.15 | 42.2 | 134.12 | 20.7% | 0
33 | 柔性防水套管DN100（介质管径） | 1.位置:出室外或屋面 2.材质:焊接钢管 3.规格:DN150 4.填料材质:按设计及规范要求 | 按设计图示数量计算 | 个 |  | 354.1459 | 130.74 | 26.22 | 38.19 | 98.26 | 20.7% | 0
八 | 无管网气体灭火系统
1 | 气体灭火控制箱 | 1.名称:气体灭火控制箱 2.规格:与原有系统匹配 | 按设计图示数量计算 | 台 |  | 3451.9959 | 1147.97 | 1560.9 | 3.59 | 147.52 | 20.7% | 0
2 | 感烟火灾探测器 | 1.名称:感烟火灾探测器 2.规格:与原有系统匹配 3.线制:与原有系统匹配 | 按设计图示数量计算 | 个 |  | 133.8201 | 60.34 | 40.31 | 1.17 | 9.05 | 20.7% | 0
3 | 感温火灾探测器 | 1.名称:感温火灾探测器 2.规格:与原有系统匹配 3.线制:与原有系统匹配 | 按设计图示数量计算 | 个 |  | 143.6571 | 62.34 | 46.46 | 1.17 | 9.05 | 20.7% | 0
4 | 紧急停止按钮 | 1.名称:紧急停止按钮 2.规格:与原有系统匹配 | 按设计图示数量计算 | 个 |  | 113.3976 | 26.39 | 66.8 | 0.38 | 0.38 | 20.7% | 0
5 | 声光报警器 | 1.名称:声光报警器 2.规格:与原有系统匹配 | 按设计图示数量计算 | 个 |  | 160.7845 | 66.43 | 65.38 | 0.96 | 0.44 | 20.7% | 0
6 | 手自动转换盒 | 1.名称:手自动转换盒 2.类型:与原有系统匹配 | 按设计图示数量计算 | 个 |  | 189.1248 | 76.75 | 78.01 | 1.23 | 0.7 | 20.7% | 0
7 | 气体释放指示灯 | 1.名称:气体释放指示灯 2.规格:与原有系统匹配 | 按设计图示数量计算 | 个 |  | 194.4839 | 89.43 | 70.3 | 0.96 | 0.44 | 20.7% | 0
8 | 七氟丙烷气体灭火器40L | 1.名称:七氟丙烷气体灭火器40L 2.规格:与原有系统匹配 | 按设计图示数量计算 | 套 |  | 3628.8576 | 402.55 | 2585.84 | 18.12 | 0 | 20.7% | 0
9 | 七氟丙烷气体灭火器70L | 1.名称:七氟丙烷气体灭火器70L 2.规格:与原有系统匹配 | 按设计图示数量计算 | 套 |  | 4565.5982 | 402.55 | 3359.29 | 20.76 | 0 | 20.7% | 0
10 | 气体灭火系统装置调试 | 1.名称:气体灭火系统装置调试 2.需求:按规范要求 | 按系统计算 | 系统 |  | 1505.1652 | 1044 | 0 | 137.61 | 65.42 | 20.7% | 0
11 | 配管SCDN20 | 1.名称:配管SCDN20 2.材质:钢管 3.规格:DN20mm 4.配置形式:明配 5.接地要求:按规范要求 6.其他:含支、吊架制作安装 | 按设计图示尺寸以长度计算 | m |  | 24.7556 | 9.66 | 8.69 | 1.91 | 0.25 | 20.7% | 0
12 | 配管SCDN25 | 1.名称:配管SCDN25 2.材质:钢管 3.规格:DN25mm 4.配置形式:明配 5.接地要求:按规范要求 6.其他:含支、吊架制作安装 | 按设计图示尺寸以长度计算 | m |  | 30.3681 | 9.66 | 12.86 | 2.27 | 0.37 | 20.7% | 0
13 | 配管SCDN20 | 1.名称:配管SCDN20 2.材质:钢管 3.规格:DN20mm 4.配置形式:暗配 5.接地要求:按规范要求 | 按设计图示尺寸以长度计算 | m |  | 24.7556 | 9.66 | 8.69 | 1.91 | 0.25 | 20.7% | 0
14 | 配管SCDN25 | 1.名称:配管SCDN25 2.材质:钢管 3.规格:DN25mm 4.配置形式:暗配 5.接地要求:按规范要求 | 按设计图示尺寸以长度计算 | m |  | 30.3681 | 9.66 | 12.86 | 2.27 | 0.37 | 20.7% | 0
15 | 配管JDG20 | 1.名称:配管JDG20 2.材质:镀锌薄钢管 3.规格:Φ20 4.配置形式:明配 5.接地要求:按规范要求 6.其他:含支、吊架制作安装 | 按设计图示尺寸以长度计算 | m |  | 20.1569 | 9.12 | 6 | 1.58 | 0 | 20.7% | 0
16 | 配管JDG20 | 1.名称:配管JDG20 2.材质:镀锌薄钢管 3.规格Φ20 4.配置形式:暗配 5.接地要求:按规范要求 | 按设计图示尺寸以长度计算 | m |  | 17.1153 | 7.74 | 6 | 0.44 | 0 | 20.7% | 0
17 | 配线ZRNH-RVS-2*1.5 | 1.名称:配线ZRNH-RVS-2*1.5 2.型号:ZRNH-RVS 3.规格:2*1.5 4.材质:铜芯 | 按设计图示尺寸以长度计算 | m |  | 6.892 | 1.73 | 3.8 | 0.18 | 0 | 20.7% | 0
18 | 配线ZRNH-RVVP-2*1.5 | 1.名称:配线ZRNH-RVVP-2*1.5 2.型号:ZRNH-RVVP 3.规格:2*1.5 4.材质:铜芯 | 按设计图示尺寸以长度计算 | m |  | 10.0905 | 1.73 | 6.45 | 0.18 | 0 | 20.7% | 0
19 | 接线盒 | 1.名称:接线盒 2.材质:铁质 3.安装形式:明装 | 按设计图示数量计算 | 个 |  | 9.3422 | 5.51 | 1.81 | 0.42 | 0 | 20.7% | 0
20 | 接线盒 | 1.名称:接线盒 2.材质:铁质 3.安装形式:暗装 | 按设计图示数量计算 | 个 |  | 9.3422 | 5.51 | 1.81 | 0.42 | 0 | 20.7% | 0
九 | 消防工程（其他费用）
1 | 消防工程、验收、系统接入、放水等费用 |  | 以项计算 | 项 | 1 | 51297.5 | 42500 | 0 | 0 | 0 | 20.7% | 51297.5
合计 | [11 empty] | 344458.7516

## 2.6暖通工程
长城智选中心店装修项目装饰工程
序号 | 分部分项名称 | 项目特征 | 计量规则 | 单位 | 工程量 | 综合单价 | 人工 | 主材 | 辅材 | 机械 | 其他综合费率 | 合计 | 备注
一 | 通风空调
1 | 多联式空调机组室外机5匹 | 1.名称:多联式空调机组室外机 2.其他:根据现场情况按设计及规范要求 | 按设计图示数量计算 | 台 |  | 9482.0713 | 841.3 | 6976.11 | 5.39 | 33.1 | 20.7% | 0
2 | 多联式空调机组室外机8匹 | 1.名称:多联式空调机组室外机 2.其他:根据现场情况按设计及规范要求 | 按设计图示数量计算 如5匹-8匹之间按5匹计费 | 台 |  | 19176.5263 | 841.3 | 15007.97 | 5.39 | 33.1 | 20.7% | 0
3 | 多联式空调机组室外机10匹 | 1.名称:多联式空调机组室外机 2.其他:根据现场情况按设计及规范要求 | 按设计图示数量计算 如8匹-10匹之间按8匹计费 | 台 |  | 19777.8899 | 841.3 | 15506.2 | 5.39 | 33.1 | 20.7% | 0
4 | 多联式空调机组室外机12匹 | 1.名称:多联式空调机组室外机 2.其他:根据现场情况按设计及规范要求 | 按设计图示数量计算 如10匹-12匹之间按10匹计费 | 台 |  | 21938.7337 | 841.3 | 17296.46 | 5.39 | 33.1 | 20.7% | 0
5 | 多联式空调机组室外机14匹 | 1.名称:多联式空调机组室外机 2.其他:根据现场情况按设计及规范要求 | 按设计图示数量计算 如14匹-16匹之间按14匹计费 | 台 | 1 | 23382.354 | 1260.35 | 18073.45 | 5.39 | 33.1 | 20.7% | 23382.354
6 | 多联式空调机组室外机16匹 | 1.名称:多联式空调机组室外机 2.其他:根据现场情况按设计及规范要求 | 按设计图示数量计算 如14匹-16匹之间按14匹计费 | 台 |  | 26372.081 | 1260.35 | 20550.44 | 5.39 | 33.1 | 20.7% | 0
7 | 多联式空调机组室外机20匹 | 1.名称:多联式空调机组室外机 2.其他:根据现场情况按设计及规范要求 | 按设计图示数量计算 如16匹-20匹之间按16匹计费 | 台 |  | 33364.1354 | 1260.35 | 26343.36 | 5.39 | 33.1 | 20.7% | 0
8 | 多联式空调机组室外机22匹 | 1.名称:多联式空调机组室外机 2.其他:根据现场情况按设计及规范要求 | 按设计图示数量计算 如20匹-22匹之间按20匹计费 | 台 | 2 | 34688.7213 | 1557.47 | 27143.36 | 5.69 | 33.1 | 20.7% | 69377.4427
9 | 多联式空调机组室外机24匹 | 1.名称:多联式空调机组室外机 2.其他:根据现场情况按设计及规范要求 | 按设计图示数量计算 如22匹-24匹之间按22匹计费 | 台 |  | 36951.0497 | 1557.47 | 29017.7 | 5.69 | 33.1 | 20.7% | 0
10 | 多联式空调机组室外机26匹 | 1.名称:多联式空调机组室外机 2.其他:根据现场情况按设计及规范要求 | 按设计图示数量计算 如24匹-26匹之间按24匹计费 | 台 |  | 39358.6405 | 1557.47 | 31012.39 | 5.69 | 33.1 | 20.7% | 0
11 | 多联式空调机组室外机28匹 | 1.名称:多联式空调机组室外机 2.其他:根据现场情况按设计及规范要求 | 按设计图示数量计算 如26匹-28匹之间按28匹计费 | 台 |  | 43275.5125 | 1557.47 | 34257.52 | 5.69 | 33.1 | 20.7% | 0
12 | 四面出风多联式空调室内机制冷量2.8kw | 1.名称:四面出风多联式空调室内机 2.安装形式:吊顶式 3.减振器、支架形式、材质:按设计及规范要求 4.附件：含紫铜管、分歧器、冷凝水管等至系统验收所需附件。 5.其他:按设计及规范要求 | 按设计图示数量计算 如制冷量为2.8-3.6kw之间 按2.8kw计费 | 台 | 2 | 4217.4028 | 851.07 | 2555.28 | 49.57 | 38.2 | 20.7% | 8434.8057
13 | 四面出风多联式空调室内机制冷量3.6kw | 1.名称:四面出风多联式空调室内机 2.安装形式:吊顶式 3.减振器、支架形式、材质:按设计及规范要求 4.附件：含紫铜管、分歧器、冷凝水管等至系统验收所需附件。 5.其他:按设计及规范要求 | 按设计图示数量计算 如制冷量为3.6-5.6kw之间 按3.6kw计费 | 台 | 1 | 4269.7384 | 851.07 | 2598.64 | 49.57 | 38.2 | 20.7% | 4269.7384
14 | 四面出风多联式空调室内机制冷量5.6kw | 1.名称:四面出风多联式空调室内机 2.安装形式:吊顶式 3.减振器、支架形式、材质:按设计及规范要求 4.附件：含紫铜管、分歧器、冷凝水管等至系统验收所需附件。 5.其他:按设计及规范要求 | 按设计图示数量计算 如制冷量为5.6-7.1kw之间 按5.6kw计费 | 台 | 3 | 4614.5541 | 851.07 | 2884.32 | 49.57 | 38.2 | 20.7% | 13843.6624
15 | 四面出风多联式空调室内机制冷量7.1kw | 1.名称:四面出风多联式空调室内机 2.安装形式:吊顶式 3.减振器、支架形式、材质:按设计及规范要求 4.附件：含紫铜管、分歧器、冷凝水管等至系统验收所需附件。 5.其他:按设计及规范要求 | 按设计图示数量计算 如制冷量为7.1-8kw之间 按7.1kw计费 | 台 | 5 | 4673.2988 | 851.07 | 2932.99 | 49.57 | 38.2 | 20.7% | 23366.4941
16 | 四面出风多联式空调室内机制冷量8kw | 1.名称:四面出风多联式空调室内机 2.安装形式:吊顶式 3.减振器、支架形式、材质:按设计及规范要求 4.附件：含紫铜管、分歧器、冷凝水管等至系统验收所需附件。 5.其他:按设计及规范要求 | 按设计图示数量计算 如制冷量为8-9kw之间 按8kw计费 | 台 | 2 | 4690.3899 | 851.07 | 2947.15 | 49.57 | 38.2 | 20.7% | 9380.7799
17 | 四面出风多联式空调室内机制冷量9kw | 1.名称:四面出风多联式空调室内机 2.安装形式:吊顶式 3.减振器、支架形式、材质:按设计及规范要求 4.附件：含紫铜管、分歧器、冷凝水管等至系统验收所需附件。 5.其他:按设计及规范要求 | 按设计图示数量计算 如制冷量为9-10kw之间 按9kw计费 | 台 | 1 | 4771.5728 | 851.07 | 3014.41 | 49.57 | 38.2 | 20.7% | 4771.5728
18 | 四面出风多联式空调室内机制冷量10kw | 1.名称:四面出风多联式空调室内机 2.安装形式:吊顶式 3.减振器、支架形式、材质:按设计及规范要求 4.附件：含紫铜管、分歧器、冷凝水管等至系统验收所需附件。 5.其他:按设计及规范要求 | 按设计图示数量计算 如制冷量为10-11.2kw之间 按10kw计费 | 台 | 1 | 5208.6878 | 851.07 | 3376.56 | 49.57 | 38.2 | 20.7% | 5208.6878
19 | 四面出风多联式空调室内机制冷量11.2kw | 1.名称:四面出风多联式空调室内机 2.安装形式:吊顶式 3.减振器、支架形式、材质:按设计及规范要求 4.附件：含紫铜管、分歧器、冷凝水管等至系统验收所需附件。 5.其他:按设计及规范要求 | 按设计图示数量计算 如制冷量为11.2-12.5kw之间 按11.2kw计费 | 台 | 1 | 5317.6437 | 851.07 | 3466.83 | 49.57 | 38.2 | 20.7% | 5317.6437
20 | 四面出风多联式空调室内机制冷量12.5kw | 1.名称:四面出风多联式空调室内机 2.安装形式:吊顶式 3.减振器、支架形式、材质:按设计及规范要求 4.附件：含紫铜管、分歧器、冷凝水管等至系统验收所需附件。 5.其他:按设计及规范要求 | 按设计图示数量计算 如制冷量为12.5-14kw之间 按12.5kw计费 | 台 | 1 | 5678.2953 | 892.03 | 3722.91 | 51.33 | 38.2 | 20.7% | 5678.2953
21 | 四面出风多联式空调室内机制冷量14kw | 1.名称:四面出风多联式空调室内机 2.安装形式:吊顶式 3.减振器、支架形式、材质:按设计及规范要求 4.附件：含紫铜管、分歧器、冷凝水管等至系统验收所需附件。 5.其他:按设计及规范要求 | 按设计图示数量计算 如制冷量≥14kw 按14kw计费 | 台 | 1 | 5923.9681 | 892.03 | 3926.45 | 51.33 | 38.2 | 20.7% | 5923.9681
22 | 风机盘管制冷量2.8kw | 1.名称:风机盘管 2.安装形式:吊顶式 3.减振器、支架形式、材质:按设计及规范要求 4.附件：含紫铜管、分歧器、冷凝水管等至系统验收所需附件。 5.其他:按设计及规范要求 | 按设计图示数量计算 如制冷量为2.8-3.6kw之间 按2.8kw计费 | 台 | 1 | 3513.4925 | 851.07 | 1972.09 | 49.57 | 38.2 | 20.7% | 3513.4925
23 | 风机盘管制冷量3.6kw | 1.名称:风机盘管 2.安装形式:吊顶式 3.减振器、支架形式、材质:按设计及规范要求 4.附件：含紫铜管、分歧器、冷凝水管等至系统验收所需附件。 5.其他:按设计及规范要求 | 按设计图示数量计算 如制冷量为3.6-5.6kw之间 按3.6kw计费 | 台 | 1 | 3565.828 | 851.07 | 2015.45 | 49.57 | 38.2 | 20.7% | 3565.828
24 | 风机盘管制冷量5.6kw | 1.名称:风机盘管 2.安装形式:吊顶式 3.减振器、支架形式、材质:按设计及规范要求 4.附件：含紫铜管、分歧器、冷凝水管等至系统验收所需附件。 5.其他:按设计及规范要求 | 按设计图示数量计算 如制冷量为5.6-7.1kw之间 按5.6kw计费 | 台 | 10 | 4008.9177 | 851.07 | 2382.55 | 49.57 | 38.2 | 20.7% | 40089.1773
25 | 风机盘管制冷量7.1kw | 1.名称:风机盘管 2.安装形式:吊顶式 3.减振器、支架形式、材质:按设计及规范要求 4.附件：含紫铜管、分歧器、冷凝水管等至系统验收所需附件。 5.其他:按设计及规范要求 | 按设计图示数量计算 如制冷量为7.1-8kw之间 按7.1kw计费 | 台 | 10 | 4387.0346 | 851.07 | 2695.82 | 49.57 | 38.2 | 20.7% | 43870.3462
26 | 风机盘管制冷量8kw | 1.名称:风机盘管 2.安装形式:吊顶式 3.减振器、支架形式、材质:按设计及规范要求 4.附件：含紫铜管、分歧器、冷凝水管等至系统验收所需附件。 5.其他:按设计及规范要求 | 按设计图示数量计算 如制冷量为8-9kw之间 按8kw计费 | 台 | 10 | 4802.5444 | 851.07 | 3040.07 | 49.57 | 38.2 | 20.7% | 48025.4437
27 | 风机盘管制冷量9kw | 1.名称:风机盘管 2.安装形式:吊顶式 3.减振器、支架形式、材质:按设计及规范要求 4.附件：含紫铜管、分歧器、冷凝水管等至系统验收所需附件。 5.其他:按设计及规范要求 | 按设计图示数量计算 如制冷量为9-10kw之间 按9kw计费 | 台 | 2 | 4954.216 | 851.07 | 3165.73 | 49.57 | 38.2 | 20.7% | 9908.432
28 | 风机盘管制冷量10kw | 1.名称:风机盘管 2.安装形式:吊顶式 3.减振器、支架形式、材质:按设计及规范要求 4.附件：含紫铜管、分歧器、冷凝水管等至系统验收所需附件。 5.其他:按设计及规范要求 | 按设计图示数量计算 如制冷量为10-11.2kw之间 按10kw计费 | 台 | 1 | 5432.9967 | 851.07 | 3562.4 | 49.57 | 38.2 | 20.7% | 5432.9967
29 | 风机盘管制冷量11.2kw | 1.名称:风机盘管 2.安装形式:吊顶式 3.减振器、支架形式、材质:按设计及规范要求 4.附件：含紫铜管、分歧器、冷凝水管等至系统验收所需附件。 5.其他:按设计及规范要求 | 按设计图示数量计算 如制冷量为11.2-12.5kw之间 按11.2kw计费 | 台 | 2 | 5499.2248 | 851.07 | 3617.27 | 49.57 | 38.2 | 20.7% | 10998.4495
30 | 风机盘管制冷量12.5kw | 1.名称:风机盘管 2.安装形式:吊顶式 3.减振器、支架形式、材质:按设计及规范要求 4.附件：含紫铜管、分歧器、冷凝水管等至系统验收所需附件。 5.其他:按设计及规范要求 | 按设计图示数量计算 如制冷量为12.5-14kw之间 按12.5kw计费 | 台 | 2 | 5766.9494 | 892.03 | 3796.36 | 51.33 | 38.2 | 20.7% | 11533.8989
31 | 风机盘管制冷量14kw | 1.名称:风机盘管 2.安装形式:吊顶式 3.减振器、支架形式、材质:按设计及规范要求 4.附件：含紫铜管、分歧器、冷凝水管等至系统验收所需附件。 5.其他:按设计及规范要求 | 按设计图示数量计算 如制冷量≥14kw 按14kw计费 | 台 | 1 | 5834.2397 | 892.03 | 3852.11 | 51.33 | 38.2 | 20.7% | 5834.2397
32 | 空调机组室外机24匹（水） | 1.名称:空调机组室外机（水） 2.其他:根据现场情况按设计及规范要求 | 按设计图示数量计算 | 台 |  | 44972.7959 | 1557.47 | 35663.72 | 5.69 | 33.1 | 20.7% | 0
33 | 空调机组室外机32匹（水） | 1.名称:空调机组室外机（水） 2.其他:根据现场情况按设计及规范要求 | 按设计图示数量计算 如24匹-32匹之间按24匹计费 | 台 |  | 48177.2119 | 1557.47 | 38318.58 | 5.69 | 33.1 | 20.7% | 0
34 | 空调机组室外机40匹（水） | 1.名称:空调机组室外机（水） 2.其他:根据现场情况按设计及规范要求 | 按设计图示数量计算 如32匹-40匹之间按32 | 台 | 1 | 54586.0681 | 1557.47 | 43628.32 | 5.69 | 33.1 | 20.7% | 54586.0681
35 | 空调机组室外机50匹（水） | 1.名称:空调机组室外机（水） 2.其他:根据现场情况按设计及规范要求 | 按设计图示数量计算 如40匹-50匹之间按40匹计费 | 台 |  | 74354.4348 | 1729.46 | 59823.01 | 8.53 | 41.68 | 20.7% | 0
36 | 空调机组室外机60匹（水） | 1.名称:空调机组室外机（水） 2.其他:根据现场情况按设计及规范要求 | 按设计图示数量计算 如50匹-60匹之间按50匹计费 | 台 | 1 | 85035.8537 | 1729.46 | 68672.57 | 8.53 | 41.68 | 20.7% | 85035.8537
37 | 风机盘管制冷量2.8kw（水） | 1.名称:风机盘管 2.安装形式:吊顶式 3.减振器、支架形式、材质:按设计及规范要求 4.附件：含供回水管、阀门、冷凝水管等至系统验收所需附件。 5.其他:按设计及规范要求 | 按设计图示数量计算 如制冷量为2.8-3.6kw之间 按2.8kw计费 | 台 |  | 3338.1275 | 1126.81 | 1563.1 | 36.69 | 39.04 | 20.7% | 0
38 | 风机盘管制冷量3.6kw（水） | 1.名称:风机盘管 2.安装形式:吊顶式 3.减振器、支架形式、材质:按设计及规范要求 4.附件：含供回水管、阀门、冷凝水管等至系统验收所需附件。 5.其他:按设计及规范要求 | 按设计图示数量计算 如制冷量为3.6-5.6kw之间 按3.6kw计费 | 台 |  | 3696.4013 | 1126.81 | 1859.93 | 36.69 | 39.04 | 20.7% | 0
39 | 风机盘管制冷量5.6kw（水） | 1.名称:风机盘管 2.安装形式:吊顶式 3.减振器、支架形式、材质:按设计及规范要求 4.附件：含供回水管、阀门、冷凝水管等至系统验收所需附件。 5.其他:按设计及规范要求 | 按设计图示数量计算 如制冷量为5.6-7.1kw之间 按5.6kw计费 | 台 | 1 | 3749.811 | 1126.81 | 1904.18 | 36.69 | 39.04 | 20.7% | 3749.811
40 | 风机盘管制冷量7.1kw（水） | 1.名称:风机盘管 2.安装形式:吊顶式 3.减振器、支架形式、材质:按设计及规范要求 4.附件：含供回水管、阀门、冷凝水管等至系统验收所需附件。 5.其他:按设计及规范要求 | 按设计图示数量计算 如制冷量为7.1-8kw之间 按7.1kw计费 | 台 | 1 | 4004.1622 | 1202.33 | 2029.49 | 38.93 | 46.7 | 20.7% | 4004.1622
41 | 风机盘管制冷量8kw（水） | 1.名称:风机盘管 2.安装形式:吊顶式 3.减振器、支架形式、材质:按设计及规范要求 4.附件：含供回水管、阀门、冷凝水管等至系统验收所需附件。 5.其他:按设计及规范要求 | 按设计图示数量计算 如制冷量为8-9kw之间 按8kw计费 | 台 | 1 | 4057.5598 | 1202.33 | 2073.73 | 38.93 | 46.7 | 20.7% | 4057.5598
42 | 风机盘管制冷量9kw（水） | 1.名称:风机盘管 2.安装形式:吊顶式 3.减振器、支架形式、材质:按设计及规范要求 4.附件：含供回水管、阀门、冷凝水管等至系统验收所需附件。 5.其他:按设计及规范要求 | 按设计图示数量计算 如制冷量为9-10kw之间 按9kw计费 | 台 | 1 | 4110.9696 | 1202.33 | 2117.98 | 38.93 | 46.7 | 20.7% | 4110.9696
43 | 风机盘管制冷量10kw（水） | 1.名称:风机盘管 2.安装形式:吊顶式 3.减振器、支架形式、材质:按设计及规范要求 4.附件：含供回水管、阀门、冷凝水管等至系统验收所需附件。 5.其他:按设计及规范要求 | 按设计图示数量计算 如制冷量为10-11.2kw之间 按10kw计费 | 台 | 1 | 4388.3261 | 1263.77 | 2278.97 | 40.43 | 52.56 | 20.7% | 4388.3261
44 | 风机盘管制冷量11.2kw（水） | 1.名称:风机盘管 2.安装形式:吊顶式 3.减振器、支架形式、材质:按设计及规范要求 4.附件：含供回水管、阀门、冷凝水管等至系统验收所需附件。 5.其他:按设计及规范要求 | 按设计图示数量计算 如制冷量为11.2-12.5kw之间 按11.2kw计费 | 台 | 1 | 4441.7359 | 1263.77 | 2323.22 | 40.43 | 52.56 | 20.7% | 4441.7359
45 | 风机盘管制冷量12.5kw（水） | 1.名称:风机盘管 2.安装形式:吊顶式 3.减振器、支架形式、材质:按设计及规范要求 4.附件：含供回水管、阀门、冷凝水管等至系统验收所需附件。 5.其他:按设计及规范要求 | 按设计图示数量计算 如制冷量为12.5-14kw之间 按12.5kw计费 | 台 | 1 | 4548.5433 | 1263.77 | 2411.71 | 40.43 | 52.56 | 20.7% | 4548.5433
46 | 风机盘管制冷量14kw（水） | 1.名称:风机盘管 2.安装形式:吊顶式 3.减振器、支架形式、材质:按设计及规范要求 4.附件：含供回水管、阀门、冷凝水管等至系统验收所需附件。 5.其他:按设计及规范要求 | 按设计图示数量计算 如制冷量≥14kw 按14kw计费 | 台 | 1 | 4761.0719 | 1302.89 | 2543.87 | 41.01 | 56.78 | 20.7% | 4761.0719
47 | 分体空调1匹 | 1.名称:分体空调 2.安装形式:壁挂 3.附件：含内外机、紫铜管、分歧器、冷凝水管、设备支吊架等至系统验收所需附件。 4.其他:按设计及规范要求 | 按设计图示数量计算 | 台 |  | 3130.4993 | 402.9 | 2181.42 | 4.53 | 4.77 | 20.7% | 0
48 | 分体空调2匹 | 1.名称:分体空调 2.安装形式:壁挂 3.附件：含内外机、紫铜管、分歧器、冷凝水管、设备支吊架等至系统验收所需附件。 4.其他:按设计及规范要求 | 按设计图示数量计算 | 台 |  | 3771.3801 | 402.9 | 2712.39 | 4.53 | 4.77 | 20.7% | 0
49 | 分体空调3匹 | 1.名称:分体空调 2.安装形式:落地 3.附件：含内外机、紫铜管、分歧器、冷凝水管、设备支吊架等至系统验收所需附件。 4.其他:按设计及规范要求 | 按设计图示数量计算 | 台 |  | 5121.5062 | 402.9 | 3830.97 | 4.53 | 4.77 | 20.7% | 0
50 | 边墙式排风机风量1000m³/h及以下 | 1.名称:边墙式排风机 2.其他:按设计及规范要求 | 按设计图示数量计算 | 台 |  | 1360.9408 | 452.39 | 532.83 | 79.77 | 62.55 | 20.7% | 0
51 | 边墙式排风机风量1000m³/h-3000m³/h | 1.名称:边墙式排风机 2.其他:按设计及规范要求 | 按设计图示数量计算 | 台 |  | 1963.3786 | 622.39 | 861.95 | 79.77 | 62.55 | 20.7% | 0
52 | 边墙式排风机风量3000m³/h-5000m³/h | 1.名称:边墙式排风机 2.其他:按设计及规范要求 | 按设计图示数量计算 | 台 |  | 2916.6793 | 872.09 | 1402.06 | 79.77 | 62.55 | 20.7% | 0
53 | 边墙式排风机风量5000m³/h-8000m³/h | 1.名称:边墙式排风机 2.其他:按设计及规范要求 | 按设计图示数量计算 | 台 |  | 3568.7973 | 1022.39 | 1792.04 | 79.77 | 62.55 | 20.7% | 0
54 | 边墙式排风机风量8000m³/h-12000m³/h | 1.名称:边墙式排风机 2.其他:按设计及规范要求 | 按设计图示数量计算 | 台 |  | 4033.4319 | 1022.39 | 2176.99 | 79.77 | 62.55 | 20.7% | 0
55 | 边墙式排风机风量12000m³/h-15000m³/h | 1.名称:边墙式排风机 2.其他:按设计及规范要求 | 按设计图示数量计算 | 台 |  | 4836.2076 | 1512.88 | 2345.13 | 86.24 | 62.55 | 20.7% | 0
56 | 边墙式排风机风量15000m³/h-20000m³/h | 1.名称:边墙式排风机 2.其他:按设计及规范要求 | 按设计图示数量计算 | 台 |  | 5744.1371 | 1512.88 | 3097.35 | 86.24 | 62.55 | 20.7% | 0
57 | 边墙式排风机风量20000m³/h-25000m³/h | 1.名称:边墙式排风机 2.其他:按设计及规范要求 | 按设计图示数量计算 | 台 |  | 6491.8254 | 1512.88 | 3716.81 | 86.24 | 62.55 | 20.7% | 0
58 | 直联管道式离心风机风量3000m³/h及以下 | 1.名称:直联管道式离心风机 2.其他:按规范要求 | 按设计图示数量计算 | 台 |  | 2884.5007 | 869.45 | 1352.92 | 104.89 | 62.55 | 20.7% | 0
59 | 直联管道式离心风机风量3000m³/h-5000m³/h | 1.名称:直联管道式离心风机 2.其他:按规范要求 | 按设计图示数量计算 | 台 |  | 3812.9613 | 1000.45 | 1991.15 | 104.89 | 62.55 | 20.7% | 0
60 | 直联管道式离心风机风量5000m³/h-8000m³/h | 1.名称:直联管道式离心风机 2.其他:按规范要求 | 按设计图示数量计算 | 台 |  | 4926.9981 | 1269.45 | 2645.13 | 104.89 | 62.55 | 20.7% | 0
61 | 直联管道式离心风机风量8000m³/h-12000m³/h | 1.名称:直联管道式离心风机 2.其他:按规范要求 | 按设计图示数量计算 | 台 |  | 6185.2715 | 1269.45 | 3687.61 | 104.89 | 62.55 | 20.7% | 0
62 | 直联管道式离心风机风量12000m³/h-15000m³/h | 1.名称:直联管道式离心风机 2.其他:按规范要求 | 按设计图示数量计算 | 台 |  | 6925.5005 | 1269.45 | 4300.89 | 104.89 | 62.55 | 20.7% | 0
63 | 直联管道式离心风机风量15000m³/h-20000m³/h | 1.名称:直联管道式离心风机 2.其他:按规范要求 | 按设计图示数量计算 | 台 |  | 7995.7956 | 1496.04 | 4940.71 | 125.22 | 62.55 | 20.7% | 0
64 | 直联管道式离心风机风量20000m³/h-25000m³/h | 1.名称:直联管道式离心风机 2.其他:按规范要求 | 按设计图示数量计算 | 台 |  | 11218.377 | 1496.04 | 7610.62 | 125.22 | 62.55 | 20.7% | 0
65 | 直联管道式离心风机风量20000m³/h-30000m³/h | 1.名称:直联管道式离心风机 2.其他:按规范要求 | 按设计图示数量计算 | 台 |  | 15124.567 | 1396.04 | 10946.9 | 125.22 | 62.55 | 20.7% | 0
66 | 吸顶式房间通风器风量300m³/h | 1.名称:吸顶式房间通风器 风量300m³/h 2.型号:静压100Pa；功率0.05KW；电压220V；能耗等级2 3.规格:风量300m³/h 4.安装方式:吸顶 | 按设计图示数量计算 | 台 |  | 267.2901 | 82.81 | 132.74 | 5.9 | 0 | 20.7% | 0
67 | 吸顶式房间通风器风量500m³/h | 1.名称:吸顶式房间通风器 风量500m³/h 2.型号:静压100Pa；功率0.09KW；电压220V；能耗等级2 3.规格:风量500m³/h 4.安装方式:吸顶 | 按设计图示数量计算 | 台 |  | 320.6999 | 82.81 | 176.99 | 5.9 | 0 | 20.7% | 0
68 | 工位风扇 | 1.名称：工位风扇 2.规格：直径600cm 3.支吊架形式：按设计及规范要求 | 按设计图示数量计算 | 台 |  | 446.3848 | 102.15 | 255.75 | 8.43 | 3.5 | 20.7% | 0
69 | 工业吊扇 | 1.名称：工位风扇 2.规格：直径2000cm 3.支吊架形式：按设计及规范要求 | 按设计图示数量计算 | 台 |  | 293.3493 | 82.81 | 150.83 | 5.9 | 3.5 | 20.7% | 0
70 | 风幕机0.9m（标配遥控器） | 1.名称:风幕机 0.9m（标配遥控器） 2.其他：按设计及规范要求 | 按设计图示数量计算 | 台 | 1 | 1363.1496 | 201.79 | 876.11 | 0 | 51.47 | 20.7% | 1363.1496
71 | 风幕机1m（标配遥控器） | 1.名称:风幕机 1m（标配遥控器） 2.其他：按设计及规范要求 | 按设计图示数量计算 | 台 |  | 1572.1537 | 269.13 | 964.6 | 0 | 68.8 | 20.7% | 0
72 | 风幕机1.2m（标配遥控器） | 1.名称:风幕机 1.2m（标配遥控器） 2.其他：按设计及规范要求 | 按设计图示数量计算 | 台 | 1 | 1685.491 | 269.13 | 1058.5 | 0 | 68.8 | 20.7% | 1685.491
73 | 风幕机1.5m（标配遥控器） | 1.名称:风幕机 1.5m（标配遥控器） 2.其他：按设计及规范要求 | 按设计图示数量计算 | 台 |  | 1944.8874 | 309.4 | 1225.89 | 0 | 76.05 | 20.7% | 0
74 | 风幕机1.8m（标配遥控器） | 1.名称:风幕机 1.8m（标配遥控器） 2.其他：按设计及规范要求 | 按设计图示数量计算 | 台 |  | 2276.1727 | 371.28 | 1423.27 | 0 | 91.26 | 20.7% | 0
75 | 风幕机2m（标配遥控器） | 1.名称:风幕机 2m（标配遥控器） 2.其他：按设计及规范要求 | 按设计图示数量计算 | 台 | 2 | 2647.3131 | 402.22 | 1692.21 | 0 | 98.87 | 20.7% | 5294.6262
76 | 镀锌薄钢板厚度0.5mm | 1.名称:镀锌薄钢板 2.管道穿内墙、楼板、吊顶开洞及封堵套管:按设计及规范要求 3.管件、法兰等附件及支架设计要求:按设计及规范要求 4.支架及抗震支架：按设计及规范要求 5.其他:按设计及规范要求 | 按设计图示内径尺寸以展开面积计算 如有其他厚度按重量折算 | m2 | 3.35 | 158.3222 | 87.48 | 19.18 | 18.67 | 5.84 | 20.7% | 530.3793
77 | 镀锌薄钢板厚度0.6mm | 1.名称:镀锌薄钢板 2.管道穿内墙、楼板、吊顶开洞及封堵套管:按设计及规范要求 3.管件、法兰等附件及支架设计要求:按设计及规范要求 4.支架及抗震支架：按设计及规范要求 5.其他:按设计及规范要求 | 按设计图示内径尺寸以展开面积计算 如有其他厚度按重量折算 | m2 | 10.52 | 166.047 | 95.06 | 22.77 | 16.34 | 3.4 | 20.7% | 1746.8143
78 | 镀锌薄钢板厚度0.75mm | 1.名称:镀锌薄钢板 2.管道穿内墙、楼板、吊顶开洞及封堵套管:按设计及规范要求 3.管件、法兰等附件及支架设计要求:按设计及规范要求 4.支架及抗震支架：按设计及规范要求 5.其他:按设计及规范要求 | 按设计图示内径尺寸以展开面积计算 如有其他厚度按重量折算 | m2 | 21.86 | 180.2292 | 100.51 | 27.94 | 17.47 | 3.4 | 20.7% | 3939.8112
79 | 镀锌薄钢板厚度1mm | 1.名称:镀锌薄钢板 2.管道穿内墙、楼板、吊顶开洞及封堵套管:按设计及规范要求 3.管件、法兰等附件及支架设计要求:按设计及规范要求 4.支架及抗震支架：按设计及规范要求 5.其他:按设计及规范要求 | 按设计图示内径尺寸以展开面积计算 如有其他厚度按重量折算 | m2 | 60.44 | 196.6686 | 104.9 | 35.2 | 20.82 | 2.02 | 20.7% | 11886.649
80 | 镀锌薄钢板厚度1.2mm | 1.名称:镀锌薄钢板 2.管道穿内墙、楼板、吊顶开洞及封堵套管:按设计及规范要求 3.管件、法兰等附件及支架设计要求:按设计及规范要求 4.支架及抗震支架：按设计及规范要求 5.其他:按设计及规范要求 | 按设计图示内径尺寸以展开面积计算 如有其他厚度按重量折算 | m2 | 30 | 208.3403 | 106.74 | 42.24 | 22.16 | 1.47 | 20.7% | 6250.2081
81 | 镀锌薄钢板厚度1.5mm | 1.名称:镀锌薄钢板 2.管道穿内墙、楼板、吊顶开洞及封堵套管:按设计及规范要求 3.管件、法兰等附件及支架设计要求:按设计及规范要求 4.支架及抗震支架：按设计及规范要求 5.其他:按设计及规范要求 | 按设计图示内径尺寸以展开面积计算 如有其他厚度按重量折算 | m2 | 30 | 225.3228 | 113.74 | 48.31 | 23.16 | 1.47 | 20.7% | 6759.6828
82 | 橡塑保温通风管道(厚度)10mm | 1.绝热材料品种:橡塑 2.其他:按设计及规范要求 | 依据2013清单工程量计算规则 按图示表面积加绝热层厚度计算 | m3 |  | 2689.9806 | 1140.42 | 936.64 | 151.59 | 0 | 20.7% | 0
83 | 橡塑保温通风管道(厚度)20mm | 1.绝热材料品种:橡塑 2.其他:按设计及规范要求 | 依据2013清单工程量计算规则 按图示表面积加绝热层厚度计算 | m3 |  | 2562.5696 | 1107.9 | 936.64 | 78.55 | 0 | 20.7% | 0
84 | 橡塑保温通风管道(厚度)30mm | 1.绝热材料品种:橡塑 2.其他:按设计及规范要求 | 依据2013清单工程量计算规则 按图示表面积加绝热层厚度计算 | m3 |  | 2335.7985 | 947.31 | 936.64 | 51.26 | 0 | 20.7% | 0
85 | 离心玻璃棉保温通风管道(厚度)30mm | 1.绝热材料品种:离心玻璃棉 2.其他:按设计及规范要求 | 依据2013清单工程量计算规则 按图示表面积加绝热层厚度计算 | m3 |  | 1805.8893 | 1058.79 | 364.88 | 72.51 | 0 | 20.7% | 0
86 | 离心玻璃棉保温通风管道(厚度)40mm | 1.绝热材料品种:离心玻璃棉 2.其他:按设计及规范要求 | 依据2013清单工程量计算规则 按图示表面积加绝热层厚度计算 | m3 |  | 1628.7137 | 925.7 | 364.88 | 58.81 | 0 | 20.7% | 0
87 | 离心玻璃棉保温通风管道(厚度)50mm | 1.绝热材料品种:离心玻璃棉 2.其他:按设计及规范要求 | 依据2013清单工程量计算规则 按图示表面积加绝热层厚度计算 | m3 |  | 1458.9854 | 792.84 | 364.88 | 51.05 | 0 | 20.7% | 0
88 | 离心玻璃棉保温通风管道(厚度)60mm | 1.绝热材料品种:离心玻璃棉 2.其他:按设计及规范要求 | 依据2013清单工程量计算规则 按图示表面积加绝热层厚度计算 | m3 |  | 1292.2021 | 659.75 | 364.88 | 45.96 | 0 | 20.7% | 0
89 | 离心玻璃棉保温通风管道(厚度)70mm | 1.绝热材料品种:离心玻璃棉 2.其他:按设计及规范要求 | 依据2013清单工程量计算规则 按图示表面积加绝热层厚度计算 | m3 |  | 1137.4285 | 535.31 | 364.88 | 42.17 | 0 | 20.7% | 0
90 | 离心玻璃棉保温通风管道(厚度)80mm | 1.绝热材料品种:离心玻璃棉 2.其他:按设计及规范要求 | 依据2013清单工程量计算规则 按图示表面积加绝热层厚度计算 | m3 |  | 1053.53 | 468.65 | 364.88 | 39.32 | 0 | 20.7% | 0
91 | 70℃防火阀 | 1.名称:70℃防火阀 2.规格:按风阀半周长计量 3.其他:按设计及规范要求 | 按设计图示尺寸以半周长计算 | m |  | 524.1518 | 159.71 | 264.74 | 8.31 | 1.5 | 20.7% | 0
92 | 风量调节阀 | 1.名称:风量调节阀 2.规格:按风阀半周长计量 3.其他:按设计及规范要求 | 按设计图示尺寸以半周长计算 | m |  | 328.7023 | 100.1 | 159.29 | 11.44 | 1.5 | 20.7% | 0
93 | 风管止回阀 | 1.名称:风管止回阀 2.规格:按风阀半周长计量 3.其他:按设计及规范要求 | 按设计图示尺寸以半周长计算 | m |  | 400.7119 | 95.55 | 226.91 | 8.03 | 1.5 | 20.7% | 0
94 | 百叶风口、散流器 | 1.名称:百叶风口、散流器 2.材质：ABS塑料 颜色同饰面 3.规格:按风口面部规格长*宽计量面积 4.其他:按设计及规范要求 | 按设计图示尺寸以展开面积计算 | m2 |  | 436.7167 | 153.34 | 200.11 | 8.37 | 0 | 20.7% | 0
95 | 防雨百叶 | 1.名称:防雨百叶 2.规格:按风口面部规格长*宽计量面积 3.其他:按设计及规范要求 | 按设计图示尺寸以展开面积计算 | m2 |  | 436.7167 | 153.34 | 200.11 | 8.37 | 0 | 20.7% | 0
96 | 防火帆布软接 | 1.名称:防火帆布软接 2.其他:按设计及规范要求 | 按设计图示内径尺寸以展开面积计算 | m2 |  | 150.8267 | 43.32 | 19.49 | 59.4 | 2.75 | 20.7% | 0
97 | 铁皮保护层厚度0.5mm | 1.材料:铁皮 2.其他:按设计及规范要求 | 以平方米计量 按图示表面积加绝热层厚度及调整系数计算 | m2 |  | 13.2649 | 6.67 | 0 | 4.32 | 0 | 20.7% | 0
98 | 多联式空调机组室外机 （主材利旧） | 1.名称:多联式空调机组室外机 2.其他:根据现场情况按设计及规范要求 | 按设计图示数量计算 | 项 |  | 1567.6999 | 1260.35 | 0 | 5.39 | 33.1 | 20.7% | 0
99 | 多联式空调机组室外机匹 （保护性拆除） | 1.名称:多联式空调机组室外机 2.其他:根据现场情况按设计及规范要求 | 按设计图示数量计算 | 项 |  | 780.6031 | 630.18 | 0 | 0 | 16.55 | 20.7% | 0
100 | 四面出风多联式空调室内机 （主材利旧） | 1.名称:四面出风多联式空调室内机 2.其他:根据现场情况按设计及规范要求 | 按设计图示数量计算 | 台 |  | 483.2828 | 341.93 | 0 | 31.21 | 27.26 | 20.7% | 0
101 | 四面出风多联式空调室内机 （保护性拆除） | 1.名称:四面出风多联式空调室内机 2.其他:根据现场情况按设计及规范要求 | 按设计图示数量计算 | 台 |  | 222.8122 | 170.97 | 0 | 0 | 13.63 | 20.7% | 0
102 | 风机盘管（主材利旧） | 1.名称:风机盘管 2.其他:根据现场情况按设计及规范要求 | 按设计图示数量计算 | 台 |  | 483.2828 | 341.93 | 0 | 31.21 | 27.26 | 20.7% | 0
103 | 风机盘管（保护性拆除） | 1.名称:风机盘管 2.其他:根据现场情况按设计及规范要求 | 按设计图示数量计算 | 台 |  | 206.3608 | 170.97 | 0 | 0 | 0 | 20.7% | 0
104 | 边墙式排风机（主材利旧） | 1.名称:边墙式排风机 2.其他:按设计及规范要求 | 按设计图示数量计算 | 台 |  | 645.395 | 402.39 | 0 | 69.77 | 62.55 | 20.7% | 0
105 | 边墙式排风机（保护性拆除） | 1.名称:边墙式排风机 2.其他:按设计及规范要求 | 按设计图示数量计算 | 台 |  | 280.5913 | 201.19 | 0 | 0 | 31.28 | 20.7% | 0
106 | 直联管道式离心风机（主材利旧） | 1.名称:直联管道式离心风机 2.其他:按规范要求 | 按设计图示数量计算 | 台 |  | 842.3532 | 560.45 | 0 | 74.89 | 62.55 | 20.7% | 0
107 | 直联管道式离心风机 （保护性拆除） | 1.名称:直联管道式离心风机 2.其他:按规范要求 | 按设计图示数量计算 | 台 |  | 375.3891 | 279.73 | 0 | 0 | 31.28 | 20.7% | 0
108 | 吸顶式房间通风器（主材利旧） | 1.名称: 吸顶式房间通风器 2.其他:根据现场情况按设计及规范要求 | 按设计图示数量计算 | 台 |  | 107.073 | 82.81 | 0 | 5.9 | 0 | 20.7% | 0
109 | 吸顶式房间通风器（保护性拆除） | 1.名称: 吸顶式房间通风器 2.其他:根据现场情况按设计及规范要求 | 按设计图示数量计算 | 台 |  | 49.9819 | 41.41 | 0 | 0 | 0 | 20.7% | 0
110 | 风幕机（主材利旧） | 1.名称:风幕机 2.其他:根据现场情况按设计及规范要求 | 按设计图示数量计算 | 台 |  | 403.1984 | 268 | 0 | 0 | 66.05 | 20.7% | 0
111 | 风幕机（保护性拆除） | 1.名称:风幕机 2.其他:根据现场情况按设计及规范要求 | 按设计图示数量计算 | 台 |  | 187.3988 | 103.79 | 0 | 0 | 51.47 | 20.7% | 0
112 | 分体空调（主材利旧） | 1.名称:分体空调 2.其他:根据现场情况按设计及规范要求 | 按设计图示数量计算 | 台 |  | 497.5254 | 402.9 | 0 | 4.53 | 4.77 | 20.7% | 0
113 | 分体空调（保护性拆除） | 1.名称:分体空调 2.其他:根据现场情况按设计及规范要求 | 按设计图示数量计算 | 台 |  | 246.0349 | 201.45 | 0 | 0 | 2.39 | 20.7% | 0
二 | 采暖工程 |  |  |  | 30
1 | 热镀锌钢管DN100 | 1.安装部位:室内 2.连接形式:按设计及规范要求 3.压力试验及吹、洗设计要求:按设计及规范要求 4.管道穿内墙、楼板、吊顶开洞及封堵套管:按设计及规范要求 5.管道支架：按设计及规范要求 6.其他:按设计及规范要求 | 按设计图示管道中心线以长度计算 | m |  | 141.6777 | 51.39 | 64.25 | 1.19 | 0.55 | 20.7% | 0
2 | 热镀锌钢管DN80 | 1.安装部位:室内 2.连接形式:按设计及规范要求 3.压力试验及吹、洗设计要求:按设计及规范要求 4.管道穿内墙、楼板、吊顶开洞及封堵套管:按设计及规范要求 5.管道支架：按设计及规范要求 6.其他:按设计及规范要求 | 按设计图示管道中心线以长度计算 | m | 10 | 118.2739 | 47.78 | 48.61 | 1.16 | 0.44 | 20.7% | 1182.7393
3 | 热镀锌钢管DN65 | 1.安装部位:室内 2.连接形式:按设计及规范要求 3.压力试验及吹、洗设计要求:按设计及规范要求 4.管道穿内墙、楼板、吊顶开洞及封堵套管:按设计及规范要求 5.管道支架：按设计及规范要求 6.其他:按设计及规范要求 | 按设计图示管道中心线以长度计算 | m | 9 | 100.362 | 43.34 | 38.26 | 1.14 | 0.41 | 20.7% | 903.2585
4 | 热镀锌钢管DN50 | 1.安装部位:室内 2.连接形式:按设计及规范要求 3.压力试验及吹、洗设计要求:按设计及规范要求 4.管道穿内墙、楼板、吊顶开洞及封堵套管:按设计及规范要求 5.管道支架：按设计及规范要求 6.其他:按设计及规范要求 | 按设计图示管道中心线以长度计算 | m | 15 | 94.2184 | 41.96 | 34.35 | 0.87 | 0.88 | 20.7% | 1413.2763
5 | 热镀锌钢管DN40 | 1.安装部位:室内 2.连接形式:按设计及规范要求 3.压力试验及吹、洗设计要求:按设计及规范要求 4.管道穿内墙、楼板、吊顶开洞及封堵套管:按设计及规范要求 5.管道支架：按设计及规范要求 6.其他:按设计及规范要求 | 按设计图示管道中心线以长度计算 | m | 12 | 83.4037 | 42.14 | 25.26 | 0.86 | 0.84 | 20.7% | 1000.8444
6 | 热镀锌钢管DN32 | 1.安装部位:室内 2.连接形式:按设计及规范要求 3.压力试验及吹、洗设计要求:按设计及规范要求 4.管道穿内墙、楼板、吊顶开洞及封堵套管:按设计及规范要求 5.管道支架：按设计及规范要求 6.其他:按设计及规范要求 | 按设计图示管道中心线以长度计算 | m | 5 | 66.8678 | 33.68 | 20.14 | 0.81 | 0.77 | 20.7% | 334.339
7 | 热镀锌钢管DN25 | 1.安装部位:室内 2.连接形式:按设计及规范要求 3.压力试验及吹、洗设计要求:按设计及规范要求 4.管道穿内墙、楼板、吊顶开洞及封堵套管:按设计及规范要求 5.管道支架：按设计及规范要求 6.其他:按设计及规范要求 | 按设计图示管道中心线以长度计算 | m | 10 | 60.7483 | 35.08 | 14.26 | 0.44 | 0.55 | 20.7% | 607.4831
8 | 热镀锌钢管DN20 | 1.安装部位:室内 2.连接形式:按设计及规范要求 3.压力试验及吹、洗设计要求:按设计及规范要求 4.管道穿内墙、楼板、吊顶开洞及封堵套管:按设计及规范要求 5.管道支架：按设计及规范要求 6.其他:按设计及规范要求 | 按设计图示管道中心线以长度计算 | m | 10 | 54.6168 | 32 | 12.26 | 0.44 | 0.55 | 20.7% | 546.1675
9 | PB管DN15 | 1.安装部位:地暖辐射采暖 2.连接形式:按设计及规范要求 3.压力试验及吹、洗设计要求:按设计及规范要求 4.工作内容：地暖保温层及钢丝网敷设、反射膜、管材、管道排布、绑扎、固定、与分集水器连接、水压试验等 5.其他:按设计及规范要求 | 按设计图示采暖房间净面积计算 | m2 | 20 | 13.7357 | 7.37 | 3.68 | 0.33 |  | 20.7% | 274.7132
10 | PB管DN20 | 1.安装部位:地暖辐射采暖 2.连接形式:按设计及规范要求 3.压力试验及吹、洗设计要求:按设计及规范要求 4.工作内容：地暖保温层及钢丝网敷设、反射膜、管材、管道排布、绑扎、固定、与分集水器连接、水压试验等 5.其他:按设计及规范要求 | 按设计图示采暖房间净面积计算 | m2 | 100 | 17.1153 | 7.74 | 6 | 0.44 |  | 20.7% | 1711.526
11 | PB管DN25 | 1.安装部位:地暖辐射采暖 2.连接形式:按设计及规范要求 3.压力试验及吹、洗设计要求:按设计及规范要求 4.工作内容：地暖保温层及钢丝网敷设、反射膜、管材、管道排布、绑扎、固定、与分集水器连接、水压试验等 5.其他:按设计及规范要求 | 按设计图示采暖房间净面积计算 | m2 | 100 | 22.2088 | 11.06 | 6.9 | 0.44 |  | 20.7% | 2220.88
12 | 分集水器 | 1.分集水器 2.包含吊托支架及辅材等 3.调试测试 |  | 路 | 100 | 158.3208 | 28.9601 | 97.04 | 3.87 | 1.2987 | 20.7% | 15832.0779
13 | 截止阀DN25 | 1.连接形式:综合考虑 2.其他:按设计及规范要求 | 按设计图示数量计算 | 个 | 8 | 100.2172 | 35 | 36.53 | 10 | 1.5 | 20.7% | 801.7377
14 | 截止阀DN20 | 1.连接形式:综合考虑 2.其他:按设计及规范要求 | 按设计图示数量计算 | 个 | 30 | 89.4266 | 30 | 32.59 | 10 | 1.5 | 20.7% | 2682.7989
15 | 截止阀DN15 | 1.连接形式:综合考虑 2.其他:按设计及规范要求 | 按设计图示数量计算 | 个 | 30 | 74.0977 | 25 | 24.89 | 10 | 1.5 | 20.7% | 2222.9319
16 | Y型过滤器DN25 | 1.连接形式:按设计及规范要求 2.其他:按设计及规范要求 | 按设计图示数量计算 | 个 | 30 | 124.8762 | 25.03 | 67.04 | 9.14 | 2.25 | 20.7% | 3746.2866
17 | Y型过滤器DN20 | 1.连接形式:按设计及规范要求 2.其他:按设计及规范要求 | 按设计图示数量计算 | 个 | 15 | 92.3958 | 22.75 | 45.1 | 6.86 | 1.84 | 20.7% | 1385.9378
18 | Y型过滤器DN15 | 1.连接形式:按设计及规范要求 2.其他:按设计及规范要求 | 按设计图示数量计算 | 个 | 15 | 74.4598 | 20 | 34.96 | 5.23 | 1.5 | 20.7% | 1116.8974
19 | 恒温阀DN20 | 1.连接形式:按设计及规范要求 2.其他:按设计及规范要求 | 按设计图示数量计算 | 个 | 15 | 93.6929 | 29.7235 | 46.79 | 0.42 | 0.69113 | 20.7% | 1405.3936
20 | 恒温阀DN15 | 1.连接形式:按设计及规范要求 2.其他:按设计及规范要求 | 按设计图示数量计算 | 个 | 15 | 84.2542 | 29.7235 | 38.97 | 0.42 | 0.69113 | 20.7% | 1263.8125
21 | 暖气片 | 1.钢制柱式散热器 h≤1000m 2.包含吊托支架及辅材等 3.其他：按设计及规范要求 | 按设计图示数量计算 | 片 | 15 | 132.77 | 15 | 90 | 3.5 | 1.5 | 20.7% | 1991.55
22 | 暖气片 | 1.钢制柱式散热器 h≤1200m 2.包含吊托支架及辅材等 3.其他：按设计及规范要求 | 按设计图示数量计算 | 片 | 100 | 156.91 | 15 | 110 | 3.5 | 1.5 | 20.7% | 15691
23 | 暖气片 | 1.钢制柱式散热器 h≤1500m 2.包含吊托支架及辅材等 3.其他：按设计及规范要求 | 按设计图示数量计算 | 片 | 100 | 199.155 | 15 | 145 | 3.5 | 1.5 | 20.7% | 19915.5
24 | 暖气片移位 | 1.拆除原有暖气片 2.安装暖气片 3.其他：按设计及规范要求 |  | 组 | 100 | 212.6423 | 150 | 22.67 | 1.08 | 2.4242 | 20.7% | 21264.2311
25 | 离心玻璃棉保温通风管道(厚度)30mm | 1.绝热材料品种:离心玻璃棉 2.其他:按设计及规范要求 | 依据2013清单工程量计算规则 按图示表面积加绝热层厚度计算 | m3 | 5 | 1805.8893 | 1058.79 | 364.88 | 72.51 | 0 | 20.7% | 9029.4463
26 | 离心玻璃棉保温通风管道(厚度)40mm | 1.绝热材料品种:离心玻璃棉 2.其他:按设计及规范要求 | 依据2013清单工程量计算规则 按图示表面积加绝热层厚度计算 | m3 | 3.5 | 1628.7137 | 925.7 | 364.88 | 58.81 | 0 | 20.7% | 5700.4981
27 | 离心玻璃棉保温通风管道(厚度)50mm | 1.绝热材料品种:离心玻璃棉 2.其他:按设计及规范要求 | 依据2013清单工程量计算规则 按图示表面积加绝热层厚度计算 | m3 | 3.5 | 1458.9854 | 792.84 | 364.88 | 51.05 | 0 | 20.7% | 5106.4489
合计 |  |  |  |  | 3.5 | [6 empty] | 694220.438