## 2-报价汇总
安措 | 管理 | 利润
1% | 0% | 0%

## 2.1-装饰工程
理想汽车中心店装修工程量清单
注意：此报价清单每项不得随意更改、删减，如有任何增加项请务必在每大项最后“补充项“中列举，补充项及说明字体颜色均采用蓝色；且所有项目都需要填写。
序号 | 项目名称 | 项目特征 | 适用范围 | 工程量计算规则 | 单位 | 24/25年暂估工程量 | 综合单价 | 人工费 | 材料费 | 机械费 | 安措费 | 管理费 | 利润 | 24/25年暂估总价 | 备注
2.1装饰工程
2.1.1 | 拆除工程
2.1.1.01 | 原有石膏板天花拆除 | 1.拆除原有天花 2.龙骨、吊筋拆除 | 室内、室外装饰装修及安装工程项目 | 按拆除面积计算。垃圾清理折算系数：0.05 | m2 | 1123021.8241 | 10.4935 | 10.1496 | 0 | 0.24 | 0.1039 | 0 | 0 | 11784436.8034
2.1.1.02 | 原有矿棉板/铝扣板天花拆除 | 1.拆除原有天花 2.龙骨、吊筋拆除 | 室内、室外装饰装修及安装工程项目 | 按拆除面积计算。垃圾清理折算系数：0.05 | m2 | 355016.5092 | 8.7446 | 8.458 | 0 | 0.2 | 0.08658 | 0 | 0 | 3104473.3708
2.1.1.03 | 原有地砖或石材地面拆除 *拆除至不改变地面标高 | 1.拆除原有地面石材&地砖 2.粘结层拆除至满足图纸地面面层做法高度 | 室内、室外装饰装修及安装工程项目 | 按拆除面积计算。垃圾清理折算系数：0.05 | m2 | 1080551.6308 | 27.9827 | 27.0056 | 0 | 0.7 | 0.27706 | 0 | 0 | 30236734.8107
2.1.1.04 | 混凝土地面拆除 | 1.拆除原有混凝土地面，≤100mm厚 2.＞100mm厚按此项目比例折算 | 室内、室外装饰装修及安装工程项目 | 按拆除面积计算。垃圾清理折算系数：0.05 | m2 | 350000 | 52.4675 | 50.9781 | 0 | 0.97 | 0.51948 | 0 | 0 | 18363636.3636
2.1.1.05 | 原有环氧树脂地面拆除（刨铣） *拆除至不改变地面标高 | 1.拆除原有环氧树脂自流平 2.地面打磨平整并不改变地面标高 | 室内、室外装饰装修及安装工程项目 | 按拆除面积计算。垃圾清理折算系数：0.005 | m2 | 300000 | 10.4935 | 9.8096 | 0 | 0.58 | 0.1039 | 0 | 0 | 3148051.9481
2.1.1.06 | 原有地毯或胶地板地面拆除 | 1.拆除原有地面地毯、胶地板、木地板 | 室内、室外装饰装修及安装工程项目 | 按拆除面积计算。垃圾清理折算系数：0.01 | m2 | 50000 | 5.2468 | 4.9748 | 0 | 0.22 | 0.051948 | 0 | 0 | 262337.6623
2.1.1.07 | 原有砌筑墙体（连门）拆除 | 1.拆除原有砌体墙连墙体内砼柱破碎 2.装袋清理 | 室内、室外装饰装修及安装工程项目 | 以 m3计量，按拆除的体积计算。垃圾清理折算系数：1 | m3 | 283578.5337 | 174.8918 | 171.0202 | 0 | 2.14 | 1.7316 | 0 | 0 | 49595553.0741
2.1.1.08 | 原有玻璃隔墙（连门）拆除 | 1.拆除原有玻璃隔断及框 2.装袋清理 | 室内、室外装饰装修及安装工程项目 | 按拆除的面积计算。垃圾清理折算系数：0.05 | m2 | 145436.6312 | 17.4892 | 17.116 | 0 | 0.2 | 0.17316 | 0 | 0 | 2543567.057
2.1.1.09 | 原有石膏板/水泥压力板隔墙（连门）拆除 | 1.拆除原有龙骨式隔墙 2.装袋清理 | 室内、室外装饰装修及安装工程项目 | 按拆除面积计算。垃圾清理折算系数：0.15 | m2 | 494719.9903 | 19.2339 | 18.0835 | 0 | 0.96 | 0.19043 | 0 | 0 | 9515393.7501
2.1.1.10 | 拆除墙面石材、墙砖 | 1.拆除原有墙面石材&瓷砖 2.粘结层拆除至满足图纸墙面面层做法厚度 | 室内、室外装饰装修及安装工程项目 | 按拆除面积计算。垃圾清理折算系数：0.05 | m2 | 45876.5043 | 27.9827 | 26.9256 | 0 | 0.78 | 0.27706 | 0 | 0 | 1283747.7232
2.1.1.11 | 乳胶漆铲除 | 1.铲除原有墙面/顶面乳胶漆及腻子 | 室内、室外装饰装修及安装工程项目 | 按拆除部位的面积计算。垃圾清理折算系数：0.001 | m2 | 2000 | 4.3723 | 4.269 | 0 | 0.06 | 0.04329 | 0 | 0 | 8744.5887
2.1.1.12 | 拆除外窗 | 1.拆除原有外窗 2.装袋清理 | 室内、室外装饰装修及安装工程项目 | 按拆除部位的面积计算。垃圾清理折算系数：0.02 | m2 | 64681.0401 | 11.368 | 10.5354 | 0 | 0.72 | 0.11255 | 0 | 0 | 735291.8237
2.1.1.13 | 卫生间隔断拆除 | 1.拆除原有卫生间隔断 2.装袋清理 | 室内、室外装饰装修及安装工程项目 | 按设计拆除部位以数量计算。垃圾清理折算系数：0.02 | 间 | 15495.7396 | 26.2338 | 25.474 | 0 | 0.5 | 0.25974 | 0 | 0 | 406511.6101
2.1.1.14 | 卫生间台盆拆除 | 1.拆除原有卫生间台盆 2.装袋清理 | 室内、室外装饰装修及安装工程项目 | 按拆除的数量计算 | 个 | 6380.5987 | 17.4892 | 15.246 | 0 | 2.07 | 0.17316 | 0 | 0 | 111591.4224
2.1.1.15 | 卫生间小便斗拆除 | 1.拆除原有卫生间小便斗 2.装袋清理 | 室内、室外装饰装修及安装工程项目 | 按拆除的数量计算 | 个 | 9115.1409 | 15.7359 | 14.5101 | 0 | 1.07 | 0.1558 | 0 | 0 | 143434.8318
2.1.1.16 | 卫生间坐便拆除 | 1.拆除原有卫生间坐便 2.装袋清理 | 室内、室外装饰装修及安装工程项目 | 按拆除的数量计算 | 个 | 15495.7396 | 15.7359 | 14.0801 | 0 | 1.5 | 0.1558 | 0 | 0 | 243839.2141
2.1.1.17 | 固定家具拆除 | 1.拆除原有固定家具 2.装袋清理 | 室内、室外装饰装修及安装工程项目 | 以 m 为单位计量，按拆除延长米计算 | m | 7155.3856 | 21.8615 | 20.415 | 0 | 1.23 | 0.21645 | 0 | 0 | 156427.2617
2.1.1.18 | 电气工程拆除 | 1.拆除原有电气工程（电线、管路、灯具、弱电） 2.装袋清理 | 室内、室外装饰装修及安装工程项目≤2500平米 | 按设计图示室内装修尺寸面积计算。垃圾清理折算系数：0.005 | m2 | 2432605.1787 | 1.574 | 1.0584 | 0 | 0.5 | 0.015584 | 0 | 0 | 3828983.7359
2.1.1.19 | 电气工程拆除 | 1.拆除原有电气工程（电线、管路、灯具、弱电） 2.装袋清理 | 室内、室外装饰装修及安装工程项目＞2500平米 | 按设计图示室内装修尺寸面积计算。垃圾清理折算系数：0.005 | m2 | 500000 | 1.4866 | 0.97186 | 0 | 0.5 | 0.014719 | 0 | 0 | 743290.0433
2.1.1.20 | 室外台阶拆除 | 1.拆除原有室外台阶至室外地坪标高 2.装袋清理 | 室内、室外装饰装修及安装工程项目 | 按图示数量按个计算 | 项 | 411.5141 | 1574.026 | 1458.4416 | 0 | 100 | 15.5844 | 0 | 0 | 647733.8723
2.1.1.21 | 拆除钢楼梯 | 1.拆除原有钢结构楼梯及基础 2.垃圾清理及垃圾外运 | 室内、室外装饰装修及安装工程项目 | 按图示数量按部计算 | 部 | 200 | 874.4589 | 825.8009 | 0 | 40 | 8.658 | 0 | 0 | 174891.7749
2.1.1.22 | 拆除混凝土楼梯 | 1.拆除原有混凝土楼梯及基础 2.垃圾清理及垃圾外运 | 室内、室外装饰装修及安装工程项目 | 按图示数量按部计算 | 部 | 50 | 1311.6883 | 1058.7013 | 0 | 240 | 12.987 | 0 | 0 | 65584.4156
2.1.1.23 | 卫生间地台拆除 | 1.拆除原有卫生间地台至室内±0.00 2.垃圾清理及垃圾外运 | 室内、室外装饰装修及安装工程项目 | 按图示数量按个计算 | 位 | 15495.7396 | 104.9351 | 79.9561 | 0 | 23.94 | 1.039 | 0 | 0 | 1626046.4405
2.1.1.24 | 拆除金属栏杆 | 1.拆除原有金属栏杆及相关附件 2.垃圾清理及垃圾外运 | 室内、室外装饰装修及安装工程项目 | 以 m 计量，按拆除的延长米计算 | m | 40646.6011 | 13.115 | 12.1351 | 0 | 0.85 | 0.12985 | 0 | 0 | 533078.5191
2.1.1.25 | 玻璃幕墙广告画拆除 | 1.拆除原有广告画及玻璃膜（室外） 2.垃圾清理及垃圾外运 | 室内、室外装饰装修及安装工程项目 | 按拆除面积计算 | m2 | 200 | 13.115 | 12.9051 | 0 | 0.08 | 0.12985 | 0 | 0 | 2622.9919
2.1.1.26 | 钢结构拆除 | 1.拆除原有钢结构（楼板、钢梁、钢柱及相关配件锚栓等） 2.垃圾清理及垃圾外运（拆除钢材所有权为总包） | 室内、室外装饰装修及安装工程项目 | 以 t 计算，按拆除构件的质量计算 | t | 200 | 262.3377 | 209.7403 | 0 | 50 | 2.5974 | 0 | 0 | 52467.5325
2.1.1.27 | 钢结构拆除 | 1.拆除原有钢结构（楼板、钢梁、钢柱及相关配件锚栓等） 2.垃圾清理及垃圾外运（拆除钢材所有权不为总包） | 室内、室外装饰装修及安装工程项目 | 以 t 计算，按拆除构件的质量计算 | t | 200 | 699.5671 | 652.4407 | 0 | 40.2 | 6.9264 | 0 | 0 | 139913.4199
2.1.1.28 | 轻钢龙骨拆除 | 1.拆除原有龙骨 2.垃圾清理及垃圾外运 | 室内、室外装饰装修及安装工程项目 | 按拆除面积计算。垃圾清理折算系数：0.12 | m2 | 20000 | 11.368 | 10.4154 | 0 | 0.84 | 0.11255 | 0 | 0 | 227359.3074
2.1.1.29 | 地面磨砂膜拆除 | 1.地面地贴拆除（磨砂膜，广告贴，指引贴等） 2.垃圾清理及垃圾外运 | 室内、室外装饰装修及安装工程项目 | 按拆除面积计算。垃圾清理折算系数：0.01 | m2 | 20000 | 6.9957 | 6.8464 | 0 | 0.08 | 0.069264 | 0 | 0 | 139913.4199
2.1.1.30 | 拆除卷帘门 | 1.拆除原有卷帘门（包含卷帘门、电机、加固结构等） 2.垃圾清理及垃圾外运 | 室内、室外装饰装修及安装工程项目 | 按设计图示尺寸面积计算以 m2计量，按拆除面积计算 | m2 | 79520.4895 | 13.115 | 12.4351 | 0 | 0.55 | 0.12985 | 0 | 0 | 1042907.9844
2.1.1.31 | 拆除原有踢脚线 | 1.拆除原有踢脚线 2.垃圾清理及垃圾外运 | 利旧墙面踢脚线 | 按拆除部位以延长米计算 | m | 5000 | 1.3105 | 1.2675 | 0 | 0.03 | 0.012975 | 0 | 0 | 6552.3203
2.1.1.32 | 拆除室内雨水管 | 1.拆除室内雨水管道（保护性拆除） 2.垃圾清理及垃圾外运 | 室内、室外装饰装修及安装工程项目 | 按拆除部位以延长米计算 | m | 9587.3052 | 13.115 | 12.5851 | 0 | 0.4 | 0.12985 | 0 | 0 | 125737.1181
2.1.1.33 | 幕墙钢框保护利旧及拆除幕墙玻璃 | 1.原有幕墙玻璃拆除 2.原幕墙结构保护 3.垃圾清理及垃圾外运 | 室内、室外装饰装修及安装工程项目 | 按拆除面积计算 | m2 | 5000 | 43.72 | 42.2871 | 0 | 1 | 0.43287 | 0 | 0 | 218599.8528
2.1.1.34 | 拆除垃圾清理、清运（规格：5立方） |  | 室内、室外装饰装修及安装工程项目 | 分项工程垃圾清理折算系数*面积之和/5 | 车 | 30000 | 546.5368 | 181.1255 | 0 | 360 | 5.4113 | 0 | 0 | 16396103.8961
2.1.1.35 | 拆除垃圾清理、清运（规格：7立方） |  | 室内、室外装饰装修及安装工程项目 | 分项工程垃圾清理折算系数*面积之和/7 | 车 | 35655.6698 | 765.1515 | 257.5758 | 0 | 500 | 7.5758 | 0 | 0 | 27281989.758
补充项
小 计
2.1.2 | 隔断工程
2.1.2.01 | 120mm厚双面双层石膏板隔墙 | 1.75轻钢龙骨 间距400 2.双面双层9厘石膏板 防锈螺钉固定 3.内填50mm隔音岩棉，容重65kg/m3 | 室内、室外装饰装修项目 | 按设计图示尺寸以面积计算 | m2 | 139029.8714 | 197.455 | 94.3 | 100 | 1.2 | 1.955 | 0 | 0 | 27452143.2594
2.1.2.02 | 120mm厚双面双层防水石膏板隔墙 | 1.75轻钢龙骨 间距400 2.双面双层9厘防水石膏板 防锈螺钉固定 3.内填50mm隔音岩棉，容重65kg/m3 | 室内、室外装饰装修项目 | 按设计图示尺寸面积计算 | m2 | 80000 | 217.655 | 94.3 | 120 | 1.2 | 2.155 | 0 | 0 | 17412400
2.1.2.03 | 100mm厚单面双层石膏板隔墙包管道或墙体，假天花标高：（管道、消防栓） | 1.75轻钢龙骨 间距400 2单面双层9厘石膏板 防锈螺钉固定 3.内填50mm隔音岩棉，容重65kg/m3 | 室内、室外装饰装修项目 | 按设计图示尺寸面积计算 | m2 | 499161.2784 | 144.632 | 62 | 80 | 1.2 | 1.432 | 0 | 0 | 72194694.012
2.1.2.04 | 100mm厚单面双层防水石膏板隔墙包管道或墙体，假天花标高：（管道、消防栓） | 1.75轻钢龙骨 间距400 2单面双层9厘防水石膏板 防锈螺钉固定 3.内填50mm隔音岩棉，容重65kg/m3 | 室内、室外装饰装修项目 | 按设计图示尺寸面积计算 | m2 | 499161.2784 | 154.732 | 62 | 90 | 1.2 | 1.532 | 0 | 0 | 77236222.9235
2.1.2.05 | 100mm厚双面单层水泥压力板隔墙 | 1.75轻钢龙骨 间距400 2.双面单层12厘水泥压力板 防锈螺钉固定 3.内填50mm隔音岩棉，容重65kg/m3 | 室内、室外装饰装修项目 | 按设计图示尺寸面积计算 | m2 | 69708.4555 | 156.752 | 62 | 92 | 1.2 | 1.552 | 0 | 0 | 10926939.8233
2.1.2.06 | 100mm厚单面单层水泥压力板板隔墙包管道或墙体，假天花标高：（管道、消防栓） | 1.75轻钢龙骨 间距400 2.单面单层12厘水泥压力板 防锈螺钉固定 3.内填50mm隔音岩棉，容重65kg/m3 | 室内、室外装饰装修项目 | 按设计图示尺寸面积计算 | m2 | 69708.4555 | 133.32 | 56 | 75 | 1 | 1.32 | 0 | 0 | 9293531.293
2.1.2.07 | 120mm厚单面双层石膏板+单面双层水泥板隔墙 | 1.75轻钢龙骨 间距400 2.单面双层9厘石膏板+单面双层9厘水泥板 防锈螺钉固定 3.内填50mm隔音岩棉，容重65kg/m3 | 室内、室外装饰装修项目（无特殊原因不采用此项目，砌块墙优先选择） | 按设计图示尺寸面积计算 | m2 | 10000 | 248.2681 | 120 | 120 | 5.81 | 2.4581 | 0 | 0 | 2482681
2.1.2.08 | 120mm厚双面双层水泥压力板隔墙 | 1.75轻钢龙骨 间距400 2.双面双层9厘水泥压力板 防锈螺钉固定 3.内填50mm隔音岩棉，容重65kg/m3 | 室内、室外装饰装修项目（无特殊原因不采用此项目，砌块墙优先选择） | 按设计图示尺寸面积计算 | m2 | 10000 | 183.6364 | 45.8382 | 130 | 5.98 | 1.8182 | 0 | 0 | 1836363.6364
2.1.2.09 | 100mm厚单面双层水泥压力板板隔墙包管道或墙体（管道、消防栓） | 1.75轻钢龙骨 间距400 2.单面双层9厘水泥压力板 防锈螺钉固定 3.内填50mm隔音岩棉，容重65kg/m3 | 室内、室外装饰装修项目（无特殊原因不采用此项目，砌块墙优先选择） | 按设计图示尺寸面积计算 | m2 | 10000 | 139.9134 | 64.9581 | 70 | 3.57 | 1.3853 | 0 | 0 | 1399134.1991
2.1.2.10 | 在原有墙面 贴2层纸面石膏板 单面双层9mm厚石膏板 防锈螺钉固定 | 1.原墙面修补双层纸面石膏板 2.防锈螺钉固定 | 室内、室外装饰装修项目 | 按设计图示尺寸面积计算 | m2 | 10000 | 56.8398 | 25.6471 | 30 | 0.63 | 0.56277 | 0 | 0 | 568398.2684
2.1.2.11 | 20*40方钢管双层防水纸面石膏板 | 1.20*40方钢龙骨 2.双面双层9厘防水石膏板，防锈螺钉固定 3.内填50mm隔音岩棉，容重65kg/m3 | 室内、室外装饰装修项目 | 按设计图示尺寸面积计算 | m2 | 10000 | 214.2424 | 65.9312 | 140 | 6.19 | 2.1212 | 0 | 0 | 2142424.2424
2.1.2.12 | 在原有墙面 贴2层水泥板 单面双层12mm厚水泥压力板 防锈螺钉固定 | 1.原墙面修补双层水泥压力板 2.防锈螺钉固定 | 室内、室外装饰装修项目 | 按设计图示尺寸面积计算 | m2 | 35540.846 | 65.5844 | 24.1351 | 40 | 0.8 | 0.64935 | 0 | 0 | 2330925.6163
2.1.2.13 | 200mm厚加气混凝土砌块墙 | 1.200厚砌块砖、地面200厚混凝土反梁，模板综合考虑 2.墙体内预埋搭接加强筋 3.门/窗洞处加槽钢加强框架 4.墙面挂防裂网、抹灰找平 *3米以上包括地梁、圈梁，构造柱按规范要求设立，模板综合考虑 | 室内、室外装饰装修项目 | 按设计图示尺寸面积计算 | m2 | 1228493.1199 | 188.2972 | 62.2729 | 120 | 4.16 | 1.8643 | 0 | 0 | 231321850.8551
2.1.2.14 | 150mm厚加气混凝土砌块墙 | 1.150厚砌块砖、地面150厚混凝土反梁，模板综合考虑 2.墙体内预埋搭接加强筋 3.门/窗洞处加槽钢加强框架 4.墙面挂防裂网、抹灰找平 *3米以上包括地梁、圈梁，构造柱按规范要求设立，模板综合考虑 | 室内、室外装饰装修项目 | 按设计图示尺寸面积计算 | m2 | 47252.8906 | 167.2665 | 51.7804 | 110 | 3.83 | 1.6561 | 0 | 0 | 7903825.3222
2.1.2.15 | 120mm厚加气混凝土砌块墙 | 1.120厚砌块砖、地面120厚混凝土反梁，模板综合考虑 2.墙体内预埋搭接加强筋 3.门/窗洞处加槽钢加强框架 4.墙面挂防裂网、抹灰找平 *3米以上包括地梁、圈梁，构造柱按规范要求设立，模板综合考虑 | 室内、室外装饰装修项目 | 按设计图示尺寸面积计算 | m2 | 1458.4226 | 147.3288 | 42.5201 | 100 | 3.35 | 1.4587 | 0 | 0 | 214867.6896
2.1.2.16 | 120厚红机砖墙 | 1.120厚红机砖、地面120厚混凝土反梁，模板综合考虑 2.墙体内预埋搭接加强筋 3.门/窗洞处加槽钢加强框架 4.墙面挂防裂网、抹灰找平 *3米以上包括地梁、圈梁，构造柱按规范要求设立，模板综合考虑 | 室内、室外装饰装修项目（无特殊原因不采用此项目，砌块墙优先选择） | 按设计图示尺寸面积计算 | m2 | 2000 | 168.3771 | 43.26 | 120 | 3.45 | 1.6671 | 0 | 0 | 336754.1126
2.1.2.17 | 240厚红机砖墙 | 1.240厚红机砖、地面240厚混凝土反梁，模板综合考虑 2.墙体内预埋搭接加强筋 3.门/窗洞处加槽钢加强框架 4.墙面挂防裂网、抹灰找平 *3米以上包括地梁、圈梁，构造柱按规范要求设立，模板综合考虑 | 室内、室外装饰装修项目（无特殊原因不采用此项目，砌块墙优先选择） | 按设计图示尺寸面积计算 | m2 | 14947.0081 | 266.9111 | 59.7684 | 200 | 4.5 | 2.6427 | 0 | 0 | 3989522.1109
2.1.2.18 | 原有玻璃隔断、门窗框氟碳喷漆 | 1.原面层打磨 2.原子灰修补 3.氟碳喷涂 4.包含相关一切辅助工作内容 | 室内、室外装饰装修项目 | 按窗框设计图示尺寸延长米计算 | m | 5000 | 31.739 | 8.9048 | 22.21 | 0.31 | 0.31425 | 0 | 0 | 158695.1351
2.1.2.19 | 提供及贴玻璃磨砂膜 | 1.基层清理 2.提供及安装玻璃磨砂膜 | 室内、室外装饰装修项目 | 按设计图示尺寸面积计算 | m2 | 8039.5543 | 39.35 | 13.0904 | 25.09 | 0.78 | 0.3896 | 0 | 0 | 316356.7613
2.1.2.20 | 方钢加固 | 1.50*70，2mm厚镀锌方钢 2.间距3米布置一根竖向，横向间距3米，起始端及末端不布置 | 轻钢龙骨石膏板隔墙墙体高度≥5m适用此项 | 按设计图示尺寸延长米计算 | m | 159761.0752 | 41.974 | 21.1984 | 20 | 0.36 | 0.41558 | 0 | 0 | 6705815.5207
2.1.2.21 | 金属框玻璃窗（防火等级：甲级） | 1.甲级防火玻璃窗 2.防火玻璃耐火≥2h | 室内、室外装饰装修项目 | 按设计图示尺寸面积计算 | m2 | 1736362.7948 | 536.7039 | 45 | 485 | 1.39 | 5.3139 | 0 | 0 | 931912683.768
2.1.2.22 | 彩钢板隔墙（含超高费） | 1.型钢龙骨 2.双面封单层彩钢板厚度1mm 3.内填50mm隔音岩棉，容重65kg/m3 | 室内、室外装饰装修项目 | 按设计图示尺寸面积计算 | m2 | 5000 | 214.2424 | 84.9912 | 120 | 7.13 | 2.1212 | 0 | 0 | 1071212.1212
2.1.2.23 | 单面彩钢板隔墙（含超高费） | 1.型钢龙骨 2.单面封单层彩钢板 | 室内、室外装饰装修项目 | 按设计图示尺寸面积计算 | m2 | 44567.5701 | 157.4026 | 89.8142 | 60 | 6.03 | 1.5584 | 0 | 0 | 7015051.2938
2.1.2.24 | 岩棉彩钢板隔墙（含超高费） | 1.成品岩棉彩钢板隔墙安装 | 室内、室外装饰装修项目 | 按设计图示尺寸面积计算 | m2 | 5000 | 118.0519 | 25.7131 | 90 | 1.17 | 1.1688 | 0 | 0 | 590259.7403
2.1.2.25 | 提供及安装无框单层清玻璃隔断 | 1.12mm厚钢化玻璃（普白） 2.配套五金及配件 3.与其相关的一切辅助工作 | 室内装饰装修项目 | 按设计图示尺寸面积计算 | m2 | 5000 | 232.6022 | 22.3892 | 200 | 7.91 | 2.303 | 0 | 0 | 1163011.0649
2.1.2.26 | 提供及安装有框单层清玻璃隔断 | 1.12mm厚钢化玻璃（普白） 2.配套五金及配件 3.有框 深灰色铝合金型材烤漆 40*80 | 室内装饰装修项目 | 按设计图示尺寸面积计算 | m2 | 12598.9478 | 393.5065 | 73.9904 | 300 | 15.62 | 3.8961 | 0 | 0 | 4957767.7722
2.1.2.27 | 提供及安装有框单层清玻璃隔断 | 1.15mm厚钢化玻璃（普白） 2.配套五金及配件 3.有框 深灰色铝合金型材烤漆 40*80 | 室内装饰装修项目及外立面≤3米高外玻璃隔断 | 按设计图示尺寸面积计算 | m2 | 39377.4089 | 445.9705 | 75.935 | 350 | 15.62 | 4.4155 | 0 | 0 | 17561163.8219
2.1.2.28 | 提供及安装无框单层清玻璃隔断 | 1.12mm厚钢化玻璃（超白） 2.配套五金及配件 3.与其相关的一切辅助工作 | 室内装饰装修项目 | 按设计图示尺寸面积计算 | m2 | 5000 | 268.9622 | 22.3892 | 236 | 7.91 | 2.663 | 0 | 0 | 1344811.0649
2.1.2.29 | 提供及安装有框单层清玻璃隔断 | 1.12mm厚钢化玻璃（超白） 2.配套五金及配件 3.有框深灰色铝合金型材烤漆 40*80 | 室内装饰装修项目 | 按设计图示尺寸以面积计算 | m2 | 5000 | 452.0865 | 73.9904 | 358 | 15.62 | 4.4761 | 0 | 0 | 2260432.4675
2.1.2.30 | 提供及安装有框单层清玻璃隔断 | 1.15mm厚钢化玻璃（超白） 2.配套五金及配件 3.有框 深灰色铝合金型材烤漆 40*80 | 室内装饰装修项目及外立面≤3米高外玻璃隔断 | 按设计图示尺寸以面积计算 | m2 | 5000 | 502.5305 | 75.935 | 406 | 15.62 | 4.9755 | 0 | 0 | 2512652.6407
2.1.2.31 | 单面单层阻燃板隔墙 | 1.75轻钢龙骨 2.单层15厘阻燃板 防锈螺钉固定 3.内填50mm隔音岩棉，容重65kg/m3 | 室内装饰装修项目 | 按设计图示尺寸以以面积计算 | m2 | 5000 | 149.682 | 45 | 102 | 1.2 | 1.482 | 0 | 0 | 748410
2.1.2.32 | 100mm厚单面单层石膏板隔墙 | 1.75轻钢龙骨间距400 2.单面单层9厘石膏板 防锈螺钉固定 3.内填50mm隔音岩棉，容重65kg/m3 | 室内、室外装饰装修项目 | 按设计图示尺寸以面积计算 | m2 | 5000 | 118.877 | 45 | 71.5 | 1.2 | 1.177 | 0 | 0 | 594385
2.1.2.33 | 隔墙圆弧角加工制作（阴角弧长785mm） | 1.75轻钢龙骨 间距400 2.双面双层9厘石膏板 防锈螺钉固定 3.内填50mm隔音岩棉，容重65kg/m3 |  | 按设计图示尺寸以长度计算（从地面算至天花） | m | 14401.9227 | 44.036 | 12 | 30.4 | 1.2 | 0.436 | 0 | 0 | 634203.0672
2.1.2.34 | 隔墙圆弧角加工制作（阳角弧长314mm） | 1.75轻钢龙骨 间距400 2.双面双层9厘石膏板 防锈螺钉固定 3.内填50mm隔音岩棉，容重65kg/m3 |  | 按设计图示尺寸以长度计算（从地面算至天花） | m | 5469.0846 | 22.018 | 6 | 15.2 | 0.6 | 0.218 | 0 | 0 | 120418.3039 | #REF!
补充项
小 计
2.1.3 | 地面工程
2.1.3.01 | 车间排水沟&排水篦子 | 1.C20混凝土基础，含L型角铁 2.树脂篦子，小孔 3.地面开挖及回填 4.基础宽1400mm，篦子宽300mm | 室内、室外车间及洗车区 | 按设计图示尺寸延长米计算 | m | 88972.8907 | 314.8052 | 106.5483 | 200 | 5.14 | 3.1169 | 0 | 0 | 28009128.1869 | 位置：车间
2.1.3.02 | 洗车工位活动盖板 | 1.C20混凝土网格基础，含L型角铁 2.土方开挖及回填外运 3.树脂盖板，小孔 | 室内、室外装饰装修项目 | 按设计图示尺寸面积计算 | m2 | 5000 | 393.5065 | 39.4604 | 350 | 0.15 | 3.8961 | 0 | 0 | 1967532.4675
2.1.3.03 | 混凝土地面垫层 | 1.地面清理 2.C20混凝土找平 3.包括一切所需的材料及工作 | 室内装饰装修工程 | 按设计图示尺寸面积计算 | m3 | 22017.4406 | 524.6753 | 106.2805 | 403 | 10.2 | 5.1948 | 0 | 0 | 11552007.8122
2.1.3.04 | 陶粒混凝土地面垫层 | 1.陶粒水泥砂浆找平 2.陶粒层及30mm厚水泥砂浆找平层 3.具体尺寸以现场实际高度为准,包括到综合单价内 4.包括一切所需的材料及工作 | 室内装饰装修工程 | 按设计图示尺寸面积计算 | m3 | 5000 | 524.6753 | 117.9405 | 400 | 1.54 | 5.1948 | 0 | 0 | 2623376.6234
2.1.3.05 | 600x600地砖 | 1.600*600地面瓷砖铺装（含切割、磨边、勾缝） 2.基层处理，粘结层 3.素水泥砂浆一道(内掺建筑胶） 4.1：2.5水泥砂浆找平层 5.原有地面机械刨铣，深度大于3公分 *包含消耗量，品牌：以品牌清单要求为准 | 室内、室外装饰装修项目 | 按设计图示尺寸面积计算 | m2 | 563142.5223 | 170.185 | 65 | 102 | 1.5 | 1.685 | 0 | 0 | 95838410.1526 | 主材现按86元/㎡组价
2.1.3.06 | 200x200地砖 | 1.200*200地面瓷砖铺装（含切割、磨边、勾缝） 2.基层处理，粘结层 3.素水泥砂浆一道(内掺建筑胶） 4.1：2.5水泥砂浆找平层 5.原有地面机械刨铣，深度大于3公分 *包含消耗量，品牌：以品牌清单要求为准 | 室内、室外装饰装修项目 | 按设计图示尺寸面积计算 | m2 | 1057101.1248 | 173.922 | 78 | 92.7 | 1.5 | 1.722 | 0 | 0 | 183853141.8316 | 主材现按76元/㎡组价
2.1.3.07 | 800*800地砖 | 1.800*800地面瓷砖铺装（含切割、磨边、勾缝） 2.基层处理，粘结层 3.素水泥砂浆一道(内掺建筑胶） 4.1：2.5水泥砂浆找平层 5.原有地面机械刨铣，深度大于3公分 *包含消耗量，品牌：以品牌清单要求为准 | 室内、室外装饰装修项目 | 按设计图示尺寸面积计算 | m2 | 1042617.1659 | 141.4 | 65.5 | 72 | 2.5 | 1.4 | 0 | 0 | 147426067.2545 | 主材现按55.8元/㎡组价
2.1.3.08 | 300x300地砖 | 1.300*300地面瓷砖铺装（含切割、磨边、勾缝） 2.基层处理，粘结层 3.素水泥砂浆一道(内掺建筑胶） 4.1：2.5水泥砂浆找平层 5.原有地面机械刨铣，深度大于3公分 *包含消耗量，品牌：以品牌清单要求为准 | 室内、室外装饰装修项目 | 按设计图示尺寸面积计算 | m2 | 47900.0656 | 159.1515 | 76.0758 | 80 | 1.5 | 1.5758 | 0 | 0 | 7623368.0205
2.1.3.09 | 900*900地砖 | 1.900*900地面瓷砖铺装（含切割、磨边、勾缝） 2.基层处理，粘结层 3.素水泥砂浆一道(内掺建筑胶） 4.1：2.5水泥砂浆找平层 5.原有地面机械刨铣，深度大于3公分 *包含消耗量，品牌：以品牌清单要求为准 | 室内、室外装饰装修项目 | 按设计图示尺寸面积计算 | m2 | 5000 | 222.503 | 67.8 | 150 | 2.5 | 2.203 | 0 | 0 | 1112515
2.1.3.10 | 瓷砖美缝 | 1.地面瓷砖缝清理 2.美缝剂 3.面层清理 | 室内、室外装饰装修项目 | 按设计图示尺寸面积计算 | m2 | 1462442.3272 | 17.4892 | 2.116 | 15 | 0.2 | 0.17316 | 0 | 0 | 25576913.4278
2.1.3.11 | 楼梯地砖 | 1.地面瓷砖铺装（含切割、磨边、勾缝） 2.基层处理，粘结层 3.素水泥砂浆一道(内掺建筑胶） 4.1：2.5水泥砂浆找平层 5.原有地面机械刨铣，深度大于3公分 6.含成品金属止滑条 *包含消耗量，品牌：以品牌清单要求为准 | 室内、室外楼梯间 | 按设计图示尺寸面积计算 | m2 | 31583.9633 | 284.1991 | 96.9353 | 180 | 4.45 | 2.8139 | 0 | 0 | 8976135.0384
2.1.3.12 | 地面3mm环氧自流平连混凝土基层处理 | 1.界面剂一道 2.20mm厚C20细石混凝土垫层，双向Φ6钢筋@150 3.10mm厚1：3水泥砂浆保护层 4.1.5mm厚聚氨酯防水涂膜 5.自流平界面剂 6.水泥基自流平砂浆层 7.底涂层+3mm厚环氧树脂深灰色自流平+超耐磨面层；半哑光无高亮反光；保证完成后地面不会与轮胎产生化学反应印记；不开裂；不脱层； | 室内装饰装修工程 | 按设计图示尺寸面积计算 | m2 | 5000 | 227.3593 | 43.4982 | 180 | 1.61 | 2.2511 | 0 | 0 | 1136796.5368
2.1.3.13 | 地面3mm环氧自流平 | 1.自流平界面剂 2水泥基自流平砂浆层 3.底涂层+3mm厚环氧树脂深灰色自流平+超耐磨面层； 4.半哑光无高亮反光； 5.保证完成后地面不会与轮胎产生化学反应印记； 6.不开裂；不脱层； | 室内装饰装修工程 | 按设计图示尺寸面积计算 | m2 | 11637.3004 | 131.1688 | 29.1601 | 100 | 0.71 | 1.2987 | 0 | 0 | 1526451.096
2.1.3.14 | 地面3mm环氧自流平 | 1.原地面打磨找平 2.地面清理修补 3.底涂层+3mm厚环氧树脂深灰色自流平 4.半哑光无高亮反光 5.保证完成后地面不会与轮胎产生化学反应印记 6.不开裂；不脱层；（含超耐磨面层） | 室内、室外装饰装修项目 | 按设计图示尺寸面积计算 | m2 | 5000 | 118.0519 | 15.6831 | 100 | 1.2 | 1.1688 | 0 | 0 | 590259.7403
2.1.3.15 | 机房防静电架空地板 | 1.基层处理 2.地面防尘漆 3.防静电架空地板 | IT机房 | 按设计图示尺寸面积计算 | m2 | 6836.3557 | 257.9654 | 52.8613 | 200 | 2.55 | 2.5541 | 0 | 0 | 1763543.0145
2.1.3.16 | 地面铺贴500*500地毯 | 1.地面基层处理 2.地面涂刷界面剂 3.铺贴胶片 4.500*500地毯 | 室内装饰装修项目 | 按设计图示尺寸面积计算 | m2 | 5000 | 122.4242 | 39.6921 | 80 | 1.52 | 1.2121 | 0 | 0 | 612121.2121
2.1.3.17 | 楼梯地毯 | 1.500*500地面地毯铺装（含收边处理、胶垫、成品防滑条） *包含消耗量，品牌：以品牌清单要求为准 | 室内、室外楼梯间 | 按设计图示尺寸面积计算 | m2 | 5000 | 122.4242 | 56.9921 | 60 | 4.22 | 1.2121 | 0 | 0 | 612121.2121
2.1.3.18 | 楼梯防滑条 | 1.成品防滑条 | 室内、室外楼梯间 | 按设计图示尺寸延长米计算 | m | 5000 | 27.9827 | 7.3956 | 20 | 0.31 | 0.27706 | 0 | 0 | 139913.4199
2.1.3.19 | 地面防水 | 1.从门口处至地漏找1％的坡，随打随抹平（防水找平层） 2.1.5厚聚氨酯防水涂膜 3.聚合物水泥砂浆两道防水保护层 4.24H闭水试验 | 卫生间、淋浴室、洗车房、车间排水沟 | 按设计图示尺寸面积计算 | m2 | 152467.1394 | 56.8398 | 15.7271 | 40 | 0.55 | 0.56277 | 0 | 0 | 8666205.8043
2.1.3.20 | 停车位划线、数字 | 1.基层清理 2.150mm宽白色热融漆划线； 3.含白色数字编号、标识等，按公司规范字体； 4.一套橡胶车档（含安装） | 室内、室外装饰装修项目 | 按设计图示数量计算 | 车位 | 5000 | 332.2944 | 88.2043 | 240 | 0.8 | 3.29 | 0 | 0 | 1661471.8615
2.1.3.21 | 室外踏步 | 1.面层3cm厚毛面花岗岩 2.150厚C25钢筋混凝土基层（含基层开挖） | 室外装饰装修项目 | 按水平投影面积计算 | m2 | 7030.5082 | 327.9221 | 88.3553 | 231.26 | 5.06 | 3.2468 | 0 | 0 | 2305458.8595
2.1.3.22 | 室外坡道 | 1.混凝土面层（含防滑处理） 2.150厚C25钢筋混凝土基层（含基层开挖） | 室外装饰装修项目 | 按设计图示尺寸面积计算 | m2 | 5000 | 191.5502 | 68.5137 | 120 | 1.14 | 1.8965 | 0 | 0 | 957751.0823
2.1.3.23 | 室外坡道 | 1.面层3cm厚毛面花岗岩 2.150厚C25钢筋混凝土基层（含基层开挖） |  | 按设计图示尺寸面积计算 | m2 | 16261.4114 | 327.9221 | 89.3853 | 231.26 | 4.03 | 3.2468 | 0 | 0 | 5332475.827
2.1.3.24 | 入口处蹭脚垫 | 1.嵌入式铝合金地垫； 2.3mm宽金属收边条，尼龙+铝合金） 3.混凝土基础 4.含不锈钢边、护角 | 室内、室外装饰装修项目 | 按设计图示尺寸面积计算 | m2 | 4812.7944 | 743.29 | 233.2707 | 500 | 2.66 | 7.3593 | 0 | 0 | 3577302.1691
2.1.3.25 | 卫生间混凝土砌筑高台250高 | 1.基层处理 2.陶粒混凝土250厚 3.水泥砂浆找平 | 室外装饰装修项目 | 按设计图示尺寸面积计算 | m2 | 5000 | 129.4199 | 37.0885 | 90 | 1.05 | 1.2814 | 0 | 0 | 647099.5671
2.1.3.26 | 卫生间地面开挖，深度：300高 |  |  | 按设计图示尺寸面积计算 | m2 | 5000 | 62.4189 | 58.9009 | 0 | 2.9 | 0.61801 | 0 | 0 | 312094.3723
2.1.3.27 | 淋浴间挡水台 | 1.基层处理 2.混凝土基层 3.聚氨酯防水 3.同淋浴间地面瓷砖 | 淋浴间、卫生间 | 按设计图示尺寸延长米计算 | m | 5000 | 48.0952 | 12.079 | 35 | 0.54 | 0.47619 | 0 | 0 | 240476.1905
2.1.3.28 | 过门石 | 1.地面瓷砖铺装（含切割、磨边、勾缝） 2.基层处理，2cm厚粘结层 3.素水泥砂浆一道(内掺建筑胶） 4.2cm厚1：2.5水泥砂浆找平层 5.原有地面机械刨铣，深度大于3公分，整体做法5公分 *包含消耗量，品牌：以品牌清单要求为准 | 室内、室外装饰装修项目 | 按设计图示尺寸面积计算 | m2 | 5000 | 163.5938 | 50.314 | 110 | 1.66 | 1.6197 | 0 | 0 | 817968.8312
2.1.3.29 | PDI工位地沟防护网 |  |  | 按设计图示尺寸面积计算 | m2 | 5000 | 34.9784 | 4.132 | 30 | 0.5 | 0.34632 | 0 | 0 | 174891.7749
2.1.3.30 | 交付大厅地面工位划线（白色热融漆划线） （1）地面白色车位线200mm宽 |  |  | 按设计图示尺寸延长米计算 | m | 5000 | 13.1169 | 2.487 | 10 | 0.5 | 0.12987 | 0 | 0 | 65584.4156
2.1.3.31 | 地面基层竹胶板（钢结构基层上铺设） | 1.地面清理 2.地面满铺竹胶板 |  | 按设计图示尺寸面积计算 | m2 | 5000 | 94.4416 | 7.4065 | 85 | 1.1 | 0.93506 | 0 | 0 | 472207.7922
2.1.3.32 | 地面实心不锈钢条收口（3mm厚） |  | 室内、室外装饰装修项目 | 按设计图示尺寸延长米计算 | m | 55237.7541 | 43.72 | 5.0571 | 38 | 0.23 | 0.43287 | 0 | 0 | 2414992.9824
2.1.3.33 | 换排水沟上树脂篦子（小孔）盖板 | 1.原有排水沟修整清理 2.拆除原有排水篦子盖板 3.提供安装树脂篦子（小孔） | 室内、室外装饰装修项目 | 按设计图示尺寸延长米计算 | m | 117890.6753 | 78.7001 | 10.4409 | 65 | 2.48 | 0.77921 | 0 | 0 | 9278004.9255
2.1.3.34 | 3：7灰土回填 1、夯实系数≥95 | 1.3:7灰土回填 2.夯实系数≥95 | 室内、室外装饰装修项目 | 按设计图示尺寸体积计算 | m3 | 5000 | 147.7832 | 72.67 | 72 | 1.65 | 1.4632 | 0 | 0 | 738916
2.1.3.35 | 素土回填 1、夯实系数≥95 | 1.素土回填 2.夯实系数≥95 | 室内、室外装饰装修项目 | 按设计图示尺寸体积计算 | m3 | 5000 | 100.5628 | 77.5671 | 20 | 2 | 0.99567 | 0 | 0 | 502813.8528
2.1.3.36 | 胶地板地面 | 1、自流平找平 2、防滑胶地板 3、耐磨层厚度：卷材0.35mm，片材0.25mm | 室内、室外装饰装修项目 | 按设计图示尺寸面积计算 | m2 | 5000 | 87.4459 | 25.7401 | 60 | 0.84 | 0.8658 | 0 | 0 | 437229.4372
2.1.3.37 | 原洗车房地垫（原有地面找平后铺贴） (1)树脂盖板，小孔 | 1.原洗车房地垫拆除 2.原有基础修补找平 3.树脂篦子（小孔）供应安装 | 室内、室外装饰装修项目 | 按设计图示尺寸面积计算 | m2 | 5000 | 113.6797 | 10.0741 | 100 | 2.48 | 1.1255 | 0 | 0 | 568398.2684
2.1.3.38 | 危险品库房地面导油槽 | 1.混凝土地面导油槽 | 室内、室外装饰装修项目 | 按设计图示尺寸延长米计算 | m | 7232.8643 | 52.4675 | 20.3481 | 30 | 1.6 | 0.51948 | 0 | 0 | 379490.5443
2.1.3.39 | 原有排水篦子盖板拆除 | 1.拆除原有排水篦子 2.垃圾清理及垃圾外运 | 室内、室外装饰装修项目 | 按设计图示尺寸延长米计算 | m | 5000 | 4.3723 | 4.329 | 0 | 0 | 0.04329 | 0 | 0 | 21861.4719
2.1.3.40 | 局部地面瓷砖修补 | 1.局部地面瓷砖拆除 2.瓷砖专用粘结剂 3.修补瓷砖面层 4.切割、磨边、勾缝 5.垃圾清理及垃圾外运 | 室内、室外装饰装修项目 | 按设计图示尺寸面积计算 | m2 | 5000 | 218.6147 | 93.2902 | 120 | 3.16 | 2.1645 | 0 | 0 | 1093073.5931
2.1.3.41 | 交付大厅地砖 | 1.600*600地面瓷砖铺装（含切割、磨边、勾缝） 2.基层处理，粘结层 3.素水泥砂浆一道(内掺建筑胶） 4.1：2.5水泥砂浆找平层 5.原有地面机械刨铣，深度大于3公分 *包含消耗量，品牌：以品牌清单要求为准 |  | 按设计图示尺寸以面积计算 | m2 | 5000 | 144.0015 | 56.0758 | 85 | 1.5 | 1.4258 | 0 | 0 | 720007.5758
2.1.3.42 | 灰色过门石连基层处理 | 1.灰色过门石铺装（含切割、磨边、勾缝） 2.素水泥砂浆一道(内掺建筑胶） 3.水泥砂浆粘结层 4.包含消耗量 |  | 按设计图示尺寸以面积计算 | m2 | 5000 | 121.6788 | 50.314 | 68.5 | 1.66 | 1.2047 | 0 | 0 | 608393.8312
2.1.3.43 | 原地面打磨，面刷两遍透明地固 |  |  | 按设计图示尺寸以面积计算 | m2 | 5000 | 10.1555 | 4 | 5 | 1.055 | 0.10055 | 0 | 0 | 50777.75
2.1.3.44 | 车间排水沟&排水篦子 | 1.C20混凝土基础，含L型角铁 2.树脂篦子，小孔 3.地面开挖及回填 4.基础宽800mm，篦子宽200mm |  | 按设计图示尺寸延长米计算 | m | 5000 | 255.4172 | 92.7483 | 155 | 5.14 | 2.5289 | 0 | 0 | 1277085.974 | 位置：车间
2.1.3.45 | 车间排水沟&排水篦子 | 1.C20混凝土基础，含L型角铁 2.树脂篦子，小孔 3.地面开挖及回填 4.基础宽800mm，篦子宽300mm |  | 按设计图示尺寸延长米计算 | m | 5000 | 270.5672 | 92.7483 | 170 | 5.14 | 2.6789 | 0 | 0 | 1352835.974 | 位置：洗车区
补充项
小 计
2.1.4 | 天花工程
2.1.4.01 | 裸顶喷涂料 | 1.白色乳胶漆，找补腻子 2.管线、设备表面全部喷涂 3.原基础层修补 | 室内装饰装修项目 | 按投影面积计算 | m2 | 671890.3059 | 24.4848 | 23.4624 | 0.23 | 0.55 | 0.24242 | 0 | 0 | 16451132.3379
2.1.4.02 | 裸顶喷涂料 | 1.黑/灰色乳胶漆，找补腻子 2.管线、设备表面全部喷涂 3.原基础层修补 | 室内装饰装修项目 | 按投影面积计算 | m2 | 671890.3059 | 24.4848 | 23.4624 | 0.23 | 0.55 | 0.24242 | 0 | 0 | 16451132.3379
2.1.4.03 | 轻钢龙骨双层石膏板吊顶 | 1.直径8钢筋吊杆，中距横向≤1200，纵向≤1100 2.U型轻钢主龙骨CB50*20，中距≤1200 3.9.5mm双层石膏板，表面刮腻子、刷白色防水乳胶漆 | 室内装饰装修项目 | 按设计图示尺寸面积计算 | m2 | 1014773.6006 | 148.658 | 57.0761 | 85 | 5.11 | 1.4719 | 0 | 0 | 150854222.7052
2.1.4.04 | 轻钢龙骨双层防水石膏板吊顶 | 1.直径8钢筋吊杆，中距横向≤1200，纵向≤1100 2.U型轻钢主龙骨CB50*20，中距≤1200 3.9.5mm双层防水石膏板，表面刮腻子、刷白色防水乳胶漆 | 卫生间 | 按设计图示尺寸面积计算 | m2 | 59476.2946 | 157.4026 | 55.7342 | 95 | 5.11 | 1.5584 | 0 | 0 | 9361723.2568
2.1.4.05 | 轻钢龙骨矿棉板吊顶 | 1.直径8钢筋吊杆，中距横向≤1200，纵向≤1100 2.U型轻钢主龙骨CB50*20，中距≤1200 3.矿棉板与龙骨固定 | 办公区、辅房 | 按设计图示尺寸面积计算 | m2 | 399962.3577 | 100.5628 | 24.7671 | 70 | 4.8 | 0.99567 | 0 | 0 | 40221322.8101
2.1.4.06 | 天花铝扣板300mm*300mm | 1.10厚镀锌低碳钢丝吊杆，双向中距≤1200，吊杆上部与檩条固定 2.与暗架式配套的专用上层主龙骨。间距≤1200，用吊件与钢筋吊杆连接后找平 3.与铝合金方板配套的专用下层副龙骨连接，间距≤600 4.铝扣板与配套专用龙骨固定 | 淋浴室、卫生间 | 按设计图示尺寸面积计算 | m2 | 58236.6355 | 110.6016 | 25.4965 | 80 | 4.01 | 1.0951 | 0 | 0 | 6441062.6392
2.1.4.07 | 石膏板暗藏式检修口 | 1.规格：600mm*600mm | 室内装饰装修项目 | 按设计图示数量计算 | 个 | 10938.1691 | 131.1688 | 67.8701 | 60 | 2 | 1.2987 | 0 | 0 | 1434746.8593
2.1.4.08 | 条形灯上方镀锌方管灯架 | 1.方钢规格50mm*50mm 2.方钢厚度3mm 3.所有电线走方钢管内 4.镀锌方钢同天花颜色 | 室内装饰装修项目 | 按设计图示尺寸延长米计算 | m | 673499.5336 | 48.0952 | 17.419 | 30 | 0.2 | 0.47619 | 0 | 0 | 32392120.4257
2.1.4.09 | 天花反支撑 |  | 室内装饰装修项目 | 板底至吊顶高度≥1.5m＜2m 按设计图示尺寸面积计算 | m2 | 673499.5336 | 34.9784 | 6.202 | 28.03 | 0.4 | 0.34632 | 0 | 0 | 23557905.7641
2.1.4.10 | 天花钢结构转换层 | 1.型材规格50*50角钢 | 室内装饰装修项目 | 板底至吊顶高度＞2m 按设计图示尺寸面积计算 | m2 | 677036.2083 | 90.799 | 51 | 38 | 0.9 | 0.899 | 0 | 0 | 61474210.6762
2.1.4.11 | 窗帘盒 | 1.窗帘盒材质、规格:18mm厚防火阻燃板，9.5mm厚纸面石膏板 2.防护材料种类:木基层作三防处理，石膏板表面刷白色防水乳胶漆 3.其他:满足设计要求及施工规范 | 室内装饰装修项目 | 按设计图示尺寸延长米计算 | m | 5000 | 73.883 | 22.0515 | 50 | 1.1 | 0.73152 | 0 | 0 | 369415.1515
2.1.4.12 | 供应及安装半遮光卷帘 | 1.成品半遮光卷帘供应及安装 |  | 按设计图示尺寸面积计算 | m2 | 5000 | 43.7229 | 8.09 | 35 | 0.2 | 0.4329 | 0 | 0 | 218614.7186
2.1.4.13 | 提供及安装电动半遮光卷帘 | 1.成品电动半遮光卷帘供应及安装 |  | 按设计图示尺寸面积计算 | m2 | 95708.9798 | 209.8701 | 27.5922 | 180 | 0.2 | 2.0779 | 0 | 0 | 20086456.0299
2.1.4.14 | 天花石膏板面白色乳胶漆 | 1.顶面基层刮腻子、打砂纸处理等 2.表面刷两遍底漆、三遍白色面漆 | 原有石膏板天花乳胶漆翻新 | 按设计图示尺寸面积计算 | m2 | 5000 | 30.6061 | 9.903 | 20 | 0.4 | 0.30303 | 0 | 0 | 153030.303
2.1.4.15 | 客休、交付大厅吊顶条形灯附加龙骨 |  | 条形灯、磁吸灯等 | 按设计图示尺寸延长米计算 | m | 5000 | 26.2299 | 5.6302 | 20 | 0.34 | 0.2597 | 0 | 0 | 131149.5931
2.1.4.16 | 彩钢板屋顶 | 1.型钢龙骨 2.单面封单层彩钢板 | 室内、室外装饰装修项目 | 按设计图示尺寸面积计算 | m2 | 5000 | 180.1385 | 26.745 | 150 | 1.61 | 1.7835 | 0 | 0 | 900692.6407
2.1.4.17 | 天花铝扣板600mm*600mm | 1.10厚镀锌低碳钢丝吊杆，双向中距≤1200，吊杆上部与檩条固定 2.与暗架式配套的专用上层主龙骨。间距≤1200，用吊件与钢筋吊杆连接后找平 3.与铝合金方板配套的专用下层副龙骨连接，间距≤600 4.铝扣板与配套专用龙骨固定 | 卫生间、淋浴室 | 按设计图示尺寸面积计算 | m2 | 5000 | 109.3074 | 24.2151 | 80 | 4.01 | 1.0823 | 0 | 0 | 546536.7965
2.1.4.18 | 天花磁吸灯预埋轨道 | 1.轻钢龙骨C50@<=1200加固 2.双层9.5mm纸面石膏板基层 3.面层2遍腻子2遍白色无机涂料 4.规格：50mm*50mm 5.成品磁吸灯轨道供应安装 | 室内、室外装饰装修项目 | 按设计图示尺寸延长米计算 | m | 5000 | 113.6797 | 32.4041 | 80 | 0.15 | 1.1255 | 0 | 0 | 568398.2684
2.1.4.19 | 天花铝格栅吊顶 | 1.直径8钢筋吊杆，中距横向≦1200纵向≦1100 2.U型轻钢主龙骨CB50*20，中距≦1200 3.50mm*100mm铝格栅 4.安装间距100mm | 室内、室外装饰装修项目 | 按设计图示尺寸面积计算 | m2 | 77478.698 | 192.3803 | 36.0655 | 150 | 4.41 | 1.9048 | 0 | 0 | 14905371.5032
2.1.4.20 | 原有顶面新做单层石膏板面刷乳胶漆 | 1、原有石膏板顶面封单层石膏板，填补原有叠级吊顶 2.面层2遍腻子3遍乳胶漆 | 室内、室外装饰装修项目 | 按设计图示尺寸面积计算 | m2 | 5000 | 69.0823 | 36.9083 | 30 | 1.49 | 0.68398 | 0 | 0 | 345411.2554
2.1.4.21 | 维修工位气鼓吊架 | 1.100*100方钢结构天花固定 2.40角钢斜支撑 3.具体尺寸以现场设备要求为准 | 室内、室外装饰装修项目 | 按设计图示数量计算 | 套 | 5000 | 262.3377 | 77.1703 | 180 | 2.57 | 2.5974 | 0 | 0 | 1311688.3117
2.1.4.22 | 维修工位尾排吊架 | 1.40*40方钢结构天花固定 2.100*100*8钢板底座 3.具体尺寸以现场设备要求为准 | 室内、室外装饰装修项目 | 按设计图示数量计算 | 套 | 5000 | 174.8918 | 71.4402 | 100 | 1.72 | 1.7316 | 0 | 0 | 874458.8745
2.1.4.23 | 修补筒灯孔 | 1.轻钢龙骨加固 2.石膏板修补 3.面层2遍腻子3遍乳胶漆 | 室内、室外装饰装修项目 | 按设计图示数量计算 | 个 | 287163.4001 | 13.1169 | 11.487 | 1 | 0.5 | 0.12987 | 0 | 0 | 3766688.7546
2.1.4.24 | 石膏板天花灯槽（不含灯具） | 1.直行灯槽 2.含龙骨、立面封板、石膏板、乳胶漆 |  | 按设计图示尺寸以延长米计算（不论宽度） | m | 87368.6259 | 117.261 | 45 | 70 | 1.1 | 1.161 | 0 | 0 | 10244932.4402
2.1.4.25 | 顶面铝合金收边条 | 1.铝合金收边条10mm*10mm |  | 按设计图示尺寸以延长米计算 | m | 16407.2537 | 21.715 | 5.5 | 15 | 1 | 0.215 | 0 | 0 | 356283.5138
2.1.4.26 | 交付大厅石膏板天花暗藏灯槽 | 1.暗藏灯槽 2.含龙骨、立面封板、石膏板、乳胶漆 |  | 按设计图示尺寸以延长米计算 | m | 5000 | 77.9316 | 26.06 | 50 | 1.1 | 0.7716 | 0 | 0 | 389658
2.1.4.27 | 单层彩钢板天花/隔墙（不含龙骨） |  |  | 按设计图示尺寸以面积计算 | m2 | 5000 | 73.8411 | 16.5 | 55 | 1.61 | 0.7311 | 0 | 0 | 369205.5
补充项
小 计
2.1.5 | 墙面工程
2.1.5.01 | 白色乳胶漆 | 1.墙面基层处理 2.墙面基层2遍腻子、砂纸打磨 3.刷两遍底漆、三遍白色面漆 | 室内装饰装修项目 | 按设计图示尺寸面积计算 | m2 | 2119956.6381 | 38.4762 | 17.3652 | 20 | 0.73 | 0.38095 | 0 | 0 | 81567855.4096
2.1.5.02 | 灰色乳胶漆 | 1.墙面基层处理 2.墙面基层2遍腻子、砂纸打磨 3.刷两遍底漆、三遍彩色面漆 | 室内装饰装修项目 | 按设计图示尺寸面积计算 | m2 | 1054394.1103 | 38.4762 | 17.3652 | 20 | 0.73 | 0.38095 | 0 | 0 | 40569068.6236
2.1.5.03 | 原有墙面翻新处理 | 1.原有墙面面层乳胶漆打磨处理至原有腻子层 2.墙面局部修补 3.粉刷乳胶漆2遍 | 室内装饰装修项目 | 按设计图示尺寸面积计算 | m2 | 362129.0537 | 24.4848 | 13.9424 | 10 | 0.3 | 0.24242 | 0 | 0 | 8866675.0122
2.1.5.04 | 200*200灰色墙砖 | 1.200*200地面瓷砖铺装（含切割、磨边、勾缝） 2.基层处理，表面拉毛 3.素水泥砂浆一道(内掺建筑胶） 4.水泥砂浆粘结层 5.整体做法2公分 *包含消耗量，品牌：以品牌清单要求为准 | 室内装饰装修项目 | 按设计图示尺寸面积计算 | m2 | 50000 | 173.1429 | 92.6719 | 77.2566 | 1.5 | 1.7143 | 0 | 0 | 8657142.8571
2.1.5.05 | 200*200灰色墙砖(减配砖） | 1.200*200地面瓷砖铺装（含切割、磨边、勾缝） 2.基层处理，表面拉毛 3.素水泥砂浆一道(内掺建筑胶） 4.水泥砂浆粘结层 5.整体做法2公分 *包含消耗量，品牌：以品牌清单要求为准 | 室内装饰装修项目 | 按设计图示尺寸面积计算 | m2 | 278987.3128 | 152.1558 | 79.1494 | 70 | 1.5 | 1.5065 | 0 | 0 | 42449550.0846
2.1.5.06 | 300*600灰色墙砖 | 1.300*600地面瓷砖铺装（含切割、磨边、勾缝） 2.基层处理，表面拉毛 3.素水泥砂浆一道(内掺建筑胶） 4.水泥砂浆粘结层 5.整体做法2公分 *包含消耗量，品牌：以品牌清单要求为准 | 室内装饰装修项目 | 按设计图示尺寸面积计算 | m2 | 429097.9942 | 165.2727 | 62.1364 | 100 | 1.5 | 1.6364 | 0 | 0 | 70918195.7659 | 主材现按86元/㎡组价
2.1.5.07 | 8厘深灰色超白背漆玻璃 | 1.墙面基层处理 2.阻燃板基层 3.8mm深灰色超白钢化背漆玻璃 | 室内装饰装修项目 | 按设计图示尺寸面积计算 | m2 | 5000 | 244.8485 | 42.0742 | 200 | 0.35 | 2.4242 | 0 | 0 | 1224242.4242
2.1.5.08 | 明装成品金属踢脚线 | 1.基层清理 2.50mmH成品金属踢脚线 | 室内装饰装修项目 | 按设计图示尺寸延长米计算 | m | 360977.8114 | 48.0951 | 12.4189 | 35 | 0.2 | 0.47619 | 0 | 0 | 17361250.655
2.1.5.09 | 暗装成品金属踢脚线 | 1.基层清理 2.50mmH成品金属踢脚线 | 室内装饰装修项目 | 按设计图示尺寸延长米计算 | m | 279980.669 | 54.214 | 18.4772 | 35 | 0.2 | 0.53677 | 0 | 0 | 15178872.4762
2.1.5.10 | 墙面防水 | 1.防水找平层 2.1.5厚聚氨酯防水涂膜 3.聚合物水泥砂浆两道防水保护层 | 卫生间、淋浴间、洗车房 | 按设计图示尺寸面积计算 卫生间上返300mm，洗车区、淋浴室上返1800mm，洗手台上返1500mm， | m2 | 188143.8011 | 55.9654 | 19.8513 | 35 | 0.56 | 0.55411 | 0 | 0 | 10529537.0571
2.1.5.11 | 柱面白色氟碳喷漆 | 1.基层处理 2.基层防锈处理 3.面层氟碳喷漆 | 室内装饰装修项目 | 按设计图示尺寸面积计算 | m2 | 5000 | 87.4459 | 15.6501 | 70 | 0.93 | 0.8658 | 0 | 0 | 437229.4372
2.1.5.12 | 原有墙、柱面白色油漆 | 1.基层处理 2.基层防锈处理 3.面层油漆 | 室内装饰装修项目 | 按设计图示尺寸面积计算 | m2 | 5000 | 87.4459 | 45.8001 | 40 | 0.78 | 0.8658 | 0 | 0 | 437229.4372
2.1.5.13 | 200*200墙砖金属烤漆收边条 | 1.基层处理 2.金属烤漆收边条 | 室内装饰装修项目 | 按设计图示尺寸延长米计算 | m | 217286.7297 | 41.974 | 11.3284 | 30 | 0.23 | 0.41558 | 0 | 0 | 9120398.8351
2.1.5.14 | 墙体与玻璃幕墙交界处封铝塑板 | 1.钢架龙骨 2.阻燃板基层 3.铝塑板面层 | 室内装饰装修项目 | 按设计图示尺寸面积计算 | m2 | 21328.1537 | 332.2944 | 118.8543 | 210 | 0.15 | 3.29 | 0 | 0 | 7087225.4374
2.1.5.15 | 水泥板墙面挂网水泥砂浆粉刷 | 1.墙面清理 2.抹灰面挂钢丝网 3.墙面抹灰 | 室内装饰装修项目 | 按设计图示尺寸面积计算 | m2 | 5000 | 33.2294 | 17.4804 | 15 | 0.42 | 0.329 | 0 | 0 | 166147.1861
2.1.5.16 | 楼梯两侧包封不锈钢 | 1.阻燃板基层、不锈钢板饰面（镜面） 2.不锈钢厚度：0.9mm | 室内、室外装饰装修项目 | 按设计图示尺寸面积计算 | m2 | 5000 | 419.7403 | 63.4844 | 350 | 2.1 | 4.1558 | 0 | 0 | 2098701.2987
2.1.5.17 | 贴灰色防止透视磨砂膜 | 1.玻璃面层清理 2.灰色防透视磨砂膜 | 室内、室外装饰装修项目 | 按设计图示尺寸面积计算 | m2 | 5000 | 56.8398 | 6.2071 | 50 | 0.07 | 0.56277 | 0 | 0 | 284199.1342
2.1.5.18 | 墙面直纹橡木木饰面 | 1.阻燃板基层 2.密度板找平 3.橡木实木皮木饰面面面层 | 室内、室外装饰装修项目 | 按设计图示尺寸面积计算 | m2 | 37457.9425 | 419.7403 | 113.7844 | 300 | 1.8 | 4.1558 | 0 | 0 | 15722606.5026
2.1.5.19 | 新作不锈钢窗套 | 1.阻燃板基层、不锈钢板饰面（镜面） 2.不锈钢厚度：0.9mm | 室内、室外装饰装修项目 | 按设计图示尺寸面积计算 | m | 130255.364 | 113.6797 | 31.5641 | 80 | 0.99 | 1.1255 | 0 | 0 | 14807384.6694
2.1.5.20 | 办公室墙面聚酯纤维吸音板 | 1、墙面聚酯纤维吸音板1200高 距地1200 颜色：月光灰 2、密拼，四周倒角 | 室内、室外装饰装修项目 | 按设计图示尺寸面积计算 | m2 | 10500.6424 | 126.7965 | 40.0411 | 85 | 0.5 | 1.2554 | 0 | 0 | 1331445.0854
2.1.5.21 | 墙面软包 | 1、1200mm高护墙板墙面软包（布面需甲方确认） 2、填充厚度：30mm | 室内、室外装饰装修项目 | 按设计图示尺寸面积计算 | m2 | 500 | 306.0606 | 122.8803 | 180 | 0.15 | 3.0303 | 0 | 0 | 153030.303
2.1.5.22 | 乐高积木 | 儿童积木墙兼容大颗粒儿童早教创意拼装墙壁墙面贴墙上积木滑道玩具男孩女孩幼儿园3-6岁-12岁 积木墙522颗无款【8块灰底+胶纸】送收纳袋+贴纸 | 室内、室外装饰装修项目 | 按设计图示数量计算 | m2 | 500 | 319.1775 | 96.0173 | 220 | 0 | 3.1602 | 0 | 0 | 159588.7446
2.1.5.23 | 鞋柜 | 1.成品儿童鞋柜 | 室内、室外装饰装修项目 | 按设计图示尺寸延长米计算 | m | 500 | 384.7619 | 98.3524 | 280 | 2.6 | 3.8095 | 0 | 0 | 192380.9524
2.1.5.24 | 橡胶阳角防撞条 | 1.供应安装成品防撞条 2.规格尺寸1200*50*5 | 室内、室外装饰装修项目 | 按设计图示数量计算 | 根 | 67452.0429 | 17.4892 | 2.036 | 15 | 0.28 | 0.17316 | 0 | 0 | 1179680.751
2.1.5.25 | PVC波音软片 | 1.基层处理 2.面层波音软片铺贴 | 室内、室外装饰装修项目 | 按设计图示尺寸面积计算 | m2 | 500 | 74.325 | 13.1391 | 60 | 0.45 | 0.73589 | 0 | 0 | 37162.4909
2.1.5.26 | 不锈钢饰面(厚度:1.5mm) | 1.基层龙骨 2.阻燃版基层 3.不锈钢饰面（拉丝&镜面） | 室内、室外装饰装修项目 | 按设计图示尺寸面积计算 | m2 | 1116.6048 | 419.7403 | 58.3344 | 350 | 7.25 | 4.1558 | 0 | 0 | 468683.974
2.1.5.27 | 油漆饰面 | 1.墙面基层处理 2.墙面基层2遍腻子、砂纸打磨 3.刷两遍底漆、三遍面漆 | 室内、室外装饰装修项目 | 按设计图示尺寸面积计算 | m2 | 500 | 87.4459 | 57.8501 | 28 | 0.73 | 0.8658 | 0 | 0 | 43722.9437
2.1.5.28 | 聚氨酯发泡保温装饰板 | 1.墙面基层处理 2.装饰面安装 | 室内、室外装饰装修项目 | 按设计图示尺寸面积计算 | m2 | 19579.3227 | 104.9351 | 18.5261 | 85 | 0.37 | 1.039 | 0 | 0 | 2054557.5025
2.1.5.29 | 200*1200木纹墙地砖 |  |  | 按设计图示尺寸以面积计算 | m2 | 14179.1486 | 161.2327 | 62.1364 | 96 | 1.5 | 1.5964 | 0 | 0 | 2286142.8051 | 儿童区墙地砖
2.1.5.30 | 5*5mm凹槽（墙面分割条） |  |  | 按设计图示尺寸以延长米计算 | m | 5000 | 17.675 | 5 | 11.5 | 1 | 0.175 | 0 | 0 | 88375
2.1.5.31 | 茶水柜墙面防燃木饰面板，含基层衬板 |  |  | 按设计图示尺寸以面积计算 | m2 | 5000 | 415.8574 | 170 | 240 | 1.74 | 4.1174 | 0 | 0 | 2079287
2.1.5.32 | 墙面磁性黑板贴 磁性黑板贴，木制边框，磨圆边 |  |  | 按设计图示尺寸以面积计算 | m2 | 5000 | 303.3636 | 20 | 280 | 0.36 | 3.0036 | 0 | 0 | 1516818
补充项
小 计
2.1.6 | 门及五金工程
2.1.6.01 | 明格提升门 (1)明格提升3m*3m (2)铝合金框架 (3)含铝合金门套 (4)单侧自动开启 | 1.设备供应安装 2.系统调试 | 室内、室外装饰装修项目 | 按设计图示数量计算 | 樘 | 1000 | 16343.6364 | 1162.5582 | 15000 | 19.26 | 161.8182 | 0 | 0 | 16343636.3636
2.1.6.02 | 9平方米以外 |  |  | 超出部分552元/平米 |  | 5000 | [7 empty] | 0
2.1.6.03 | 金属快速提升门 (1)金属快速提升门3m*3m (2)铝合金框架 (3)含铝合金门套 (4)单侧自动开启 | 1.设备供应安装 2.系统调试 | 室内、室外装饰装修项目 | 按设计图示数量计算 | 樘 | 2600 | 27487.7403 | 1196.3244 | 26000 | 19.26 | 272.1558 | 0 | 0 | 71468124.6753
2.1.6.04 | 9平方米以外 |  |  | 超出部分1081元/平米 |  | 35000 | 1081 | [6 empty] | 37835000
2.1.6.05 | 快速卷帘门3m*3m (1)自动开启 | 1.设备供应安装 2.系统调试 | 室内、室外装饰装修项目 | 按设计图示数量计算 | 樘 | 500 | 21717.1861 | 1478.4145 | 20000 | 23.75 | 215.0216 | 0 | 0 | 10858593.0736
2.1.6.06 | 9平方米以外 |  |  | 超出部分661元/平米 |  | 35000 | [7 empty] | 0
2.1.6.07 | 铝合金卷帘门 (1)按钮 | 1.设备供应安装 2.系统调试 | 室内、室外装饰装修项目 | 按设计图示尺寸面积计算 | m2 | 5000 | 961.9048 | 345.751 | 600 | 6.63 | 9.5238 | 0 | 0 | 4809523.8095
2.1.6.08 | 双扇木门 | 1.1500×2400木质烤漆可开启门扇 2.门锁及配套五金、含门吸、限位闭门器、拉手 3.木质烤漆门框 | 室内装饰装修项目 | 按设计图示数量计算 | 套 | 1000 | 2850.7359 | 417.6908 | 2400 | 4.82 | 28.2251 | 0 | 0 | 2850735.9307
2.1.6.09 | 单扇木门 | 1.900×2400木质烤漆可开启门扇 2.门锁及配套五金、含门吸、限位闭门器、拉手 3.木质烤漆门框 | 室内装饰装修项目 | 按设计图示数量计算 | 套 | 4557.5705 | 1605.5065 | 386.7204 | 1200 | 2.89 | 15.8961 | 0 | 0 | 7317208.9823
2.1.6.10 | 双扇木门 | 1.1500×2400木质烤漆可开启门扇 2.含门吸、限位闭门器、拉手 3.木质烤漆门框 | 室内装饰装修项目 | 按设计图示数量计算 | 套 | 1000 | 2763.29 | 431.1107 | 2300 | 4.82 | 27.3593 | 0 | 0 | 2763290.0433
2.1.6.11 | 单扇木门 | 1.900×2400木质烤漆可开启门扇 2.含门吸、限位闭门器、拉手 3.木质烤漆门框 | 室内装饰装修项目 | 按设计图示数量计算 | 套 | 10026.655 | 1518.0606 | 350.1403 | 1150 | 2.89 | 15.0303 | 0 | 0 | 15221070.0138
2.1.6.12 | 双扇玻璃门 | 1.1500*2400无框12厚玻璃门，含门套 2.门锁及配套五金、含门吸、拉手 3.多玛地弹簧 | 室内、室外装饰装修项目 | 按设计图示数量计算 | 套 | 1000 | 2448.4848 | 406.6624 | 2000 | 17.58 | 24.2424 | 0 | 0 | 2448484.8485
2.1.6.13 | 双扇玻璃门 | 1.1800*2400无框12厚玻璃门，含门套 2.门锁及配套五金、含门吸、拉手 3.多玛地弹簧 | 室内、室外装饰装修项目 | 按设计图示数量计算 | 套 | 1000 | 2826.2511 | 480.6884 | 2300 | 17.58 | 27.9827 | 0 | 0 | 2826251.0823
2.1.6.14 | 单扇玻璃门 | 1.900×2400无框12厚玻璃门，含门套 2.门锁及配套五金、含门吸、拉手 3.多玛地弹簧 | 室内、室外装饰装修项目 | 按设计图示数量计算 | 套 | 1000 | 1413.1255 | 388.8142 | 1000 | 10.32 | 13.9913 | 0 | 0 | 1413125.5411
2.1.6.15 | 成品饰面单开甲级防火门规格：（1000*2200mm） | 1.甲级防火门 2.包含门锁五金、闭门器等相关配件 | 室内、室外装饰装修项目 | 按设计图示数量计算 | 套 | 1000 | 1462.0952 | 345.309 | 1100 | 2.31 | 14.4762 | 0 | 0 | 1462095.2381
2.1.6.16 | 成品饰面双开甲级防火门规格：（1540*2200mm） | 1.甲级防火门 3.包含门锁五金、闭门器等相关配件 | 室内、室外装饰装修项目 | 按设计图示数量计算 | 套 | 1000 | 2502.7013 | 374.3621 | 2100 | 3.56 | 24.7792 | 0 | 0 | 2502701.2987
2.1.6.17 | 成品饰面双开甲级防火门规格：（1800*2200mm） | 1.甲级防火门 4.包含门锁五金、闭门器等相关配件 | 室内、室外装饰装修项目 | 按设计图示数量计算 | 套 | 1000 | 2845.4892 | 413.756 | 2400 | 3.56 | 28.1732 | 0 | 0 | 2845489.1775
2.1.6.18 | 消火栓暗门（H1800mm) | 1.型钢龙骨 2.天地轴合页 3.阻燃板基层封双层石膏板 4.满刮腻子，白色无机涂料3遍 | 室内、室外装饰装修项目 | 按设计图示数量计算 | 樘 | 1000 | 594.632 | 231.8046 | 350 | 6.94 | 5.8874 | 0 | 0 | 594632.0346
2.1.6.19 | 供应及安装断桥铝外窗60系列 | 1.成品断桥铝外窗 | 室内、室外装饰装修项目 | 按设计图示尺寸面积计算 | m2 | 11649.1501 | 568.3983 | 60.9806 | 500 | 1.79 | 5.6277 | 0 | 0 | 6621356.7556
2.1.6.20 | 双扇玻璃自动门： （客户区） | 1.门扇1500×3000无框15厚玻璃门 2.门锁及配套五金、含轨道 3.电机品牌：松下 4.带锁止、防夹 | 室内、室外装饰装修项目 | 按设计图示数量计算 | 套 | 1000 | 13076.658 | 923.6261 | 12000 | 23.56 | 129.4719 | 0 | 0 | 13076658.0087
2.1.6.21 | 双扇玻璃自动门： （客户区） | 1.门扇1500×2400无框12厚玻璃门 2.门锁及配套五金、含轨道 3.电机品牌：松下 4.带锁止、防夹 | 室内、室外装饰装修项目 | 按设计图示数量计算 | 套 | 1000 | 13847.9307 | 1190.3925 | 12500 | 20.43 | 137.1082 | 0 | 0 | 13847930.7359
2.1.6.22 | 双扇玻璃自动门： （客户区） | 1.门扇1800×3000无框15厚玻璃门 2.门锁及配套五金、含轨道 3.电机品牌：松下 4.带锁止、防夹 | 室内、室外装饰装修项目 | 按设计图示数量计算 | 套 | 1000 | 15261.9307 | 1084.1325 | 14000 | 26.69 | 151.1082 | 0 | 0 | 15261930.7359
2.1.6.23 | 双扇玻璃自动门： （客户区） | 1.门扇1800×2400无框12厚玻璃门 2.门锁及配套五金、含轨道 3.电机品牌：松下 4.带锁止、防夹 | 室内、室外装饰装修项目 | 按设计图示数量计算 | 套 | 1000 | 16472.1818 | 1286.1609 | 15000 | 22.93 | 163.0909 | 0 | 0 | 16472181.8182
2.1.6.24 | 双扇玻璃门： (1)2000*3000有框15厚玻璃门，含门套 (2)门锁及配套五金 (3)多玛地弹簧 | 1.2000*3000有框15厚玻璃门，含门套 2.门锁及配套五金、含门吸 3.多玛地弹簧 | 室内、室外装饰装修项目 | 按设计图示数量计算 | 套 | 1000 | 4040 | 972.22 | 3000 | 27.78 | 40 | 0 | 0 | 4040000
2.1.6.25 | 双扇玻璃门： (1)2400*2400有框12厚玻璃门，含门套 (2)门锁及配套五金 (3)多玛地弹簧 | 1.2400*2400有框12厚玻璃门，含门套 2.门锁及配套五金、含门吸 3.多玛地弹簧 | 室内、室外装饰装修项目 | 按设计图示数量计算 | 套 | 1000 | 3725.1948 | 861.5517 | 2800 | 26.76 | 36.8831 | 0 | 0 | 3725194.8052
2.1.6.26 | 双扇玻璃门： (1)2000*2400有框12厚玻璃门，含门套 (2)门锁及配套五金 (3)多玛地弹簧 | 1.2000*2400有框12厚玻璃门，含门套 2.门锁及配套五金、含门吸 4.多玛地弹簧 | 室内、室外装饰装修项目 | 按设计图示数量计算 | 套 | 1000 | 3462.8571 | 805.8914 | 2600 | 22.68 | 34.2857 | 0 | 0 | 3462857.1429
2.1.6.27 | 拆除原门洞口修补加固 |  |  | 按设计图示数量计算 | 处 | 500 | 262.3377 | 187.7403 | 50 | 22 | 2.5974 | 0 | 0 | 131168.8312
2.1.6.28 | 原单开门饰面油漆翻新，含更换五金件 | 1.原有饰面打磨 2.腻子修补 3.油漆翻新 4.更换五金件 | 室内、室外装饰装修项目 | 按设计图示数量计算 | 樘 | 1000 | 568.3983 | 159.7906 | 400 | 2.98 | 5.6277 | 0 | 0 | 568398.2684
2.1.6.29 | 原双开门饰面油漆翻新，含更换五金件 | 1.原有饰面打磨 2.腻子修补 3.油漆翻新 5.更换五金件 | 室内、室外装饰装修项目 | 按设计图示数量计算 | 樘 | 1000 | 743.29 | 230.0507 | 500 | 5.88 | 7.3593 | 0 | 0 | 743290.0433
2.1.6.30 | 原有卷帘门更换电机 | 1.拆除原有电机 2.提供及安装卷帘门电机 3.设备调试 | 室内、室外装饰装修项目 | 按设计图示数量计算 | 套 | 1000 | 1923.8095 | 854.7619 | 1000 | 50 | 19.0476 | 0 | 0 | 1923809.5238
2.1.6.31 | 原有电动移门更换15mm厚钢化玻璃（普白） | 1.拆除原有移门玻璃 2.更换15mm厚钢化玻璃（普白） 3.设备调试 | 室内、室外装饰装修项目 | 按设计图示尺寸面积计算 | m2 | 1000 | 306.0606 | 103.0303 | 180 | 20 | 3.0303 | 0 | 0 | 306060.6061
2.1.6.32 | 更换电机的卷帘门拆除、安装（不含主材） | 1.拆除原有电机 2.安装卷帘门电机（主材不含） 3.设备调试 | 室内、室外装饰装修项目 | 按设计图示数量计算 | 套 | 1000 | 262.3377 | 239.7403 | 0 | 20 | 2.5974 | 0 | 0 | 262337.6623
2.1.6.33 | 原有卷帘门更换铝合金片 | 1.拆除原有卷帘门铝合金片 2.提供及安装铝合金片 3.设备调试 | 室内、室外装饰装修项目 | 按设计图示尺寸面积计算 | m2 | 1000 | 251.4069 | 89.9377 | 150 | 8.98 | 2.4892 | 0 | 0 | 251406.9264
2.1.6.34 | 防火卷帘 | 1、双层布面防火卷帘 2、包含电机等相关一切工作 | 室内、室外装饰装修项目 | 按设计图示尺寸面积计算 | m2 | 1000 | 553.0952 | 132.619 | 400 | 15 | 5.4762 | 0 | 0 | 553095.2381
2.1.6.35 | 提升门钢结构框架（材质工字钢/方钢)150*100*3镀锌方钢管 | 1.150*100*3镀锌方钢加固 | 室内、室外装饰装修项目 | 按设计图示尺寸延长米计算 | m | 66996.2859 | 99.6883 | 33.7013 | 40 | 25 | 0.98701 | 0 | 0 | 6678746.6299
2.1.6.36 | 铝合金饰面门 | 1.1000*2450铝合金可开启门扇 2.门锁及配套五金 | 室内、室外装饰装修项目 | 按设计图示数量计算 | 樘 | 1000 | 1049.3506 | 237.911 | 800 | 1.05 | 10.3896 | 0 | 0 | 1049350.6494
2.1.6.37 | 卫生间窗户贴深灰色膜 |  | 室内、室外装饰装修项目 | 按设计图示尺寸面积计算 | m2 | 1000 | 56.8398 | 6.2271 | 50 | 0.05 | 0.56277 | 0 | 0 | 56839.8268
2.1.6.38 | 双扇玻璃门 | 1.3000*2800有框15厚玻璃门，含门套 2.门锁及配套五金 3.多玛地弹簧 | 室内、室外装饰装修项目 | 按设计图示数量计算 | 套 | 1000 | 4634.632 | 1550.7646 | 3000 | 37.98 | 45.8874 | 0 | 0 | 4634632.0346
2.1.6.39 | 原双开玻璃门更换重型地弹簧及玻璃门夹 | 1.拆除原有玻璃门夹及地弹簧 2.提供及安装玻璃门夹及重型地弹簧 | 室内、室外装饰装修项目 | 按设计图示数量计算 | 个 | 1000 | 918.1818 | 198.8509 | 650 | 60.24 | 9.0909 | 0 | 0 | 918181.8182
2.1.6.40 | 展厅主入口原感应玻璃门更换感应控制芯片 |  | 室内、室外装饰装修项目 | 按设计图示数量计算 | 套 | 1000 | 262.3377 | 59.5903 | 200 | 0.15 | 2.5974 | 0 | 0 | 262337.6623
2.1.6.41 | 灰色烤漆门套（展开50+770+50） | 1、基层清理 2、木工板基层制作安装 3、门套制作、运输、安装 | 室内、室外装饰装修项目 | 按设计图示尺寸延长米计算 | m | 1000 | 253.5931 | 49.4823 | 200 | 1.6 | 2.5108 | 0 | 0 | 253593.0736
补充项
小 计
2.1.7 | 固定家具及其他
2.1.7.01 | 提供及安装前厅接待台，含灯带、开关面板、柜体 |  | 室内装饰装修项目 | 按设计图示尺寸延长米计算 | m | 1000 | 2448.4848 | 396.8724 | 2000 | 27.37 | 24.2424 | 0 | 0 | 2448484.8485
2.1.7.02 | 提供及安装洗衣区吊、矮柜 |  | 室内装饰装修项目 | 按设计图示尺寸延长米计算 | m | 1640.7254 | 655.8442 | 142.7106 | 500 | 6.64 | 6.4935 | 0 | 0 | 1076060.1445
2.1.7.03 | 提供及安装茶水间吊柜（外饰面：木色防火板饰面，含磁吸） |  | 室内装饰装修项目 | 按设计图示尺寸延长米计算 | m | 5154.6122 | 874.4589 | 154.6009 | 700 | 11.2 | 8.658 | 0 | 0 | 4507496.3829
2.1.7.04 | 提供及安装茶水间矮柜（外饰面：木色防火板饰面，含磁吸，台面：石英石） |  | 室内装饰装修项目 | 按设计图示尺寸延长米计算 | m | 4293.2314 | 2098.7013 | 719.7121 | 1350 | 8.21 | 20.7792 | 0 | 0 | 9010210.2763
2.1.7.05 | 提供及安装卫生间洗手台（无下柜，含钢架、人造石，不含洁具、龙头、五金） |  | 室内装饰装修项目 | 按设计图示尺寸延长米计算 | m | 9406.8254 | 1136.7965 | 119.5911 | 1000 | 5.95 | 11.2554 | 0 | 0 | 10693646.5912
2.1.7.06 | 卫生间成品铝合金框银镜 | 1.基层处理 2.阻燃板基层 3.成品银镜铝合金边框 | 室内装饰装修项目 | 按设计图示尺寸面积计算 | m2 | 12018.3133 | 174.8918 | 62.8102 | 110 | 0.35 | 1.7316 | 0 | 0 | 2101904.1488
2.1.7.07 | 新增楼梯栏杆 | 1.50*50方钢灰色氟碳喷涂 2.5+5夹胶玻璃栏板 | 室内装饰装修项目 | 按设计图示尺寸延长米计算 | m | 6708.7437 | 610.7874 | 160 | 442.79 | 1.95 | 6.0474 | 0 | 0 | 4097616.1402
2.1.7.08 | 金属烤漆窗台板 | 1.基层清理 2.阻燃板基层及龙骨 3.烤漆金属板窗台板 | 室内装饰装修项目 | 按设计图示尺寸面积计算 | m2 | 500 | 306.0606 | 52.1703 | 250 | 0.86 | 3.0303 | 0 | 0 | 153030.303
2.1.7.09 | 石材窗台板 | 1.基层清理 2.硅胶粘合白色人造石材窗台板 | 室内装饰装修项目 | 按设计图示尺寸面积计算 | m2 | 500 | 594.632 | 57.8846 | 530 | 0.86 | 5.8874 | 0 | 0 | 297316.0173
2.1.7.10 | 白色铝塑板窗台板 | 1.基层清理 2.阻燃板基层及龙骨 3.白色铝塑板窗台板（25丝铝塑板，吉祥818） | 室内装饰装修项目 | 按设计图示尺寸面积计算 | m2 | 500 | 402.2511 | 222.4084 | 175 | 0.86 | 3.9827 | 0 | 0 | 201125.5411
2.1.7.11 | 工位防水帘，含钢梁 | 1.型钢吊架：40*40*4镀锌角钢 2.轨道支座安装：100*25*3镀锌方钢管骨架 3.防水卷帘 | 室内装饰装修项目 | 按设计图示尺寸面积计算 | m2 | 21466.1569 | 104.9351 | 43.6861 | 60 | 0.21 | 1.039 | 0 | 0 | 2252552.5691
2.1.7.12 | 交付中心展示墙制作及安装： 1、轻钢龙骨木工板加固，封单面双层9.5厚石膏板造型墙； 2、墙面基层批刮腻子找平、面层肌理漆或壁纸、白色金属踢脚线； |  | 室内装饰装修项目 | 按设计图示尺寸面积计算 | m2 | 500 | 489.697 | 180.1085 | 300 | 4.74 | 4.8485 | 0 | 0 | 244848.4848
2.1.7.13 | 新增车间楼梯金属栏杆扶手 | 1.不锈钢栏杆扶手 | 室内装饰装修项目 | 按设计图示尺寸延长米计算 | m | 500 | 253.5931 | 49.1323 | 200 | 1.95 | 2.5108 | 0 | 0 | 126796.5368
2.1.7.14 | 新增车间楼梯金属栏杆扶手 | 1.镀锌方钢喷漆扶手 | 室内装饰装修项目 | 按设计图示尺寸延长米计算 | m | 6562.9015 | 244.8485 | 90.4742 | 150 | 1.95 | 2.4242 | 0 | 0 | 1606916.4824
2.1.7.15 | 原走道、楼梯间栏杆刷深灰色漆翻新 | 1.基层处理 2.基层防锈处理 3.面层氟碳喷漆 | 室内装饰装修项目 | 按设计图示尺寸延长米计算 | m | 500 | 83.0736 | 31.3211 | 50 | 0.93 | 0.82251 | 0 | 0 | 41536.7965
2.1.7.16 | 墙面海报基层板： | 1.阻燃板+石膏板基层 2.面层2遍腻子3遍乳胶漆 3.灯带安装间距100mm 4.海报供应安装 | 室内装饰装修项目 | 按设计图示尺寸面积计算 | m2 | 500 | 227.3593 | 103.3682 | 120 | 1.74 | 2.2511 | 0 | 0 | 113679.6537
2.1.7.17 | 拆除原有门店货架 | 1.保护性拆除原有货架 |  |  | 组 | 500 | 131.1688 | 127.9501 | 0 | 1.92 | 1.2987 | 0 | 0 | 65584.4156
2.1.7.18 | 货架运输费 | 1.打包、运输 |  | 以实际发生金额为准 | 项 | 500 | [7 empty] | 0
2.1.7.19 | 货架安装 | 1.拼装货架满足正常使用 |  |  | 组 | 500 | 131.1688 | 26.6701 | 100 | 3.2 | 1.2987 | 0 | 0 | 65584.4156
2.1.7.20 | 木作-配件墙 H:1800mm | 轻钢龙骨基础、阻燃板基础、石膏板基础表面外墙腻子找平，滚涂基膜 (1) 防燃木饰面背板饰面 (2) 含五金配件（轨道等） (3) 含木作台面及抽屉，防燃木饰面 (4) 定制边框，防燃木饰面 ，含不锈钢嵌条 |  | 按设计图示尺寸以延长米计算 | m | 8203.6268 | 1038.987 | 217.45 | 800 | 11.25 | 10.287 | 0 | 0 | 8523461.6437
2.1.7.21 | 木作-销量政策海报墙 H:1800mm | 轻钢龙骨基础、阻燃板基础、石膏板基础表面外墙腻子找平，滚涂基膜 (1) 防燃木饰面背板饰面 (2) 定制边框，防燃木饰面 ，含不锈钢嵌条 |  | 按设计图示尺寸以延长米计算 | m | 8203.6268 | 779.922 | 147 | 620 | 5.2 | 7.722 | 0 | 0 | 6398189.0554
2.1.7.22 | 木作-充电桩展示墙H:1800mm | 轻钢龙骨基础、阻燃板基础、石膏板基础表面外墙腻子找平，滚涂基膜 (1) 定制边框，防燃木饰面 ，含不锈钢嵌条 |  | 按设计图示尺寸以延长米计算 | m | 1367.2711 | 1498.2441 | 218.08 | 1250 | 15.33 | 14.8341 | 0 | 0 | 2048505.9196
2.1.7.23 | 木作-灯箱墙H:1800mm | 轻钢龙骨基础、阻燃板基础、石膏板基础表面外墙腻子找平，滚涂基膜 (1) 定制边框，防燃木饰面 ，含不锈钢嵌条 |  | 按设计图示尺寸以延长米计算 | m | 4101.8134 | 536.7948 | 85 | 439.8 | 6.68 | 5.3148 | 0 | 0 | 2201832.1155
2.1.7.24 | 木作-电视柜 | 背板轻钢龙骨基础、阻燃板基础、背板石膏板基础表面外墙腻子找平，滚涂基膜 (1) 雾面不锈钢背板 (2) 含五金配件（阻尼合页等） (3) 含木作柜体及柜门，防燃饰面 。 (4) 定制边框，防燃饰面 |  | 按设计图示尺寸以延长米计算 | m | 16407.2537 | 1039.0375 | 137.8 | 885 | 5.95 | 10.2875 | 0 | 0 | 17047751.8536
2.1.7.25 | 电视框背板 | (1)12mm阻燃板制作基层； (2) 雾面黑色金属板 (3) 含木作柜体及柜门，防燃饰面 。 (4) 定制边框，防燃饰面 |  | 按设计图示尺寸以面积计算 | m2 | 10009.8832 | 541.1057 | 156.3682 | 377.64 | 1.74 | 5.3575 | 0 | 0 | 5416404.9144
2.1.7.26 | 办公区吊柜 | (1) 柜体外部：白色防火板饰面 柜体内部：三聚氰胺板 (2) 含五金配件（阻尼合页） (3) 含单层隔板 |  | 按设计图示尺寸以延长米计算 | m | 500 | 692.6984 | 129.2 | 550 | 6.64 | 6.8584 | 0 | 0 | 346349.2
2.1.7.27 | 逃生通道图（A3亚克力） |  |  | 按设计图示尺寸以数量计算 | 个 | 500 | 17.3215 | 3 | 14.15 | 0 | 0.1715 | 0 | 0 | 8660.75
2.1.7.28 | 车务保险桌 H:730（1105）mm | (1) 防燃木饰面台面/防燃木饰面背板，桌面∅50出线孔 (2) 3mm角钢黑色哑光油漆 固定10mm厚磨砂亚克力挡板 (3) 详见图纸 |  | 按设计图示尺寸以延长米计算 | m | 500 | 1880.0746 | 295.08 | 1551.05 | 15.33 | 18.6146 | 0 | 0 | 940037.3
2.1.7.29 | 接待台 | (1) 防燃木饰面面板，白色烤漆台面 (2) 详见图纸 |  | 按设计图示尺寸以延长米计算 | m | 500 | 2216.6066 | 395.08 | 1779.05 | 20.53 | 21.9466 | 0 | 0 | 1108303.3
2.1.7.30 | 母婴室定制打孔窗帘 | (1) 铁质直杆/黑色 (2) 参考颜色：PANTONE 470U |  | 按设计图示尺寸以面积计算 | m2 | 500 | 103.2018 | 15.56 | 66.09 | 20.53 | 1.0218 | 0 | 0 | 51600.9
2.1.7.31 | 母婴室背发光镜子700*900mm（暖白光-4000K） |  |  | 按设计图示尺寸以数量计算 | 个 | 180 | 429.654 | 116 | 308 | 1.4 | 4.254 | 0 | 0 | 77337.72
2.1.7.32 | 母婴室婴儿尿布台 |  |  | 按设计图示尺寸以数量计算 | 个 | 180 | 346.834 | 50 | 292 | 1.4 | 3.434 | 0 | 0 | 62430.12
2.1.7.33 | 母婴室置物架 |  |  | 按设计图示尺寸以数量计算 | 个 | 180 | 259.974 | 50 | 206 | 1.4 | 2.574 | 0 | 0 | 46795.32
2.1.7.34 | 儿童活动区道具：双面积木桌 | 650L*650W*500H |  | 按设计图示尺寸以数量计算 | 个 | 180 | 233.8538 | 3.2199 | 228.3186 | 0 | 2.3154 | 0 | 0 | 42093.6923
2.1.7.35 | 儿童活动区道具：积木椅 | 积木椅 |  | 按设计图示尺寸以数量计算 | 个 | 180 | 35.35 | 4.0265 | 30.9735 | 0 | 0.35 | 0 | 0 | 6363
2.1.7.36 | 儿童活动区道具：摇摇车 | 800L*310W*460H |  | 按设计图示尺寸以数量计算 | 个 | 180 | 225.1129 | 29.9637 | 192.9204 | 0 | 2.2288 | 0 | 0 | 40520.3298
2.1.7.37 | 儿童活动区道具：儿童区围挡/地垫 | 高拐角：600H*600L 矮拐角：400H*600L*600W 高方体：600H*1000L*200W 矮方体：400H*1000L*200W 矮鞋柜：400H*1000L*200W 地 垫：3800*2800 |  | 按设计图示尺寸以数量计算 | 个 | 180 | 4672.7246 | 471.46 | 4120 | 35 | 46.2646 | 0 | 0 | 841090.428
2.1.7.38 | 儿童区转角卡座（L型方案中使用）450*650 | 1.基础： 2.基层：3cm高回弹海绵; 3.饰面：表面覆环保无味有机硅皮革，经防潮、防污处理； 4.含金属踢脚 |  | 按结构延米计算 | m | 500 | 1381.1966 | 214.9163 | 1132.605 | 20 | 13.6752 | 0 | 0 | 690598.2906
2.1.7.39 | 儿童区带柜卡座 450*650 | 1.基层：3cm高回弹海绵; 2.饰面：表面覆环保无味有机硅皮革，经防潮、防污处理； 3.侧龛：烤漆板 4.含金属踢脚 |  | 按结构延米计算 | m | 500 | 1035.8974 | 72.994 | 932.6471 | 20 | 10.2564 | 0 | 0 | 517948.7179
2.1.7.40 | 儿童区休息凳 450*300 | 1.海绵：3cm高回弹海绵; 2.饰面：表面覆环保无味有机硅皮革，皮革厚度≥1.3mm； |  | 按结构延米计算 | m | 500 | 906.4103 | 201.5535 | 675.8824 | 20 | 8.9744 | 0 | 0 | 453205.1282
2.1.7.41 | 儿童区试鞋凳 | 1.木龙骨骨架，15厘阻燃板基层，面贴皮木纹木饰面； 2.坐垫填充30mm厚海绵，面贴有机硅皮革饰面，皮革转角针织拼缝； 3.下方坐垫及矮柜高300mm； |  | 按结构延米计算 | m | 500 | 1122.2222 | 47.5817 | 1043.5294 | 20 | 11.1111 | 0 | 0 | 561111.1111
2.1.7.42 | 儿童区围栏门槛 | 1.木龙骨骨架，15厘阻燃夹板基层； 2.填充30mm厚海绵，面贴有机硅皮革饰面，皮革转角针织拼缝； 3.高度100mm，倒两个圆角，宽度200mm； |  | 按结构延米计算 | m | 500 | 561.1111 | 29.1656 | 526.39 | 0 | 5.5556 | 0 | 0 | 280555.5556
2.1.7.43 | 儿童区长墩A | 1.木龙骨骨架，15厘阻燃夹板基层； 2.填充30mm厚海绵，面贴有机硅皮革饰面，皮革转角针织拼缝； 3.尺寸450*1850*300; |  | 按个计算 | 个 | 500 | 672.7636 | 161.195 | 488.4076 | 16.5 | 6.661 | 0 | 0 | 336381.7949
2.1.7.44 | 儿童区长墩B | 1.木龙骨骨架，15厘阻燃夹板基层； 2.填充30mm厚海绵，面贴有机硅皮革饰面，皮革转角针织拼缝； 3.尺寸450*1550*300; |  | 按个计算 | 个 | 500 | 578.3933 | 139.6246 | 416.542 | 16.5 | 5.7267 | 0 | 0 | 289196.6667
2.1.7.45 | 儿童区收纳柜 | 1.木作柜体，防燃木饰面20mm厚 ; 2.定制边框，防燃木饰面20mm厚; |  | 按正投影面积计算 | m2 | 500 | 1000.1417 | 276.6427 | 703.5966 | 10 | 9.9024 | 0 | 0 | 500070.8547
2.1.7.46 | 儿童区墙面圆形发光凹龛 | 1.基层：15厘阻燃夹板基层，面贴乳白色烤漆板; 2.面层：15厘阻燃夹板基层，填充30mm厚海绵，面贴有机硅皮革饰面，皮革转角针织拼缝; 3.隐藏LED硅胶灯灯槽制作; 4.背板：15厘阻燃夹板基层，面贴有机硅壁布内圈直径1100mm，外圈直径1220mm; |  | 按个计算 | 个 | 200 | 1064.5314 | 227.7141 | 806.2773 | 20 | 10.5399 | 0 | 0 | 212906.2735
2.1.7.47 | 灯箱 包括海报画面安装（基层含在墙体中，海报画面甲供） |  |  | 按正投影面积计算 | m2 | 2000 | 51.7949 | 45.7921 | 4.99 | 0.5 | 0.51282 | 0 | 0 | 103589.7436
2.1.7.48 | 茶水区吧台 | (1) 防燃木饰面面板，人造石台面 |  | 按设计图示尺寸以延长米计算 | m | 500 | 1385.7302 | 161.0601 | 1200 | 10.95 | 13.7201 | 0 | 0 | 692865.1232
2.1.7.49 | 量天尺 | 规格：0.8-1m 含种植土等辅材 |  | 按个计算 | 盆 | 50 | 372.7063 | 20 | 349.0161 | 0 | 3.6902 | 0 | 0 | 18635.3129
2.1.7.50 | 量天尺 | 规格：1-1.2 含种植土等辅材 |  | 按个计算 | 盆 | 50 | 389.686 | 20 | 365.8278 | 0 | 3.8583 | 0 | 0 | 19484.3021
2.1.7.51 | 龙血树 | 规格：1.5-1.6 含种植土等辅材 |  | 按个计算 | 盆 | 50 | 573.0677 | 20 | 547.3938 | 0 | 5.6739 | 0 | 0 | 28653.3854
2.1.7.52 | 龙血树 | 规格：1.2-1.4 含种植土等辅材 |  | 按个计算 | 盆 | 50 | 309.8811 | 20 | 286.8129 | 0 | 3.0681 | 0 | 0 | 15494.0529
2.1.7.53 | 提根龟背竹 | 规格：0.8-1 含种植土等辅材 |  | 按个计算 | 盆 | 50 | 84.8989 | 20 | 64.0583 | 0 | 0.84058 | 0 | 0 | 4244.946
2.1.7.54 | 提根龟背竹 | 规格：1.0-1.2 含种植土等辅材 |  | 按个计算 | 盆 | 50 | 101.8787 | 20 | 80.87 | 0 | 1.0087 | 0 | 0 | 5093.9352
2.1.7.55 | 虎皮兰 | 规格：0.4-0.6 含种植土等辅材 |  | 按个计算 | 盆 | 50 | 42.4495 | 20 | 22.0292 | 0 | 0.42029 | 0 | 0 | 2122.473
2.1.7.56 | 海南黄花梨 | 规格：0.8-1 含种植土等辅材 |  | 按个计算 | 盆 | 50 | 50.9394 | 20 | 30.435 | 0 | 0.50435 | 0 | 0 | 2546.9676
2.1.7.57 | 狐尾天门冬 | 规格：0.4-0.6 含种植土等辅材 |  | 按个计算 | 盆 | 50 | 93.3888 | 20 | 72.4642 | 0 | 0.92464 | 0 | 0 | 4669.4406
2.1.7.58 | 金边百合竹 | 规格：1.6-1.8 含种植土等辅材 |  | 按个计算 | 盆 | 50 | 466.9441 | 20 | 442.3209 | 0 | 4.6232 | 0 | 0 | 23347.203
2.1.7.59 | 七彩铁千年木 | 规格：1.0-1.2 含种植土等辅材 |  | 按个计算 | 盆 | 50 | 135.8383 | 20 | 114.4933 | 0 | 1.3449 | 0 | 0 | 6791.9136
2.1.7.60 | 橡皮树 | 规格：1.1-1.3 含种植土等辅材 |  | 按个计算 | 盆 | 50 | 211.3983 | 20 | 189.3053 | 0 | 2.0931 | 0 | 0 | 10569.9155
2.1.7.61 | 羽叶福禄桐 | 规格：1.6-1.8 含种植土等辅材 |  | 按个计算 | 盆 | 50 | 492.4137 | 20 | 467.5384 | 0 | 4.8754 | 0 | 0 | 24620.6868
2.1.7.62 | 鸭脚木 | 规格：1.5-1.7 含种植土等辅材 |  | 按个计算 | 盆 | 50 | 193.5695 | 20 | 171.653 | 0 | 1.9165 | 0 | 0 | 9678.4769
2.1.7.63 | 绿巨人 | 规格：0.5 含种植土等辅材 |  | 按个计算 | 盆 | 50 | 42.4495 | 20 | 22.0292 | 0 | 0.42029 | 0 | 0 | 2122.473
2.1.7.64 | 万年青 | 规格：0.4 含种植土等辅材 |  | 按个计算 | 盆 | 50 | 16.9798 | 20 | -3.1883 | 0 | 0.16812 | 0 | 0 | 848.9892
2.1.7.65 | 龙鳞春羽 | 规格：1-1.2 含种植土等辅材 |  | 按个计算 | 盆 | 50 | 270.8276 | 20 | 248.1461 | 0 | 2.6815 | 0 | 0 | 13541.3777
2.1.7.66 | 孔雀竹芋 | 规格：0.6 含种植土等辅材 |  | 按个计算 | 盆 | 50 | 67.9191 | 20 | 47.2467 | 0 | 0.67247 | 0 | 0 | 3395.9568
补充项
小 计
| 装饰部分合计 | [12 empty] | 3340281919.014

## 2.2-电气工程
理想汽车中心店电气工程量清单
注意：此报价清单每项不得随意更改、删减，如有任何增加项请务必在每大项最后“补充项“中列举，补充项及说明字体颜色均采用蓝色；且所有项目都需要填写。
序号 | 名 称 | 项目特征 | 适用范围 | 工程量计算规则 | 单位 | 24/25年暂估工程量 | 综合单价 | 人工费 | 材料费 | 机械费 | 安措费 | 管理费 | 利润 | 24/25年暂估总价 | 备注
2.2电气工程
2.2.1 | 配电部分
新增配电箱（除空开外一切配套附件）
2.2.1.01 | 移位配电箱 | 1.拆除原有配电箱 2.安装利旧原有配电箱 3.元配电箱元器件检测 | 室内、室外装饰装修项目 | 按设计图示数量计算 | 个 | 100 | 507.1861 | 408.2645 | 88.89 | 5.01 | 5.0216 | 0 | 0 | 50718.6147
2.2.1.02 | 总配电箱箱体 | 1000*1200以上规格 | 室内、室外装饰装修项目 | 按设计图示数量计算 包含配套铜排及落地安装基础、接地等 | 个 | 800 | 2273.5931 | 598.355 | 1600 | 52.7273 | 22.5108 | 0 | 0 | 1818874.4589
2.2.1.03 | 一级配电箱 | 800*1000以上规格 | 室内、室外装饰装修项目 |  | 个 | 1823.0282 | 1748.9177 | 525.1017 | 1200 | 6.5 | 17.316 | 0 | 0 | 3188326.354
2.2.1.04 | 二级配电箱 |  | 室内、室外装饰装修项目 | 按设计图示数量计算 | 个 | 4557.5705 | 664.5887 | 193.1487 | 461.08 | 3.78 | 6.5801 | 0 | 0 | 3028910.0363
2.2.1.05 | 设备终端箱 |  | 室内、室外装饰装修项目 | 按设计图示数量计算 | 个 | 20053.3101 | 524.6753 | 56.9505 | 459.19 | 3.34 | 5.1948 | 0 | 0 | 10521476.9681
2.2.1.06 | 供应及安装成套配电箱，包括开箱检查、本体安装固定、箱内辅材、连接线缆、接地、调试等，一切如图纸及规范所述。 |  | 室内、室外装饰装修项目 | 按设计图示数量计算 | 个 | 27345.4228 | 206.9844 | 204.9351 |  |  | 2.0494 | 0 | 0 | 5660076.3599
2.2.1.07 | NB3-63 C16/1P | 1.电气元器件及附件供应安装 2.接线、调试 | 配电箱内 | 按设计图示数量计算 | 个 | 41929.6483 | 14.6035 | 2.7589 | 11.37 | 0.33 | 0.14459 | 0 | 0 | 612318.0763
2.2.1.08 | NB3-63 C16/2P | 1.电气元器件及附件供应安装 2.接线、调试 | 配电箱内 | 按设计图示数量计算 | 个 | 76567.1839 | 25.7091 | 11.4645 | 13.55 | 0.44 | 0.25455 | 0 | 0 | 1968472.6909
2.2.1.09 | NB3-63 C16/3P | 1.电气元器件及附件供应安装 2.接线、调试 | 配电箱内 | 按设计图示数量计算 | 个 | 15000 | 33.4043 | 12.5736 | 20.06 | 0.44 | 0.33074 | 0 | 0 | 501064.9351
2.2.1.10 | NXB-63 D16/1P | 1.电气元器件及附件供应安装 2.接线、调试 | 配电箱内 | 按设计图示数量计算 | 个 | 500 | 10.7471 | 3.9407 | 6.37 | 0.33 | 0.10641 | 0 | 0 | 5373.5498
2.2.1.11 | NXB-63 D16/2P | 1.电气元器件及附件供应安装 2.接线、调试 | 配电箱内 | 按设计图示数量计算 | 个 | 2000 | 24.0476 | 9.8195 | 13.55 | 0.44 | 0.2381 | 0 | 0 | 48095.2381
2.2.1.12 | NXB-63 D16/3P | 1.电气元器件及附件供应安装 2.接线、调试 | 配电箱内 | 按设计图示数量计算 | 个 | 2000 | 33.4043 | 12.5736 | 20.06 | 0.44 | 0.33074 | 0 | 0 | 66808.658
2.2.1.13 | NXBLE-32 D16/4P(30mA) | 1.电气元器件及附件供应安装 2.接线、调试 | 配电箱内 | 按设计图示数量计算 | 个 | 2000 | 84.9974 | 35.2158 | 48.5 | 0.44 | 0.84156 | 0 | 0 | 169994.8052
2.2.1.14 | NB3-63 C20/1P | 1.电气元器件及附件供应安装 2.接线、调试 | 配电箱内 | 按设计图示数量计算 | 个 | 2000 | 14.6035 | 6.2189 | 7.8 | 0.44 | 0.14459 | 0 | 0 | 29206.9264
2.2.1.15 | NB3-63 C20/2P | 1.电气元器件及附件供应安装 2.接线、调试 | 配电箱内 | 按设计图示数量计算 | 个 | 4500 | 25.7091 | 11.4645 | 13.55 | 0.44 | 0.25455 | 0 | 0 | 115690.9091
2.2.1.16 | NB3-63 C20/3P | 1.电气元器件及附件供应安装 2.接线、调试 | 配电箱内 | 按设计图示数量计算 | 个 | 4500 | 33.7803 | 16.5059 | 16.5 | 0.44 | 0.33446 | 0 | 0 | 152011.5584
2.2.1.17 | NXBLE-63 C20/2P（30mA） | 1.电气元器件及附件供应安装 2.接线、调试 | 配电箱内 | 按设计图示数量计算 | 个 | 4500 | 54.7411 | 11.9291 | 41.83 | 0.44 | 0.54199 | 0 | 0 | 246335.0649
2.2.1.18 | NXB-63 D20/1P | 1.电气元器件及附件供应安装 2.接线、调试 | 配电箱内 | 按设计图示数量计算 | 个 | 4500 | 12.4785 | 4.315 | 7.6 | 0.44 | 0.12355 | 0 | 0 | 56153.3766
2.2.1.19 | NXB-63 D20/2P | 1.电气元器件及附件供应安装 2.接线、调试 | 配电箱内 | 按设计图示数量计算 | 个 | 4500 | 26.4961 | 10.2438 | 15.55 | 0.44 | 0.26234 | 0 | 0 | 119232.4675
2.2.1.20 | NXB-63 D20/3P | 1.电气元器件及附件供应安装 2.接线、调试 | 配电箱内 | 按设计图示数量计算 | 个 | 4500 | 32.2675 | 12.0081 | 19.5 | 0.44 | 0.31948 | 0 | 0 | 145203.8961
2.2.1.21 | NXB-63 D25/3P | 1.电气元器件及附件供应安装 2.接线、调试 | 配电箱内 | 按设计图示数量计算 | 个 | 17318.7678 | 32.2675 | 8.3581 | 23.15 | 0.44 | 0.31948 | 0 | 0 | 558833.9017
2.2.1.22 | NXB-63 D32/3P | 1.电气元器件及附件供应安装 2.接线、调试 | 配电箱内 | 按设计图示数量计算 | 个 | 6000 | 34.0165 | 9.9797 | 23.26 | 0.44 | 0.3368 | 0 | 0 | 204098.7013
2.2.1.23 | NB3-63 C25/3P | 1.电气元器件及附件供应安装 2.接线、调试 | 配电箱内 | 按设计图示数量计算 | 个 | 6000 | 34.0165 | 10.0897 | 23.15 | 0.44 | 0.3368 | 0 | 0 | 204098.7013
2.2.1.24 | NB3-63 C32/3P | 1.电气元器件及附件供应安装 2.接线、调试 | 配电箱内 | 按设计图示数量计算 | 个 | 6000 | 34.0165 | 9.9797 | 23.26 | 0.44 | 0.3368 | 0 | 0 | 204098.7013
2.2.1.25 | NB6LE-32 C32/2P（30mA） | 1.电气元器件及附件供应安装 2.接线、调试 | 配电箱内 | 按设计图示数量计算 | 个 | 6000 | 56.6649 | 14.7539 | 40.91 | 0.44 | 0.56104 | 0 | 0 | 339989.6104
2.2.1.26 | NB6LE-63 C40/2P（30mA） | 1.电气元器件及附件供应安装 2.接线、调试 | 配电箱内 | 按设计图示数量计算 | 个 | 6000 | 73.061 | 9.0377 | 62.86 | 0.44 | 0.72338 | 0 | 0 | 438366.2338
2.2.1.27 | NXBLE-63 D40/2P（30mA） | 1.电气元器件及附件供应安装 2.接线、调试 | 配电箱内 | 按设计图示数量计算 | 个 | 400 | 74.3028 | 10.1971 | 62.93 | 0.44 | 0.73567 | 0 | 0 | 29721.1082
2.2.1.28 | NXBLE-63 D40/3P | 1.电气元器件及附件供应安装 2.接线、调试 | 配电箱内 | 按设计图示数量计算 | 个 | 400 | 62.4101 | 13.0222 | 48.33 | 0.44 | 0.61792 | 0 | 0 | 24964.0519
2.2.1.29 | NZ1BR-63 32A/2P | 1.电气元器件及附件供应安装 2.接线、调试 | 配电箱内 | 按设计图示数量计算 | 个 | 400 | 286.4727 | 52.9364 | 230.26 | 0.44 | 2.8364 | 0 | 0 | 114589.0909
2.2.1.30 | NM1-63S/3300 50A/3P | 1.电气元器件及附件供应安装 2.接线、调试 | 配电箱内 | 按设计图示数量计算 | 个 | 400 | 138.1208 | 32.6632 | 103.08 | 1.01 | 1.3675 | 0 | 0 | 55248.3117
2.2.1.31 | NM1-63S/3300 63A/3P | 1.电气元器件及附件供应安装 2.接线、调试 | 配电箱内 | 按设计图示数量计算 | 个 | 2734.5423 | 138.1208 | 30.7132 | 105.03 | 1.01 | 1.3675 | 0 | 0 | 377697.1107
2.2.1.32 | NM1-125S/3300 80A/3P | 1.电气元器件及附件供应安装 2.接线、调试 | 配电箱内 | 按设计图示数量计算 | 个 | 911.5141 | 166.3571 | 46.04 | 117.66 | 1.01 | 1.6471 | 0 | 0 | 151636.8014
2.2.1.33 | NM1-125S/3300 100A/3P | 1.电气元器件及附件供应安装 2.接线、调试 | 配电箱内 | 按设计图示数量计算 | 个 | 1823.0282 | 168.8143 | 44.0429 | 122.09 | 1.01 | 1.6714 | 0 | 0 | 307753.2013
2.2.1.34 | NM1-125S/3300 125A/3P | 1.电气元器件及附件供应安装 2.接线、调试 | 配电箱内 | 按设计图示数量计算 | 个 | 350 | 199.7876 | 51.3895 | 145.32 | 1.1 | 1.9781 | 0 | 0 | 69925.6667
2.2.1.35 | NM1-250S/3300 160A/3P | 1.电气元器件及附件供应安装 2.接线、调试 | 配电箱内 | 按设计图示数量计算 | 个 | 200 | 266.2902 | 32.5537 | 230 | 1.1 | 2.6365 | 0 | 0 | 53258.0433
2.2.1.36 | NM1-250S/3300 200A/3P | 1.电气元器件及附件供应安装 2.接线、调试 | 配电箱内 | 按设计图示数量计算 | 个 | 200 | 270.5139 | 23.1555 | 243.58 | 1.1 | 2.6784 | 0 | 0 | 54102.7706
2.2.1.37 | NM1-250S/3300 250A/3P | 1.电气元器件及附件供应安装 2.接线、调试 | 配电箱内 | 按设计图示数量计算 | 个 | 911.5141 | 272.2278 | 13.4025 | 255.03 | 1.1 | 2.6953 | 0 | 0 | 248139.4693
2.2.1.38 | NM1-250S/4300B 80A/4P | 1.电气元器件及附件供应安装 2.接线、调试 | 配电箱内 | 按设计图示数量计算 | 个 | 900 | 337.6286 | 103.1457 | 230.13 | 1.01 | 3.3429 | 0 | 0 | 303865.7143
2.2.1.39 | NM1-250S/4300B 100A/4P | 1.电气元器件及附件供应安装 2.接线、调试 | 配电箱内 | 按设计图示数量计算 | 个 | 900 | 356.3682 | 111.4798 | 240.35 | 1.01 | 3.5284 | 0 | 0 | 320731.4026
2.2.1.40 | NM1-250S/4300B 125A/4P | 1.电气元器件及附件供应安装 2.接线、调试 | 配电箱内 | 按设计图示数量计算 | 个 | 450 | 364.1247 | 114.3895 | 245.12 | 1.01 | 3.6052 | 0 | 0 | 163856.1039
2.2.1.41 | NM1-250S/4300B 160A/4P | 1.电气元器件及附件供应安装 2.接线、调试 | 配电箱内 | 按设计图示数量计算 | 个 | 450 | 364.1247 | 111.1795 | 248.33 | 1.01 | 3.6052 | 0 | 0 | 163856.1039
2.2.1.42 | NM1-250S/4300B 200A/4P | 1.电气元器件及附件供应安装 2.接线、调试 | 配电箱内 | 按设计图示数量计算 | 个 | 300 | 470.6338 | 169.644 | 295.32 | 1.01 | 4.6597 | 0 | 0 | 141190.1299
2.2.1.43 | NM1-250S/4300B 250A/4P | 1.电气元器件及附件供应安装 2.接线、调试 | 配电箱内 | 按设计图示数量计算 | 个 | 300 | 470.6338 | 162.634 | 302.33 | 1.01 | 4.6597 | 0 | 0 | 141190.1299
2.2.1.44 | NH40-300A/3P | 1.电气元器件及附件供应安装 2.接线、调试 | 配电箱内 | 按设计图示数量计算 | 个 | 300 | 389.8425 | 80.3227 | 304.56 | 1.1 | 3.8598 | 0 | 0 | 116952.7532
2.2.1.45 | NXM-630S/3300 400A/3P | 1.电气元器件及附件供应安装 2.接线、调试 | 配电箱内 | 按设计图示数量计算 | 个 | 900 | 706.5103 | 125.8752 | 572.54 | 1.1 | 6.9952 | 0 | 0 | 635859.2727
2.2.1.46 | NXU-Ⅱ 3P 40KA | 1.电气元器件及附件供应安装 2.接线、调试 | 配电箱内 | 按设计图示数量计算 | 个 | 900 | 135.0514 | 60.6243 | 68.45 | 4.64 | 1.3371 | 0 | 0 | 121546.2857
2.2.1.47 | NXU-Ⅱ 3P 65KA | 1.电气元器件及附件供应安装 2.接线、调试 | 配电箱内 | 按设计图示数量计算 | 个 | 300 | 168.8143 | 52.6829 | 105.81 | 8.65 | 1.6714 | 0 | 0 | 50644.2857
2.2.1.48 | NXU-Ⅱ 3P 100KA | 1.电气元器件及附件供应安装 2.接线、调试 | 配电箱内 | 按设计图示数量计算 | 个 | 300 | 427.6629 | 221.6686 | 189.63 | 12.13 | 4.2343 | 0 | 0 | 128298.8571
2.2.1.49 | NXBLE-63 4P D40 | 1.电气元器件及附件供应安装 2.接线、调试 | 配电箱内 | 按设计图示数量计算 | 个 | 300 | 107.3223 | 36.4897 | 68.76 | 1.01 | 1.0626 | 0 | 0 | 32196.7013
2.2.1.50 | NXBLE-63 4P D50 | 1.电气元器件及附件供应安装 2.接线、调试 | 配电箱内 | 按设计图示数量计算 | 个 | 300 | 112.2893 | 38.8475 | 71.32 | 1.01 | 1.1118 | 0 | 0 | 33686.7792
2.2.1.51 | NXBLE-63 4P D63 | 1.电气元器件及附件供应安装 2.接线、调试 | 配电箱内 | 按设计图示数量计算 | 个 | 300 | 112.2893 | 34.8375 | 75.33 | 1.01 | 1.1118 | 0 | 0 | 33686.7792
2.2.1.52 | NXBLE-63 C16/ 2P（30mA） | 1.电气元器件及附件供应安装 2.接线、调试 | 配电箱内 | 按设计图示数量计算 | 个 | 300 | 52.2161 | 11.9291 | 39.33 | 0.44 | 0.51699 | 0 | 0 | 15664.8377
2.2.1.53 | NXBLE-63 C16/ 3P（30mA） | 1.电气元器件及附件供应安装 2.接线、调试 | 配电箱内 | 按设计图示数量计算 | 个 | 300 | 76.0429 | 14.69 | 59.5 | 1.1 | 0.7529 | 0 | 0 | 22812.87
2.2.1.54 | NXBLE-63 C20/ 3P（30mA） | 1.电气元器件及附件供应安装 2.接线、调试 | 配电箱内 | 按设计图示数量计算 | 个 | 300 | 81.3959 | 14.69 | 64.8 | 1.1 | 0.8059 | 0 | 0 | 24418.77
2.2.1.55 | NXBLE-63 C25/ 2P（30mA） | 1.电气元器件及附件供应安装 2.接线、调试 | 配电箱内 | 按设计图示数量计算 | 个 | 300 | 57.2661 | 11.9291 | 44.33 | 0.44 | 0.56699 | 0 | 0 | 17179.8377
2.2.1.56 | NB6LE-63 C40/3P（30mA） | 1.电气元器件及附件供应安装 2.接线、调试 | 配电箱内 | 按设计图示数量计算 | 个 | 300 | 89.3042 | 15.49 | 71.92 | 1.01 | 0.8842 | 0 | 0 | 26791.26
2.2.1.57 | NXB-63/C25/4P、NXM-63/25A/4P | 1.电气元器件及附件供应安装 2.接线、调试 | 配电箱内 | 按设计图示数量计算 | 个 | 6000 | 36.0873 | 11.89 | 23.4 | 0.44 | 0.3573 | 0 | 0 | 216523.8 | 41.68
2.2.1.58 | NXB-63/D20/4P | 1.电气元器件及附件供应安装 2.接线、调试 | 配电箱内 | 按设计图示数量计算 | 个 | 6000 | 42.9452 | 12.08 | 30 | 0.44 | 0.4252 | 0 | 0 | 257671.2 | 49.6
2.2.1.59 | NXMLE-125/D63/3P（30mA） | 1.电气元器件及附件供应安装 2.接线、调试 | 配电箱内 | 按设计图示数量计算 | 个 | 6000 | 135.5117 | 26.71 | 106.45 | 1.01 | 1.3417 | 0 | 0 | 813070.2 | 156.52
2.2.1.60 | ESC227P | 1.电气元器件及附件供应安装 2.接线、调试 | 配电箱内 | 按设计图示数量计算 | 个 | 6000 | 301.1921 | 128.58 | 169.19 | 0.44 | 2.9821 | 0 | 0 | 1807152.6 | 347.88
2.2.1.61 | NXMLE-400/3P 250A（30mA） | 1.电气元器件及附件供应安装 2.接线、调试 | 配电箱内 | 按设计图示数量计算 | 个 | 6000 | 378.0738 | 100.32 | 272.9105 | 1.1 | 3.7433 | 0 | 0 | 2268442.83 | 436.68
2.2.1.62 | NXBLE-63/C25 3P（30mA） | 1.电气元器件及附件供应安装 2.接线、调试 | 配电箱内 | 按设计图示数量计算 | 个 | 6000 | 120.5839 | 14.69 | 103.6 | 1.1 | 1.1939 | 0 | 0 | 723503.4 | 139.27
2.2.1.63 | NM1-6300S/4300 630A 4极 | 1.电气元器件及附件供应安装 2.接线、调试 | 配电箱内 | 按设计图示数量计算 | 个 | 6000 | 904.3237 | 162.63 | 731.73 | 1.01 | 8.9537 | 0 | 0 | 5425942.2 | 1044.49
2.2.1.64 | NM1-1250S/3300 1250A | 1.电气元器件及附件供应安装 2.接线、调试 | 配电箱内 | 按设计图示数量计算 | 个 | 6000 | 2205.4158 | 300.17 | 1882.4 | 1.01 | 21.8358 | 0 | 0 | 13232494.8 | 2547.26
2.2.1.65 | NM1-630S/3300 500A | 1.电气元器件及附件供应安装 2.接线、调试 | 配电箱内 | 按设计图示数量计算 | 个 | 6000 | 791.9309 | 297.02 | 486.06 | 1.01 | 7.8409 | 0 | 0 | 4751585.4 | 914.68
2.2.1.66 | NM1LE-400S/3300 315A 4极（30mA） | 1.电气元器件及附件供应安装 2.接线、调试 | 配电箱内 | 按设计图示数量计算 | 个 | 6000 | 588.7441 | 168.63 | 413.275 | 1.01 | 5.8292 | 0 | 0 | 3532464.9 | 680
2.2.1.67 | ARD-80/4P/Ⅰ级 | 1.电气元器件及附件供应安装 2.接线、调试 | 配电箱内 | 按设计图示数量计算 | 个 | 5000 | 744.5922 | 145.67 | 590.54 | 1.01 | 7.3722 | 0 | 0 | 3722961 | 860
2.2.1.68 | NM1-100S/3300 100A（30mA） | 1.电气元器件及附件供应安装 2.接线、调试 | 配电箱内 | 按设计图示数量计算 | 个 | 5000 | 242.4202 | 69 | 170.01 | 1.01 | 2.4002 | 0 | 0 | 1212101 | 280
2.2.1.69 | NXB-63 3P C63（30mA） | 1.电气元器件及附件供应安装 2.接线、调试 | 配电箱内 | 按设计图示数量计算 | 个 | 5000 | 99.5658 | 15.14 | 83 | 0.44 | 0.9858 | 0 | 0 | 497829 | 115
2.2.1.70 | NA1-2000S-2000A | 1.电气元器件及附件供应安装 2.接线、调试 | 配电箱内 | 按设计图示数量计算 | 个 | 5000 | 10828.5736 | 500.16 | 10220.19 | 1.01 | 107.2136 | 0 | 0 | 54142868 | 12507
2.2.1.71 | NM1-63 3P D50（30mA） | 1.电气元器件及附件供应安装 2.接线、调试 | 配电箱内 | 按设计图示数量计算 | 个 | 5000 | 84.1532 | 10.39 | 71.92 | 1.01 | 0.8332 | 0 | 0 | 420766 | 97.2
2.2.1.72 | NM1-1000S/3300 800A | 1.电气元器件及附件供应安装 2.接线、调试 | 配电箱内 | 按设计图示数量计算 | 个 | 5000 | 1262.7272 | 143.575 | 1105.64 | 1.01 | 12.5023 | 0 | 0 | 6313636.25 | 1458.45
2.2.1.73 | NM1-1000S/3300 1000A | 1.电气元器件及附件供应安装 2.接线、调试 | 配电箱内 | 按设计图示数量计算 | 个 | 5000 | 2932.2775 | 215.865 | 2686.37 | 1.01 | 29.0325 | 0 | 0 | 14661387.25 | 3386.78
2.2.1.74 | NM1-1000S/3300 1000A 4极 | 1.电气元器件及附件供应安装 2.接线、调试 | 配电箱内 | 按设计图示数量计算 | 个 | 5000 | 3989.7879 | 255.865 | 3693.41 | 1.01 | 39.5029 | 0 | 0 | 19948939.25 | 4608.2
2.2.1.75 | NXBLE-63 3P C16（30mA） | 1.电气元器件及附件供应安装 2.接线、调试 | 配电箱内 | 按设计图示数量计算 | 个 | 5000 | 135.143 | 16.025 | 117.34 | 0.44 | 1.338 | 0 | 0 | 675715.25 | 156.09
2.2.1.76 | 定式控制器 NKG1 | 1.电气元器件及附件供应安装 2.接线、调试 | 配电箱内 | 按设计图示数量计算 | 个 | 300 | 68.3477 | 28.811 | 37.87 | 0.99 | 0.67671 | 0 | 0 | 20504.3117
2.2.1.77 | 交流接触器 CJX2-1210 | 1.电气元器件及附件供应安装 2.接线、调试 | 配电箱内 | 按设计图示数量计算 | 个 | 3646.0564 | 51.357 | 14.5485 | 35.86 | 0.44 | 0.50848 | 0 | 0 | 187250.4068
2.2.1.78 | 电容互感器 LMZJ1-50I-200-5A | 1.电气元器件及附件供应安装 2.接线、调试 | 配电箱内 | 按设计图示数量计算 | 个 | 911.5141 | 26.601 | 7.7177 | 18.18 | 0.44 | 0.26338 | 0 | 0 | 24247.2219
2.2.1.79 | 电容互感器 LMZJ1-50I-400-5A | 1.电气元器件及附件供应安装 2.接线、调试 | 配电箱内 | 按设计图示数量计算 | 个 | 5469.0846 | 30.1863 | 6.5274 | 22.35 | 1.01 | 0.29887 | 0 | 0 | 165091.5386
2.2.1.80 | 电容互感器 LMZJ1-50I-600-5A | 1.电气元器件及附件供应安装 2.接线、调试 | 配电箱内 | 按设计图示数量计算 | 个 | 2734.5423 | 30.9996 | 6.3326 | 23.21 | 1.15 | 0.30693 | 0 | 0 | 84769.6269
2.2.1.81 | 电容互感器 LMZJ1-100I-1000-5A | 1.电气元器件及附件供应安装 2.接线、调试 | 配电箱内 | 按设计图示数量计算 | 个 | 2734.5423 | 61.387 | 23.1692 | 36.53 | 1.08 | 0.60779 | 0 | 0 | 167865.3825
2.2.1.82 | 电容互感器 LMZJ1-100I-1200-5A | 1.电气元器件及附件供应安装 2.接线、调试 | 配电箱内 | 按设计图示数量计算 | 个 | 2734.5423 | 58.2127 | 18.1464 | 38.41 | 1.08 | 0.57636 | 0 | 0 | 159185.164
2.2.1.83 | 分励脱扣器 NM1-63 AC230 | 1.电气元器件及附件供应安装 2.接线、调试 | 配电箱内 | 按设计图示数量计算 | 个 | 450 | 30.6935 | 10.1496 | 19.16 | 1.08 | 0.3039 | 0 | 0 | 13812.0779
2.2.1.84 | 分励脱扣器 NM1-125 AC230 | 1.电气元器件及附件供应安装 2.接线、调试 | 配电箱内 | 按设计图示数量计算 | 个 | 450 | 30.6935 | 9.1596 | 20.15 | 1.08 | 0.3039 | 0 | 0 | 13812.0779
2.2.1.85 | 分励脱扣器 NM1-250 AC230 | 1.电气元器件及附件供应安装 2.接线、调试 | 配电箱内 | 按设计图示数量计算 | 个 | 600 | 30.6935 | 8.1596 | 21.15 | 1.08 | 0.3039 | 0 | 0 | 18416.1039
2.2.1.86 | 分励脱扣器 NM1-400S.H.R AC230 | 1.电气元器件及附件供应安装 2.接线、调试 | 配电箱内 | 按设计图示数量计算 | 个 | 600 | 69.5719 | 14.2431 | 53.56 | 1.08 | 0.68883 | 0 | 0 | 41743.1688
2.2.1.87 | 限流防火保护器ASCP-200 | 1.电气元器件及附件供应安装 2.接线、调试 | 配电箱内 | 按设计图示数量计算 | 个 | 5000 | 1369.6963 | 154.055 | 1201 | 1.08 | 13.5613 | 0 | 0 | 6848481.75 | 1582
2.2.1.88 | 浪涌保护器 NXU-ⅡG-65kA/385V-3P | 1.电气元器件及附件供应安装 2.接线、调试 | 配电箱内 | 按设计图示数量计算 | 个 | 600 | 181.0223 | 18.15 | 160 | 1.08 | 1.7923 | 0 | 0 | 108613.38
2.2.1.89 | 镀锌桥架 50*50*1.0 | 1.桥架及弯头、三通、盖板等所有附件，防雷接地连接。 2.预留洞口及防火封堵。 3.支、吊架制作安装。 | 室内、室外装饰装修及安装工程项目 | 按设计图示长度计算 | m | 50000 | 42.8485 | 25.2542 | 16.61 | 0.56 | 0.42424 | 0 | 0 | 2142424.2424
2.2.1.90 | 镀锌桥架 100*50*1.0 | 1.桥架及弯头、三通、盖板等所有附件，防雷接地连接。 2.预留洞口及防火封堵。 3.支、吊架制作安装。 | 室内、室外装饰装修及安装工程项目 | 按设计图示长度计算 | m | 50000 | 48.9697 | 23.3348 | 24.59 | 0.56 | 0.48485 | 0 | 0 | 2448484.8485
2.2.1.91 | 镀锌桥架 100*100*1.5 | 1.桥架及弯头、三通、盖板等所有附件，防雷接地连接。 2.预留洞口及防火封堵。 3.支、吊架制作安装。 | 室内、室外装饰装修及安装工程项目 | 按设计图示长度计算 | m | 50000 | 59.4632 | 24.9745 | 32.78 | 1.12 | 0.58874 | 0 | 0 | 2973160.1732
2.2.1.92 | 镀锌桥架 150*100*1.5 | 1.桥架及弯头、三通、盖板等所有附件，防雷接地连接。 2.预留洞口及防火封堵。 3.支、吊架制作安装。 | 室内、室外装饰装修及安装工程项目 | 按设计图示长度计算 | m | 50000 | 78.7013 | 38.3921 | 37.9 | 1.63 | 0.77922 | 0 | 0 | 3935064.9351
2.2.1.93 | 镀锌桥架 200*100*1.5 | 1.桥架及弯头、三通、盖板等所有附件，防雷接地连接。 2.预留洞口及防火封堵。 3.支、吊架制作安装。 | 室内、室外装饰装修及安装工程项目 | 按设计图示长度计算 | m | 100000 | 83.9481 | 34.5869 | 46.9 | 1.63 | 0.83117 | 0 | 0 | 8394805.1948
2.2.1.94 | 镀锌桥架 200*150*1.5 | 1.桥架及弯头、三通、盖板等所有附件，防雷接地连接。 2.预留洞口及防火封堵。 3.支、吊架制作安装。 | 室内、室外装饰装修及安装工程项目 | 按设计图示长度计算 | m | 100000 | 101.4372 | 44.7629 | 54.21 | 1.46 | 1.0043 | 0 | 0 | 10143722.9437
2.2.1.95 | 镀锌桥架 300*100*1.5 | 1.桥架及弯头、三通、盖板等所有附件，防雷接地连接。 2.预留洞口及防火封堵。 3.支、吊架制作安装。 | 室内、室外装饰装修及安装工程项目 | 按设计图示长度计算 | m | 2000 | 99.6883 | 32.8113 | 64.43 | 1.46 | 0.98701 | 0 | 0 | 199376.6234
2.2.1.96 | 镀锌桥架 300*150*1.5 | 1.桥架及弯头、三通、盖板等所有附件，防雷接地连接。 2.预留洞口及防火封堵。 3.支、吊架制作安装。 | 室内、室外装饰装修及安装工程项目 | 按设计图示长度计算 | m | 2000 | 121.5498 | 51.4463 | 66.93 | 1.97 | 1.2035 | 0 | 0 | 243099.5671
2.2.1.97 | 镀锌桥架 400*150*2.0 | 1.桥架及弯头、三通、盖板等所有附件，防雷接地连接。 2.预留洞口及防火封堵。 3.支、吊架制作安装。 | 室内、室外装饰装修及安装工程项目 | 按设计图示长度计算 | m | 2000 | 136.4156 | 58.3549 | 74.35 | 2.36 | 1.3506 | 0 | 0 | 272831.1688
2.2.1.98 | 镀锌桥架 500*200*1.5 | 1.桥架及弯头、三通、盖板等所有附件，防雷接地连接。 2.预留洞口及防火封堵。 3.支、吊架制作安装。 | 室内、室外装饰装修及安装工程项目 | 按设计图示长度计算 | m | 2000 | 181.8874 | 89.7866 | 86.52 | 3.78 | 1.8009 | 0 | 0 | 363774.8918
2.2.1.99 | 镀锌桥架 500*200*2.0 | 1.桥架及弯头、三通、盖板等所有附件，防雷接地连接。 2.预留洞口及防火封堵。 3.支、吊架制作安装。 | 室内、室外装饰装修及安装工程项目 | 按设计图示长度计算 | m | 2000 | 197.6277 | 100.281 | 91.61 | 3.78 | 1.9567 | 0 | 0 | 395255.4113
2.2.1.100 | 镀锌桥架 100*100*1.2 | 1.桥架及弯头、三通、盖板等所有附件，防雷接地连接。 2.预留洞口及防火封堵。 3.支、吊架制作安装。 | 室内、室外装饰装修及安装工程项目 | 按设计图示长度计算 | m | 2000 | 55.4939 | 24.9745 | 28.85 | 1.12 | 0.54944 | 0 | 0 | 110987.8069
2.2.1.101 | 镀锌桥架 150*100*1.2 | 1.桥架及弯头、三通、盖板等所有附件，防雷接地连接。 2.预留洞口及防火封堵。 3.支、吊架制作安装。 | 室内、室外装饰装修及安装工程项目 | 按设计图示长度计算 | m | 2000 | 74.1058 | 38.3921 | 33.35 | 1.63 | 0.73372 | 0 | 0 | 148211.5974
2.2.1.102 | 桥架600*100*2.0 | 1.桥架及弯头、三通、盖板等所有附件，防雷接地连接。 2.预留洞口及防火封堵。 10.支、吊架制作安装。 | 室内、室外装饰装修及安装工程项目 | 按设计图示长度计算 | m | 2000 | 242.9151 | 100.28 | 136.45 | 3.78 | 2.4051 | 0 | 0 | 485830.2 | 280.57
2.2.1.103 | 桥架400*200*2.0 | 1.桥架及弯头、三通、盖板等所有附件，防雷接地连接。 2.预留洞口及防火封堵。 10.支、吊架制作安装。 | 室内、室外装饰装修及安装工程项目 | 按设计图示长度计算 | m | 2000 | 232.8656 | 100.33 | 126.45 | 3.78 | 2.3056 | 0 | 0 | 465731.2 | 268.96
2.2.1.104 | 带铠电缆YJV-4x240+1x120mm2铜芯 | 1.包括接驳费用 2.含电缆头制作安装 3.含安装和附件 | 室内、室外装饰装修及安装工程项目 | 按设计图示尺寸净长度计算加箱体半周长计量，设备端预留一米长度计量，含电缆套管， | m | 2000 | 865.7143 | 49.3229 | 803.66 | 4.16 | 8.5714 | 0 | 0 | 1731428.5714
2.2.1.105 | 带铠电缆YJLV-4x240+1x120mm2铝芯 | 1.包括接驳费用 2.含电缆头制作安装 3.含安装和附件 | 室内、室外装饰装修及安装工程项目 | 按设计图示尺寸净长度计算加箱体半周长计量，设备端预留一米长度计量，含电缆套管， | m | 365972.9086 | 168.973 | 49.32 | 113.82 | 4.16 | 1.673 | 0 | 0 | 61839540.2929
2.2.1.106 | 带铠电缆YJV-4x185+1x95mm2铜芯 | 1.包括接驳费用 2.含电缆头制作安装 3.含安装和附件 | 室内、室外装饰装修及安装工程项目 | 按设计图示尺寸净长度计算加箱体半周长计量，设备端预留一米长度计量，含电缆套管， | m | 10000 | 579.1629 | 38.8586 | 531.02 | 3.55 | 5.7343 | 0 | 0 | 5791628.5714
2.2.1.107 | 带铠电缆YJLV-4x185+1x95mm2铝芯 | 1.包括接驳费用 2.含电缆头制作安装 3.含安装和附件 | 室内、室外装饰装修及安装工程项目 | 按设计图示尺寸净长度计算加箱体半周长计量，设备端预留一米长度计量，含电缆套管， | m | 10000 | 136.3904 | 38.86 | 92.63 | 3.55 | 1.3504 | 0 | 0 | 1363904
2.2.1.108 | 带铠电缆YJV-4x150+1x70mm2铜芯 | 1.包括接驳费用 2.含电缆头制作安装 3.含安装和附件 | 室内、室外装饰装修及安装工程项目 | 按设计图示尺寸净长度计算加箱体半周长计量，设备端预留一米长度计量，含电缆套管， | m | 10000 | 505 | 36.52 | 459.93 | 3.55 | 5 | 0 | 0 | 5050000
2.2.1.109 | 带铠电缆YJLV-4x150+1x70mm2铝芯 | 1.包括接驳费用 2.含电缆头制作安装 3.含安装和附件 | 室内、室外装饰装修及安装工程项目 | 按设计图示尺寸净长度计算加箱体半周长计量，设备端预留一米长度计量，含电缆套管， | m | 10000 | 122.8059 | 36.52 | 81.52 | 3.55 | 1.2159 | 0 | 0 | 1228059
2.2.1.110 | 电缆YJV-4x120+1x70mm2铜芯 | 1.包括接驳费用 2.含电缆头制作安装 3.含安装和附件 | 室内、室外装饰装修及安装工程项目 | 按设计图示尺寸长度计算加箱体半周长计量，设备端预留一米长度计量 | m | 10000 | 416.5048 | 31.991 | 378.65 | 1.74 | 4.1238 | 0 | 0 | 4165047.619
2.2.1.111 | 电缆YJLV-4x120+1x70mm2铝芯 | 1.包括接驳费用 2.含电缆头制作安装 3.含安装和附件 | 室内、室外装饰装修及安装工程项目 | 按设计图示尺寸长度计算加箱体半周长计量，设备端预留一米长度计量 | m | 7292.1128 | 100.6061 | 31.99 | 65.88 | 1.74 | 0.9961 | 0 | 0 | 733631.0246
2.2.1.112 | 电缆-YJV-4*95+1*50mm2铜芯 | 1.包括接驳费用 2.含电缆头制作安装 3.含安装和附件 | 室内、室外装饰装修及安装工程项目 | 按设计图示尺寸长度计算加箱体半周长计量，设备端预留一米长度计量 | m | 20782.5213 | 286.1667 | 30.9033 | 250.69 | 1.74 | 2.8333 | 0 | 0 | 5947264.8562
2.2.1.113 | 电缆-YJLV-4*95+1*50mm2铝芯 | 1.包括接驳费用 2.含电缆头制作安装 3.含安装和附件 | 室内、室外装饰装修及安装工程项目 | 按设计图示尺寸长度计算加箱体半周长计量，设备端预留一米长度计量 | m | 184672.7554 | 90.3243 | 30.9 | 56.79 | 1.74 | 0.8943 | 0 | 0 | 16680437.3603
2.2.1.114 | 电缆-YJV-4*70+1*35mm2铜芯 | 1.包括接驳费用 2.含电缆头制作安装 3.含安装和附件 | 室内、室外装饰装修及安装工程项目 | 按设计图示尺寸长度计算加箱体半周长计量，设备端预留一米长度计量 | m | 12000 | 204.9819 | 26.0924 | 175.35 | 1.51 | 2.0295 | 0 | 0 | 2459782.8571
2.2.1.115 | 电缆-YJLV-4*70+1*35mm2铝芯 | 1.包括接驳费用 2.含电缆头制作安装 3.含安装和附件 | 室内、室外装饰装修及安装工程项目 | 按设计图示尺寸长度计算加箱体半周长计量，设备端预留一米长度计量 | m | 12000 | 85.2339 | 26.09 | 56.79 | 1.51 | 0.8439 | 0 | 0 | 1022806.8
2.2.1.116 | 电缆-YJV-4*50+1*25mm2铜芯 | 1.包括接驳费用 2.含电缆头制作安装 3.含安装和附件 | 室内、室外装饰装修及安装工程项目 | 按设计图示尺寸长度计算加箱体半周长计量，设备端预留一米长度计量 | m | 12000 | 165.9286 | 24.5457 | 138.23 | 1.51 | 1.6429 | 0 | 0 | 1991142.8571
2.2.1.117 | 电缆-YJLV-4*50+1*25mm2铝芯 | 1.包括接驳费用 2.含电缆头制作安装 3.含安装和附件 | 室内、室外装饰装修及安装工程项目 | 按设计图示尺寸长度计算加箱体半周长计量，设备端预留一米长度计量 | m | 7292.1128 | 70.5384 | 24.55 | 43.78 | 1.51 | 0.6984 | 0 | 0 | 514373.966
2.2.1.118 | 电缆YJV-4x25+1x16mm2 | 1.包括接驳费用 2.含电缆头制作安装 3.含安装和附件 | 室内、室外装饰装修及安装工程项目 | 按设计图示尺寸长度计算加箱体半周长计量，设备端预留一米长度计量 | m | 147665.2832 | 98.7203 | 23.3729 | 73.54 | 0.83 | 0.97743 | 0 | 0 | 14577558.9466
2.2.1.119 | 电缆YJV-4x35+1x16mm2 | 1.包括接驳费用 2.含电缆头制作安装 3.含安装和附件 | 室内、室外装饰装修及安装工程项目 | 按设计图示尺寸长度计算加箱体半周长计量，设备端预留一米长度计量 | m | 30289.6133 | 89.7457 | 22.3971 | 65.63 | 0.83 | 0.88857 | 0 | 0 | 2718362.9843
2.2.1.120 | 电缆YJV-5x16mm2 | 1.包括接驳费用 2.含电缆头制作安装 3.含安装和附件 | 室内、室外装饰装修及安装工程项目 | 按设计图示尺寸长度计算加箱体半周长计量，设备端预留一米长度计量 | m | 150000 | 69.2571 | 12.2314 | 56.17 | 0.17 | 0.68571 | 0 | 0 | 10388571.4286
2.2.1.121 | 电缆YJV-5x10mm2 | 1.包括接驳费用 2.含电缆头制作安装 3.含安装和附件 | 室内、室外装饰装修及安装工程项目 | 按设计图示尺寸长度计算加箱体半周长计量，设备端预留一米长度计量 | m | 150000 | 53.2021 | 8.4253 | 44.08 | 0.17 | 0.52675 | 0 | 0 | 7980311.6883
2.2.1.122 | 电缆YJV-5x6mm2 | 1.包括接驳费用 2.含电缆头制作安装 3.含安装和附件 | 室内、室外装饰装修及安装工程项目 | 按设计图示尺寸长度计算加箱体半周长计量，设备端预留一米长度计量 | m | 110000 | 34.2744 | 7.8651 | 25.94 | 0.13 | 0.33935 | 0 | 0 | 3770185.7143
2.2.1.123 | 电缆YJV-5x4mm2 | 1.包括接驳费用 2.含电缆头制作安装 3.含安装和附件 | 室内、室外装饰装修及安装工程项目 | 按设计图示尺寸长度计算加箱体半周长计量，设备端预留一米长度计量 | m | 110000 | 28.3762 | 9.3052 | 18.66 | 0.13 | 0.28095 | 0 | 0 | 3121380.9524
2.2.1.124 | 电缆YJV-3*16mm2 | 1.包括接驳费用 2.含电缆头制作安装 3.含安装和附件 | 室内、室外装饰装修及安装工程项目 | 按设计图示尺寸长度计算加箱体半周长计量，设备端预留一米长度计量 | m | 110000 | 48.8462 | 6.7226 | 41.51 | 0.13 | 0.48363 | 0 | 0 | 5373086.8347
2.2.1.125 | 电缆YJV-5x2.5mm2 | 1.包括接驳费用 2.含电缆头制作安装 3.含安装和附件 | 室内、室外装饰装修及安装工程项目 | 按设计图示尺寸长度计算加箱体半周长计量，设备端预留一米长度计量 | m | 110000 | 19.7525 | 0.55691 | 18.88 | 0.12 | 0.19557 | 0 | 0 | 2172773.1092
2.2.1.126 | 电缆YJV-3x2.5mm2 | 1.包括接驳费用 2.含电缆头制作安装 3.含安装和附件 | 室内、室外装饰装修及安装工程项目 | 按设计图示尺寸长度计算加箱体半周长计量，设备端预留一米长度计量 | m | 110000 | 15.7403 | 5.5944 | 9.9 | 0.09 | 0.15584 | 0 | 0 | 1731428.5714
2.2.1.127 | 电缆YJV-3x10mm2 | 1.包括接驳费用 2.含电缆头制作安装 3.含安装和附件 | 室内、室外装饰装修及安装工程项目 | 按设计图示尺寸长度计算加箱体半周长计量，设备端预留一米长度计量 | m | 110000 | 32.1801 | 4.5615 | 27.17 | 0.13 | 0.31861 | 0 | 0 | 3539809.5238
2.2.1.128 | 电缆YJV-3*6mm2 | 1.包括接驳费用 2.含电缆头制作安装 3.含安装和附件 | 室内、室外装饰装修及安装工程项目 | 按设计图示尺寸长度计算加箱体半周长计量，设备端预留一米长度计量 | m | 150000 | 26.0589 | 5.0809 | 20.62 | 0.1 | 0.25801 | 0 | 0 | 3908831.1688
2.2.1.129 | 电缆YJV-3*25+2*16mm2 | 1.包括接驳费用 2.含电缆头制作安装 3.含安装和附件 | 室内、室外装饰装修及安装工程项目 | 按设计图示尺寸长度计算加箱体半周长计量，设备端预留一米长度计量 | m | 150000 | 85.0324 | 11.5905 | 72.46 | 0.14 | 0.8419 | 0 | 0 | 12754857.1429
2.2.1.130 | 电缆-YJV-3*70+2*35mm2铜芯 | 1.包括接驳费用 2.含电缆头制作安装 3.含安装和附件 | 室内、室外装饰装修及安装工程项目 | 按设计图示尺寸长度计算加箱体半周长计量，设备端预留一米长度计量 | m | 5000 | 190.4759 | 22.07 | 165.01 | 1.51 | 1.8859 | 0 | 0 | 952379.5 | 220
2.2.1.131 | 消防电缆BTTZ4*70+1*35 | 1.包括接驳费用 2.含电缆头制作安装 3.含安装和附件 | 室内、室外装饰装修及安装工程项目 | 按设计图示尺寸长度计算加箱体半周长计量，设备端预留一米长度计量 | m | 2000 | 285.4443 | 27.08 | 254.0281 | 1.51 | 2.8262 | 0 | 0 | 570888.5452 | 329.69
2.2.1.132 | 智能三项电表正泰LCD DTS634 | 1.本体及附件供应安装 | 配电箱内 | 按设计图示数量计算 | 个 | 1200 | 419.7403 | 28.9944 | 384.67 | 1.92 | 4.1558 | 0 | 0 | 503688.3117
2.2.1.133 | 焊接钢管SC100 | 1.线管铺设 2.包含支架、卡扣、吊筋等其他辅材 | 室内、室外装饰装修及安装工程项目 | 按设计图示长度计算 | m | 1200 | 112.4554 | 60.622 | 48.85 | 1.87 | 1.1134 | 0 | 0 | 134946.4935
2.2.1.134 | 焊接钢管SC80 | 1.线管铺设 3.包含支架、卡扣、吊筋等其他辅材 | 室内、室外装饰装修及安装工程项目 | 按设计图示长度计算 | m | 1200 | 104.3579 | 64.5847 | 37.24 | 1.5 | 1.0332 | 0 | 0 | 125229.5065
2.2.1.135 | 焊接钢管SC70 | 1.线管铺设 3.包含支架、卡扣、吊筋等其他辅材 | 室内、室外装饰装修及安装工程项目 | 按设计图示长度计算 | m | 1200 | 98.2017 | 66.4194 | 29.69 | 1.12 | 0.97229 | 0 | 0 | 117842.0779
2.2.1.136 | 焊接钢管SC50 | 1.线管铺设 4.包含支架、卡扣、吊筋等其他辅材 | 室内、室外装饰装修及安装工程项目 | 按设计图示长度计算 | m | 7491.9555 | 48.0865 | 25.1304 | 21.72 | 0.76 | 0.4761 | 0 | 0 | 360261.8675
2.2.1.137 | 镀锌钢管JDG50 | 1.线管铺设 5.包含支架、卡扣、吊筋等其他辅材 | 室内、室外装饰装修及安装工程项目 | 按设计图示长度计算 | m | 10000 | 44.4889 | 30.0285 | 13.73 | 0.29 | 0.44048 | 0 | 0 | 444889.4262
2.2.1.138 | 镀锌钢管JDG40 | 1.线管铺设 6.包含支架、卡扣、吊筋等其他辅材 | 室内、室外装饰装修及安装工程项目 | 按设计图示长度计算 | m | 32465.3705 | 36.3622 | 26.2222 | 9.5 | 0.28 | 0.36002 | 0 | 0 | 1180511.8847
2.2.1.139 | 镀锌钢管JDG32 | 1.线管铺设 6.包含支架、卡扣、吊筋等其他辅材 | 室内、室外装饰装修及安装工程项目 | 按设计图示长度计算 | m | 40000 | 26.2338 | 17.114 | 8.61 | 0.25 | 0.25974 | 0 | 0 | 1049350.6494
2.2.1.140 | 镀锌钢管JDG25 | 1.线管铺设 7.包含支架、卡扣、吊筋等其他辅材 | 室内、室外装饰装修及安装工程项目 | 按设计图示长度计算 | m | 32465.3705 | 21.8615 | 13.495 | 7.93 | 0.22 | 0.21645 | 0 | 0 | 709740.7827
2.2.1.141 | 镀锌钢管JDG20 | 1.线管铺设 8.包含支架、卡扣、吊筋等其他辅材 | 室内、室外装饰装修及安装工程项目 | 按设计图示长度计算 | m | 40000 | 17.3143 | 10.0429 | 6.9 | 0.2 | 0.17143 | 0 | 0 | 692571.4286
2.2.1.142 | 镀锌钢管JDG125 | 1.线管铺设 5.包含支架、卡扣、吊筋等其他辅材 | 室内、室外装饰装修及安装工程项目 | 按设计图示长度计算 | m | 40000 | 123.119 | 69.5 | 52.11 | 0.29 | 1.219 | 0 | 0 | 4924760
2.2.1.143 | 镀锌钢管JDG100 | 1.线管铺设 5.包含支架、卡扣、吊筋等其他辅材 | 室内、室外装饰装修及安装工程项目 | 按设计图示长度计算 | m | 40000 | 94.0613 | 56.5 | 36.25 | 0.38 | 0.9313 | 0 | 0 | 3762452
2.2.1.144 | 镀锌钢管JDG70 | 1.线管铺设 5.包含支架、卡扣、吊筋等其他辅材 | 室内、室外装饰装修及安装工程项目 | 按设计图示长度计算 | m | 40000 | 66.2964 | 42.25 | 23.07 | 0.32 | 0.6564 | 0 | 0 | 2651856
2.2.1.145 | 镀锌钢管JDG150 |  |  |  | m | 6000 | 177.4873 | 92.03 | 83.41 | 0.29 | 1.7573 | 0 | 0 | 1064923.8 | 205
2.2.1.146 | 焊接钢管SC150 |  |  |  | m | 6000 | 186.143 | 95.62 | 86.81 | 1.87 | 1.843 | 0 | 0 | 1116858 | 215
2.2.1.147 | 室外道闸、立招电、岗亭电源等 | 1.含配管、配线 2.底盒安装 | 室外装饰装修及安装工程项目 | 按设计图示长度计算 | m | 42932.3138 | 56.4813 | 32.9221 | 22.5 | 0.5 | 0.55922 | 0 | 0 | 2424872.8406
2.2.1.148 | 入户电缆、室外充电桩电缆、室外道闸机等管沟挖沟回填（深挖800-1000mm，路面恢复） |  |  |  | m | 6000 | 213.368 | 209.2554 |  | 2 | 2.1126 | 0 | 0 | 1280207.7922
| 补充项 |  |  |  |  | 0
| 小计 |  |  |  |  | 0
2.2.2 | 照明部分(含管线) |  |  |  |  | 0
2.2.2.01 | 安全出口灯、双面单向、双面双向疏散诱导灯 | 1.含灯具、蓄电池本体、管线、安装 2.底盒安装 3.90min蓄电池 | 室内、室外装饰装修及安装工程项目 | 按设计图示数量计算 | 个 | 2000 | 244.8485 | 59.9542 | 181.03 | 1.44 | 2.4242 | 0 | 0 | 489696.9697
2.2.2.02 | 应急电池（36W） | 1.含灯具、蓄电池本体、管线、安装 2.底盒安装 3.90min蓄电池 | 室内、室外装饰装修及安装工程项目 | 按设计图示数量计算 | 个 | 1000 | 262.3377 | 63.4603 | 194.28 | 2 | 2.5974 | 0 | 0 | 262337.6623
2.2.2.03 | 应急电池（28W） | 1.含灯具、蓄电池本体、管线、安装 2.底盒安装 3.90min蓄电池 | 室内、室外装饰装修及安装工程项目 | 按设计图示数量计算 | 个 | 1000 | 244.8485 | 76.4442 | 163.98 | 2 | 2.4242 | 0 | 0 | 244848.4848
2.2.2.04 | 应急电池（13W） | 1.含灯具、蓄电池本体、管线、安装 2.底盒安装 3.90min蓄电池 | 室内、室外装饰装修及安装工程项目 | 按设计图示数量计算 | 个 | 1000 | 201.1255 | 88.7042 | 108.43 | 2 | 1.9913 | 0 | 0 | 201125.5411
2.2.2.05 | 防爆开关 | 1.含本体、管线、安装 2.底盒安装 | 室内、室外装饰装修及安装工程项目 | 按设计图示数量计算 | 个 | 3646.0564 | 166.1472 | 56.9522 | 106.16 | 1.39 | 1.645 | 0 | 0 | 605782.0073
2.2.2.06 | 单联单控开关 | 1.含本体、管线、安装 2.底盒安装 | 客户区域 | 按设计图示数量计算 | 个 | 21876.3383 | 149.1827 | 105.2256 | 41.23 | 1.25 | 1.4771 | 0 | 0 | 3263570.8559
2.2.2.07 | 单联双控开关 | 1.含本体、管线、安装 2.底盒安装 | 客户区域 | 按设计图示数量计算 | 个 | 3646.0564 | 164.7218 | 117.2309 | 44.59 | 1.27 | 1.6309 | 0 | 0 | 600585.0353
2.2.2.08 | 双联单控开关 | 1.含本体、管线、安装 2.底盒安装 | 客户区域 | 按设计图示数量计算 | 个 | 7292.1128 | 161.3377 | 85.4803 | 72.71 | 1.55 | 1.5974 | 0 | 0 | 1176492.4246
2.2.2.09 | 三联单控开关 | 1.含本体、管线、安装 2.底盒安装 | 客户区域 | 按设计图示数量计算 | 个 | 6380.5987 | 170.8605 | 80.2088 | 87.68 | 1.28 | 1.6917 | 0 | 0 | 1090192.401
2.2.2.10 | 四联单控开关 | 1.含本体、管线、安装 2.底盒安装 | 客户区域 | 按设计图示数量计算 | 个 | 3646.0564 | 171.6563 | 75.5567 | 93.11 | 1.29 | 1.6996 | 0 | 0 | 625868.4633
2.2.2.11 | 单联双控开关 | 1.含本体、管线、安装 2.底盒安装 | 车间、办公室等非客户区域 | 按设计图示数量计算 | 个 | 500 | 170.6 | 147.7056 |  |  | 1.4771 | 0 | 0 | 85300
2.2.2.12 | 双联单控开关 | 1.含本体、管线、安装 2.底盒安装 | 车间、办公室等非客户区域 | 按设计图示数量计算 | 个 | 500 | 184.5 | 159.7403 |  |  | 1.5974 | 0 | 0 | 92250
2.2.2.13 | 三联单控开关 | 1.含本体、管线、安装 2.底盒安装 | 车间、办公室等非客户区域 | 按设计图示数量计算 | 个 | 500 | 184.5 | 159.7403 |  |  | 1.5974 | 0 | 0 | 92250
2.2.2.14 | 四联单控开关 | 1.含本体、管线、安装 2.底盒安装 | 车间、办公室等非客户区域 | 按设计图示数量计算 | 个 | 500 | 195.8 | 169.5238 |  |  | 1.6952 | 0 | 0 | 97900
2.2.2.15 | 单联单控开关【防水】 | 1.含本体、管线、安装 2.底盒安装 | 室内、室外装饰装修及安装工程项目 | 按设计图示数量计算 | 个 | 500 | 149.1827 | 97.7956 | 48.66 | 1.25 | 1.4771 | 0 | 0 | 74591.342
2.2.2.16 | 单联双控开关【防水】 | 1.含本体、管线、安装 2.底盒安装 | 室内、室外装饰装修及安装工程项目 | 按设计图示数量计算 | 个 | 500 | 165.1853 | 103.1698 | 59.13 | 1.25 | 1.6355 | 0 | 0 | 82592.6407
2.2.2.17 | 时控开关 | 1.含本体、管线、安装 2.配电箱内时控器 3.底盒安装 | 室内、室外装饰装修及安装工程项目 | 按设计图示数量计算 | 个 | 3000 | 103.3348 | 34.8817 | 65.98 | 1.45 | 1.0231 | 0 | 0 | 310004.4156
2.2.2.18 | 光感开关 | 1.含本体、管线、安装 2.底盒安装 | 室内、室外装饰装修及安装工程项目 | 按设计图示数量计算 | 个 | 600 | 157.9273 | 82.8636 | 71.81 | 1.69 | 1.5636 | 0 | 0 | 94756.3636
2.2.2.19 | L1 -LED条形灯 75*1200(45W) | 1.含本体及辅料、管线、安装 2.底盒、金属软管安装 3.支、吊架制作安装 | 室内、室外装饰装修及安装工程项目 | 按设计图示数量计算 | 个 | 150000 | 291.5883 | 87.9813 | 195.95 | 4.77 | 2.887 | 0 | 0 | 43738246.7532
2.2.2.20 | L1 -LED条形灯 75*1200(30W) | 1.含本体及辅料、管线、安装 2.底盒、金属软管安装 3.支、吊架制作安装 | 室内、室外装饰装修及安装工程项目 | 按设计图示数量计算 | 个 | 150000 | 285.4496 | 94.5034 | 183.35 | 4.77 | 2.8262 | 0 | 0 | 42817441.5584
2.2.2.21 | L2 -LED明装可调射灯 | 1.含本体及辅料、管线、安装 2.底盒、金属软管安装 3.支、吊架制作安装 | 室内、室外装饰装修及安装工程项目 | 按设计图示数量计算 | 个 | 5000 | 257.2457 | 114.9687 | 135.53 | 4.2 | 2.547 | 0 | 0 | 1286228.5325
2.2.2.22 | L3 -LED明装筒灯 | 1.含本体及辅料、管线、安装 2.底盒、金属软管安装 3.支、吊架制作安装 | 室内、室外装饰装修及安装工程项目 | 按设计图示数量计算 | 个 | 5000 | 237.4555 | 96.2845 | 135.45 | 3.37 | 2.351 | 0 | 0 | 1187277.702
2.2.2.23 | L4 -深藏式防水筒灯 | 1.含本体及辅料、管线、安装 2.底盒、金属软管安装 3.支、吊架制作安装 | 室内、室外装饰装修及安装工程项目 | 按设计图示数量计算 | 个 | 5000 | 252.3688 | 52.7001 | 193.8 | 3.37 | 2.4987 | 0 | 0 | 1261844.1558
2.2.2.24 | L5 -深藏式射灯 | 1.含本体及辅料、管线、安装 2.底盒、金属软管安装 3.支、吊架制作安装 | 室内、室外装饰装修及安装工程项目 | 按设计图示数量计算 | 个 | 5000 | 238.6928 | 47.5095 | 185.45 | 3.37 | 2.3633 | 0 | 0 | 1193464.1862
2.2.2.25 | L6-深藏式筒灯 | 1.含本体及辅料、管线、安装 2.底盒、金属软管安装 3.支、吊架制作安装 | 室内、室外装饰装修及安装工程项目 | 按设计图示数量计算 | 个 | 17318.7678 | 232.708 | 41.584 | 185.45 | 3.37 | 2.304 | 0 | 0 | 4030216.5178
2.2.2.26 | L8 -600*600 LED灯 | 1.含本体及辅料、管线、安装 2.底盒、金属软管安装 3.支、吊架制作安装 | 室内、室外装饰装修及安装工程项目 | 按设计图示数量计算 | 个 | 15522.3946 | 266.0104 | 63.9266 | 194.34 | 5.11 | 2.6338 | 0 | 0 | 4129118.242
2.2.2.27 | 300*1200 LED灯 | 1.含本体及辅料、管线、安装 2.底盒、金属软管安装 3.支、吊架制作安装 | 室内、室外装饰装修及安装工程项目 | 按设计图示数量计算 | 个 | 10000 | 263.9642 | 66.2206 | 190.02 | 5.11 | 2.6135 | 0 | 0 | 2639641.5584
2.2.2.28 | 300*300 LED灯 | 1.含本体及辅料、管线、安装 2.底盒、金属软管安装 3.支、吊架制作安装 | 室内、室外装饰装修及安装工程项目 | 按设计图示数量计算 | 个 | 50133.2752 | 252.7099 | 94.1178 | 150.98 | 5.11 | 2.5021 | 0 | 0 | 12669173.4542
2.2.2.29 | 防爆灯 | 1.含本体及辅料、管线、安装 2.底盒、金属软管安装 3.支、吊架制作安装 | 室内、室外装饰装修及安装工程项目 | 按设计图示数量计算 | 个 | 14584.2255 | 234.2938 | 12.784 | 217.46 | 1.73 | 2.3197 | 0 | 0 | 3416993.1201
2.2.2.30 | L5 -洽谈室圆形成品吊灯，直径800mm | 1.含本体及辅料、管线、安装 2.底盒、金属软管安装 3.支、吊架制作安装 | 室内、室外装饰装修及安装工程项目 | 按设计图示数量计算 | 个 | 6380.5987 | 952.5218 | 24.5409 | 914.99 | 3.56 | 9.4309 | 0 | 0 | 6077659.4333
2.2.2.31 | LED灯带 5W/米 | 1.含本体及辅料、管线、安装 2.底盒、金属软管安装 3.支、吊架制作安装 | 室内、室外装饰装修及安装工程项目 | 按设计图示数量计算 | m | 2000 | 49.232 | 16.8746 | 30.91 | 0.96 | 0.48745 | 0 | 0 | 98464.0693
2.2.2.32 | LED灯带 15W/米 | 1.含本体及辅料、管线、安装 2.底盒、金属软管安装 3.支、吊架制作安装 | 室内、室外装饰装修及安装工程项目 | 按设计图示数量计算 | m | 2000 | 58.239 | 22.1923 | 34.51 | 0.96 | 0.57662 | 0 | 0 | 116477.9221
2.2.2.33 | PDI灯光房：条形灯(45w） | 1.含本体及辅料、管线、安装 2.底盒、金属软管安装 3.支、吊架制作安装 | 室内、室外装饰装修及安装工程项目 | 按设计图示长度计算 | m | 2000 | 262.3377 | 117.4103 | 137.57 | 4.76 | 2.5974 | 0 | 0 | 524675.3247
2.2.2.34 | PDI灯光房：型钢骨架，含防锈处理及饰面喷涂 | 1.型钢骨架 2.防锈处理 3.饰面喷漆 4.灯具安装（包含管线） | 室内、室外装饰装修及安装工程项目 | 按设计图示长度计算 | m | 2000 | 95.7567 | 94.8087 |  |  | 0.94809 | 0 | 0 | 191513.4892
2.2.2.35 | T8 荧光灯管1200mm(36W) | 1.含本体及辅料、管线、安装 2.底盒、金属软管安装 3.支、吊架制作安装 | 室内、室外装饰装修及安装工程项目 | 按设计图示数量计算 供应及安装灯具及管线; 双管为一组，含灯架及灯罩； | 组 | 2000 | 199.5078 | 67.2825 | 128.99 | 1.26 | 1.9753 | 0 | 0 | 399015.5844
2.2.2.36 | T8LED灯管1200mm(16W) | 1.含本体及辅料、管线、安装 2.底盒、金属软管安装 3.支、吊架制作安装 | 室内、室外装饰装修及安装工程项目 | 按设计图示数量计算 供应及安装灯具及管线；双管为一组，含灯架及灯罩； | 组 | 2000 | 232.2293 | 126.59 | 102.08 | 1.26 | 2.2993 | 0 | 0 | 464458.514
2.2.2.37 | 工矿灯150W | 1.含本体及辅料、管线、安装 2.底盒、金属软管安装 3.支、吊架制作安装 | 室内、室外装饰装修及安装工程项目 | 按设计图示数量计算 | 个 | 2000 | 502.0239 | 193.7034 | 302.25 | 1.1 | 4.9705 | 0 | 0 | 1004047.7697
2.2.2.38 | 浴霸电源点 | 1.含本体及辅料、管线、安装 2.底盒、金属软管安装 3.支、吊架制作安装 | 室内、室外装饰装修及安装工程项目 | 按设计图示数量计算 | 个 | 3292 | 166.8753 | 47.543 | 114.14 | 3.54 | 1.6522 | 0 | 0 | 549353.4178
2.2.2.39 | 室内logo电源点位 | 1.含本体及辅料、管线、安装 2.底盒、金属软管安装 3.支、吊架制作安装 | 室内、室外装饰装修及安装工程项目 | 按设计图示数量计算 | 个 | 911.5141 | 218.7649 | 49.6689 | 166.43 | 0.5 | 2.166 | 0 | 0 | 199407.2906
2.2.2.40 | 排气扇提供及安装 | 1.含本体及辅料、管线、安装 2.底盒、金属软管安装 3.支、吊架制作安装 | 室内、室外装饰装修及安装工程项目 | 按设计图示数量计算 | 个 | 500 | 402.0849 | 176.9339 | 218.71 | 2.46 | 3.981 | 0 | 0 | 201042.4675
2.2.2.41 | 排气扇管道 | 1.支、吊架制作安装 2.镀锌铁皮管道制作、安装 | 室内、室外装饰装修及安装工程项目 | 按设计图示长度计算 | m | 300 | 113.2816 | 58.76 | 44.89 | 8.51 | 1.1216 | 0 | 0 | 33984.4662
2.2.2.42 | 磁吸轨道灯 | 1.含本体及辅料、管线、安装 2.底盒、金属软管安装 3.支、吊架制作安装 4.18W | 室内、室外装饰装修及安装工程项目 | 按设计图示数量计算 | 套 | 300 | 288.5714 | 36.0943 | 248.63 | 0.99 | 2.8571 | 0 | 0 | 86571.4286
2.2.2.43 | 楼梯间声控吸顶灯 | 1.含本体及辅料、管线、安装 2.底盒、金属软管安装 3.支、吊架制作安装 4.18W | 室内、室外装饰装修及安装工程项目 | 按设计图示数量计算 | 套 | 300 | 165.7449 | 71.1139 | 90.8 | 2.19 | 1.641 | 0 | 0 | 49723.4805
2.2.2.44 | 楼梯间、水吧、选配墙40宽条形灯 | 1.含本体及辅料、管线、安装 2.底盒、金属软管安装 3.支、吊架制作安装 4.20W | 室内、室外装饰装修及安装工程项目 | 按设计图示长度计算 | m | 300 | 156.5369 | 72.867 | 79.18 | 2.94 | 1.5499 | 0 | 0 | 46961.0649
2.2.2.45 | 双头射灯2*35W | 1.含本体及辅料、管线、安装 2.底盒、金属软管安装 3.支、吊架制作安装 | 室内、室外装饰装修及安装工程项目 | 按设计图示数量计算 | 套 | 300 | 402.0849 | 98.4939 | 293.61 | 6 | 3.981 | 0 | 0 | 120625.4805
2.2.2.46 | 零售展厅区双头格栅灯2*28W | 1.含本体及辅料、管线、安装 2.底盒、金属软管安装 3.支、吊架制作安装 | 室内、室外装饰装修及安装工程项目 | 按设计图示数量计算 | 个 | 300 | 305.9119 | 115.4231 | 182.85 | 4.61 | 3.0288 | 0 | 0 | 91773.5844
2.2.2.47 | 展厅深藏式筒灯 36w正白光 | 1.含本体及辅料、管线、安装 2.底盒、金属软管安装 3.支、吊架制作安装 | 室内、室外装饰装修及安装工程项目 | 按设计图示数量计算 | 个 | 300 | 244.5249 | 83.2839 | 155.45 | 3.37 | 2.421 | 0 | 0 | 73357.4805
2.2.2.48 | 展厅洽谈室、办公区设计布局变化，控制开关、插座管线移位改造 | 1.位移原有插座及管线 2.原装饰面修补 | 室内、室外装饰装修及安装工程项目 | 按设计图示数量计算 | 个 | 300 | 130.959 | 29.5523 | 99.12 | 0.99 | 1.2966 | 0 | 0 | 39287.6883
2.2.2.49 | 展厅洽谈室、办公区设计布局变化，灯具管线点位移位改造 | 1.位移原有插座及管线 2.原装饰面修补 | 室内、室外装饰装修及安装工程项目 | 按设计图示数量计算 | 个 | 300 | 130.959 | 129.6623 |  |  | 1.2966 | 0 | 0 | 39287.6883
2.2.2.50 | 条形灯安装含管线（主材甲供） | 1.含辅料、管线、安装，不含灯具主材 2.底盒、金属软管安装 3.支、吊架制作安装 | 室内、室外装饰装修及安装工程项目 | 按设计图示数量计算 | m | 300 | 171.4273 | 164.97 | 0 | 4.76 | 1.6973 | 0 | 0 | 51428.19
2.2.2.51 | 灯具安装含管线（主材甲供） | 1.含辅料、管线、安装，不含灯具主材 2.底盒、金属软管安装 3.支、吊架制作安装 | 室内、室外装饰装修及安装工程项目 | 按设计图示数量计算 | 套 | 727388.2468 | 142.8544 | 136.68 | 0 | 4.76 | 1.4144 | 0 | 0 | 103910611.5674
2.2.2.52 | LED灯带 15W/米（主材甲供） | 1.含辅料、管线、安装，不含灯具主材 2.底盒、金属软管安装 3.支、吊架制作安装 | 室内、室外装饰装修及安装工程项目 | 按设计图示数量计算 | m | 5000 | 12.9886 | 11.9 | 0 | 0.96 | 0.1286 | 0 | 0 | 64943
2.2.2.53 | PDI灯光房：条形灯(45w）（主材甲供） | 1.含辅料、管线、安装，不含灯具主材 2.底盒、金属软管安装 3.支、吊架制作安装 | 室内、室外装饰装修及安装工程项目 | 按设计图示数量计算 | m | 50000 | 171.4273 | 164.97 | 0 | 4.76 | 1.6973 | 0 | 0 | 8571365
| 补充项 |  |  |  |  | 0 | [7 empty] | 0
| 小计 |  |  |  |  | 0 | [7 empty] | 0
2.2.3 | 电源插座部分(含管线) |  |  |  |  | 0 | [7 empty] | 0
2.2.3.01 | 卫生间防水插座 | 1.含本体、管线、安装 2.底盒安装 | 室内、室外装饰装修及安装工程项目 | 按设计图示数量计算 | 个 | 5000 | 201.554 | 61.1484 | 137.08 | 1.33 | 1.9956 | 0 | 0 | 1007770.1299
2.2.3.02 | 三孔插座 | 1.含本体、管线、安装 2.底盒安装 3.220V 16A | 室内、室外装饰装修及安装工程项目 | 按设计图示数量计算 | 个 | 5000 | 204.6234 | 103.7974 | 97.28 | 1.52 | 2.026 | 0 | 0 | 1023116.8831
2.2.3.03 | 安全型二三孔插座 | 1.含本体、管线、安装 2.底盒安装 3.250V 10A | 客户区域 | 按设计图示数量计算 | 个 | 122169.5436 | 216.8658 | 101.0086 | 112.19 | 1.52 | 2.1472 | 0 | 0 | 26494395.9134
2.2.3.04 | 安全型二三孔插座 | 1.含本体、管线、安装 2.底盒安装 3.250V 10A | 非客户区域 | 按设计图示数量计算 | 个 | 63805.9866 | 202.4369 | 86.7226 | 112.19 | 1.52 | 2.0043 | 0 | 0 | 12916688.6619
2.2.3.05 | 安全型二三孔插座 | 1.含本体、管线、安装 2.底盒安装 3.250V 16A | 非客户区域 | 按设计图示数量计算 | 个 | 911.5141 | 202.4372 | 80.6029 | 118.31 | 1.52 | 2.0043 | 0 | 0 | 184524.3877
2.2.3.06 | 安全型二三孔插座 | 1.含本体、管线、安装 2.底盒安装 3.250V 16A | 客户区域 | 按设计图示数量计算 | 个 | 911.5141 | 230.1576 | 108.0488 | 118.31 | 1.52 | 2.2788 | 0 | 0 | 209791.8741
2.2.3.07 | 电视机电源插座 | 1.含本体、管线、安装 2.底盒安装 3.250V 16A | 室内、室外装饰装修及安装工程项目 | 按设计图示数量计算 | 个 | 1823.0282 | 210.9195 | 111.0712 | 96.52 | 1.24 | 2.0883 | 0 | 0 | 384512.1583
2.2.3.08 | 饮水机插座 250V 16A | 1.含本体、管线、安装 2.底盒安装 3.250V 16A | 室内、室外装饰装修及安装工程项目 | 按设计图示数量计算 | 个 | 2734.5423 | 222.987 | 92.1992 | 127.34 | 1.24 | 2.2078 | 0 | 0 | 609767.4152
2.2.3.09 | 热水器插座 250V 20A | 1.含本体、管线、安装 2.底盒安装 3.250V 20A | 室内、室外装饰装修及安装工程项目 | 按设计图示数量计算 | 个 | 1823.0282 | 225.6104 | 84.7966 | 137.34 | 1.24 | 2.2338 | 0 | 0 | 411294.0997
2.2.3.10 | 烘手器插座 250V 20A | 1.含本体、管线、安装 2.底盒安装 3.250V 20A | 室内、室外装饰装修及安装工程项目 | 按设计图示数量计算 | 个 | 500 | 225.6104 | 83.1366 | 137.96 | 2.28 | 2.2338 | 0 | 0 | 112805.1948
2.2.3.11 | 设备三相电源点位（5*2.5平方线） | 1.含管线、辅材安装 2.底盒安装 3.380V | 室内、室外装饰装修及安装工程项目 | 按设计图示长度计算 | m | 500 | 34.786 | 16.3316 | 18.04 | 0.07 | 0.34442 | 0 | 0 | 17392.987
2.2.3.12 | 设备三相电源点位（5*4平方线） | 1.含管线、辅材安装 2.底盒安装 3.380V | 室内、室外装饰装修及安装工程项目 | 按设计图示长度计算 | m | 500 | 38.8784 | 13.1935 | 25.22 | 0.08 | 0.38494 | 0 | 0 | 19439.2208
2.2.3.13 | 设备三相电源点位（5*6平方线） | 1.含管线、辅材安装 2.底盒安装 3.380V | 室内、室外装饰装修及安装工程项目 | 按设计图示长度计算 | m | 500 | 51.1558 | 17.9194 | 32.65 | 0.08 | 0.50649 | 0 | 0 | 25577.9221
2.2.3.14 | 绕线器电源点位（3×2.5mm2） | 1.含管线、辅材安装 2.底盒安装 3.220V | 室内、室外装饰装修及安装工程项目 | 按设计图示长度计算 | m | 500 | 32.7397 | 14.3556 | 18.04 | 0.02 | 0.32416 | 0 | 0 | 16369.8701
2.2.3.15 | 设备三孔插座 | 1.含管线、辅材安装 2.底盒安装 3.220V | 室内、室外装饰装修及安装工程项目 | 按设计图示数量计算 | 个 | 500 | 204.6234 | 31.1274 | 170.61 | 0.86 | 2.026 | 0 | 0 | 102311.6883
2.2.3.16 | 设备三相四孔插座 | 1.含管线、辅材安装 2.底盒安装 3.380V | 室内、室外装饰装修及安装工程项目 | 按设计图示数量计算 | 个 | 500 | 193.2084 | 12.4854 | 177.95 | 0.86 | 1.913 | 0 | 0 | 96604.1918
2.2.3.17 | 设备三孔插座 | 不含管线 220V |  |  | 个 | 500 | 76.0779 | 25.5447 | 48.92 | 0.86 | 0.75325 | 0 | 0 | 38038.961
2.2.3.18 | 设备三相四孔插座 | 不含管线 380V |  |  | 个 | 500 | 81.3247 | 29.3295 | 50.33 | 0.86 | 0.80519 | 0 | 0 | 40662.3377
2.2.3.19 | 五孔插座 带USB+type C | 1.含本体、管线、安装 2.底盒安装 3.250V 10A | 客户区域 | 按设计图示数量计算 | 个 | 500 | 446.1358 | 101.0086 | 339.19 | 1.52 | 4.4172 | 0 | 0 | 223067.9004
2.2.3.20 | 五孔插座 防爆型 | 1.含本体、管线、安装 2.底盒安装 3.250V 10A | 非客户区域 | 按设计图示数量计算 | 个 | 500 | 302.7158 | 101.0086 | 197.19 | 1.52 | 2.9972 | 0 | 0 | 151357.9004
2.2.3.21 | 弹起式地插 | 1.含本体、管线、安装 2.底盒安装 | 室内、室外装饰装修及安装工程项目 | 按设计图示数量计算 | 个 | 15964.8242 | 289.8831 | 73.463 | 211.56 | 1.99 | 2.8701 | 0 | 0 | 4627932.987
2.2.3.22 | 翻盖地插 | 1.含本体、管线、安装 2.底盒安装 | 室内、室外装饰装修及安装工程项目 | 按设计图示数量计算 | 个 | 500 | 289.5421 | 73.1253 | 211.56 | 1.99 | 2.8668 | 0 | 0 | 144771.039
2.2.3.23 | 卷帘门箱点 | 1.含本体、管线、安装 3.底盒安装 | 室内、室外装饰装修及安装工程项目 | 按设计图示数量计算 | 个 | 500 | 263.2121 | 73.8561 | 185.23 | 1.52 | 2.6061 | 0 | 0 | 131606.0606
2.2.3.24 | 车间设备、工业连接器 |  |  | 按设计图示数量计算 | 个 | 500 | 314.8052 | 72.3883 | 237.8 | 1.5 | 3.1169 | 0 | 0 | 157402.5974
2.2.3.25 | 绕线器 安全型二三孔插座 | 1.含本体、管线、安装 2.底盒安装 | 室内、室外装饰装修及安装工程项目 | 按设计图示数量计算 | 个 | 500 | 202.4369 | 50.6026 | 148.31 | 1.52 | 2.0043 | 0 | 0 | 101218.4699
2.2.3.26 | 不锈钢全自动升降挡车器 | 1.含本体、控制器、遥控器、基础、管线、安装 2.底盒安装 3.250V 10A | 室外装饰装修及安装工程项目 | 按设计图示数量计算 | 个 | 500 | 3957.18 | 365 | 3498 | 55 | 39.18 | 0 | 0 | 1978590
| 补充项 |  |  |  |  | 0 | [7 empty] | 0
| 小计 |  |  |  |  | 0 | [7 empty] | 0
2.2.4 | 弱电点位布管、槽(装修单位只负责铺设管，穿线由弱电公司负责) |  |  |  |  | 0 | [7 empty] | 0
2.2.4.01 | 网络信息数据点位 | 1.含JDG20线管、辅材安装 2.底盒安装 | 室内、室外装饰装修及安装工程项目 | 按设计图示数量计算 | 个 | 20964.8242 | 160.5506 | 40.461 | 118.48 | 0.02 | 1.5896 | 0 | 0 | 3365916.1319
2.2.4.02 | 监控点位 | 1.含JDG20线管、辅材安装 2.底盒安装 | 室内、室外装饰装修及安装工程项目 | 按设计图示数量计算 | 个 | 73832.6416 | 349.7835 | 94.8203 | 251.48 | 0.02 | 3.4632 | 0 | 0 | 25825443.467
2.2.4.03 | 无线AP点位 | 1.含JDG20线管、辅材安装 2.底盒安装 | 室内、室外装饰装修及安装工程项目 | 按设计图示数量计算 | 个 | 20053.3101 | 349.7835 | 94.8203 | 251.48 | 0.02 | 3.4632 | 0 | 0 | 7014317.9787
2.2.4.04 | 门禁点位 | 1.含JDG20线管、辅材安装 2.底盒安装 | 室内、室外装饰装修及安装工程项目 | 按设计图示数量计算 | 个 | 21876.3383 | 349.7835 | 94.8203 | 251.48 | 0.02 | 3.4632 | 0 | 0 | 7651983.2495
2.2.4.05 | 背景音乐扬声器点位 | 1.含JDG20线管、辅材安装 2.底盒安装 | 室内、室外装饰装修及安装工程项目 | 按设计图示数量计算 | 个 | 17318.7678 | 367.2727 | 95.1364 | 268.48 | 0.02 | 3.6364 | 0 | 0 | 6360711.0761
2.2.4.06 | 弱电室外防雨配电箱 | 1.安装本体、固定、焊铜接线端子,箱体及内部本体元器件安装调试等。 2.箱体基础制作安装 | 室内、室外装饰装修及安装工程项目 | 按设计图示数量计算 | 个 | 500 | 1600.2597 | 281.4756 | 1297.49 | 5.45 | 15.8442 | 0 | 0 | 800129.8701
2.2.4.07 | 接地装置 | 镀锌圆钢φ30深度2m 4根/75平方裸铜线10m | 弱电机房 | 按设计图示数量计算 | 组 | 500 | 1311.6883 | 295.7113 | 999.91 | 3.08 | 12.987 | 0 | 0 | 655844.1558
| 补充项 |  |  |  |  | 0 | [7 empty] | 0
| 小计 |  |  |  |  | 0 | [7 empty] | 0
2.2.5 | 空调电 |  |  |  |  | 0 | [7 empty] | 0
2.2.5.01 | 空调室内主机电源点位 | 1.含管线、辅材安装 2.底盒安装 | 室内各类空调电源（分体、盘管、VRV等） | 按设计图示数量计算 | 个 | 450000 | 227.3593 | 36.5882 | 187.09 | 1.43 | 2.2511 | 0 | 0 | 102311688.3117
2.2.5.02 | 空调室外机配电箱，防雨 | 1.安装本体、固定、焊铜接线端子,箱体及内部本体元器件安装调试等。 2.箱体基础制作安装 | 室内、室外装饰装修及安装工程项目 | 按设计图示数量计算 | 个 | 5000 | 1372.9004 | 256.3674 | 1097.49 | 5.45 | 13.5931 | 0 | 0 | 6864502.1645
2.2.5.03 | 墙面灯箱LED灯带（含变压器） | 1.LED灯带 间距80mm 2.变压器 | 室内、室外装饰装修及安装工程项目 | 按设计图示长度计算 | m | 69730.8282 | 43.7229 | 15.42 | 27.55 | 0.32 | 0.4329 | 0 | 0 | 3048837.076
补充项
| 小计 | [12 empty] | 882253549.5107

## 2.3-给排水工程
理想汽车中心店给排水工程量清单
注意：此报价清单每项不得随意更改、删减，如有任何增加项请务必在每大项最后“补充项“中列举，补充项及说明字体颜色均采用蓝色；且所有项目都需要填写。
序号 | 项目名称 | 项目特征 | 适用范围 | 工程量计算规则 | 单位 | 24/25年暂估工程量 | 综合单价 | 人工费 | 材料费 | 机械费 | 安措费 | 管理费 | 利润 | 24/25年暂估总价 | 备注
2.3给排水工程
2.3.1 | 卫生间工程
2.3.1.01 | 坐便器采购及安装 | 1.本体及辅料（软管、阀门等）安装 | 卫生间、淋浴间、清扫间 | 按设计图示数量计算 | 套 | 15495.7396 | 2271.7728 | 205 | 2042.36 | 1.92 | 22.4928 | 0 | 0 | 35202799.7256 |  | 15495.7396
2.3.1.02 | 小便斗及感应器采购及安装 | 1.本体及辅料（软管、阀门等）安装 | 卫生间、淋浴间、清扫间 | 按设计图示数量计算 | 套 | 7292.1128 | 2152.714 | 150 | 1980.64 | 0.76 | 21.314 | 0 | 0 | 15697833.2068 |  | 7292.1128
2.3.1.03 | 洗手盆及龙头采购及安装 | 1.本体及辅料（软管、阀门等）安装 | 卫生间、淋浴间、清扫间 | 按设计图示数量计算 | 套 | 5000 | 1914.6883 | 143.881 | 1750.77 | 1.08 | 18.9573 | 0 | 0 | 9573441.3095 |  | 10938.1691
2.3.1.04 | 坐便器采购及安装（箭牌AB1287-400） | 1.本体及辅料（软管、阀门等）安装 | 员工区 | 按设计图示数量计算 | 套 | 5000 | 1049.3506 | 258.371 | 778.67 | 1.92 | 10.3896 | 0 | 0 | 5246753.2468 |  | 0
2.3.1.05 | 小便斗及感应器采购及安装（箭牌AN633+感应器AGY108-3A（交流）） | 1.本体及辅料（软管、阀门等）安装 | 员工区 | 按设计图示数量计算 | 套 | 5000 | 1281.0823 | 223.3983 | 1044.24 | 0.76 | 12.684 | 0 | 0 | 6405411.2554 |  | 0
2.3.1.06 | 工位不锈钢洗手盆及龙头采购及安装 | 1.本体及辅料（软管、阀门等）安装 | 卫生间、淋浴间、清扫间 | 按设计图示数量计算 | 套 | 500 | 699.5671 | 135.8207 | 555.39 | 1.43 | 6.9264 | 0 | 0 | 349783.5498 |  | 0
2.3.1.07 | 皂液器采购及安装 | 1.本体及配件辅料安装 | 卫生间、淋浴间、清扫间 | 按设计图示数量计算 | 套 | 500 | 131.1688 | 31.6801 | 97.9 | 0.29 | 1.2987 | 0 | 0 | 65584.4156 |  | 0
2.3.1.08 | 手纸盒（小）采购及安装，卫生间隔间内 | 1.本体及配件辅料安装 | 卫生间、淋浴间、清扫间 | 按设计图示数量计算 | 套 | 500 | 306.0606 | 136.0303 | 166.67 | 0.33 | 3.0303 | 0 | 0 | 153030.303 |  | 15495.7396
2.3.1.09 | 洗手池：抽纸不锈钢纸盒采购及安装 | 1.本体及配件辅料安装 | 卫生间、淋浴间、清扫间 | 按设计图示数量计算 | 套 | 500 | 104.9351 | 36.8961 | 66.67 | 0.33 | 1.039 | 0 | 0 | 52467.5325 |  | 6380.5987
2.3.1.10 | 厕板纸纸盒采购及安装，卫生间隔间内 | 1.本体及配件辅料安装 | 卫生间、淋浴间、清扫间 | 按设计图示数量计算 | 套 | 500 | 113.6797 | 45.5541 | 66.67 | 0.33 | 1.1255 | 0 | 0 | 56839.8268 |  | 15495.7396
2.3.1.11 | 墩布池及龙头采购及安装 | 1.本体及辅料（软管、阀门等）安装 | 卫生间、淋浴间、清扫间 | 按设计图示数量计算 | 套 | 500 | 1049.3506 | 325.171 | 713.03 | 0.76 | 10.3896 | 0 | 0 | 524675.3247 |  | 1823.0282
2.3.1.12 | 花洒采购及安装 | 1.本体及辅料（软管、阀门等）安装 | 卫生间、淋浴间、清扫间 | 按设计图示数量计算 | 套 | 500 | 1168.4185 | 50 | 1104 | 2.85 | 11.5685 | 0 | 0 | 584209.25 |  | 0
2.3.1.13 | 毛巾杆采购及安装 | 1.本体及配件辅料安装 | 卫生间、淋浴间、清扫间 | 按设计图示数量计算 | 套 | 500 | 196.7532 | 98.5552 | 95.92 | 0.33 | 1.9481 | 0 | 0 | 98376.6234 |  | 0
2.3.1.14 | 淋浴篮采购及安装 | 1.本体及配件辅料安装 | 卫生间、淋浴间、清扫间 | 按设计图示数量计算 | 套 | 500 | 183.6364 | 29.0182 | 152.17 | 0.63 | 1.8182 | 0 | 0 | 91818.1818 |  | 0
2.3.1.15 | 浴帘采购及安装 | 1.本体及配件辅料安装 | 卫生间、淋浴间、清扫间 | 按设计图示数量计算 | 套 | 500 | 78.7013 | 7.9821 | 69.68 | 0.26 | 0.77922 | 0 | 0 | 39350.6494 |  | 0
2.3.1.16 | 不锈钢防臭地漏 DN50 | 1.本体及配件辅料安装 | 卫生间、淋浴间、清扫间、车间 | 按设计图示数量计算 | 套 | 500 | 104.9351 | 32.5461 | 70.89 | 0.46 | 1.039 | 0 | 0 | 52467.5325 |  | 0
2.3.1.17 | 不锈钢防臭地漏 DN75 | 1.本体及配件辅料安装 | 卫生间、淋浴间、清扫间、车间 | 按设计图示数量计算 | 套 | 500 | 113.6797 | 35.4741 | 76.2 | 0.88 | 1.1255 | 0 | 0 | 56839.8268 |  | 19141.796
2.3.1.18 | PVC地漏 DN100 | 1.本体及配件辅料安装 | 卫生间、淋浴间、清扫间 | 按设计图示数量计算 | 套 | 500 | 61.2121 | 26.5761 | 33.19 | 0.84 | 0.60606 | 0 | 0 | 30606.0606 |  | 0
2.3.1.19 | 清扫口 DN100 | 1.本体及配件辅料安装 | 卫生间、淋浴间、清扫间 | 按设计图示数量计算 | 套 | 500 | 48.0952 | 23.229 | 24.11 | 0.28 | 0.47619 | 0 | 0 | 24047.619 |  | 0
2.3.1.20 | 清扫口 DN75 | 1.本体及配件辅料安装 | 卫生间、淋浴间、清扫间 | 按设计图示数量计算 | 套 | 500 | 30.6061 | 9.663 | 20.37 | 0.27 | 0.30303 | 0 | 0 | 15303.0303 |  | 0
2.3.1.21 | 卫生间隔断 | 1.抗倍特板卫生间隔断 2.挂衣钩供应安装 | 卫生间、淋浴间、清扫间 | 按设计图示数量计算 | 套 | 15495.7396 | 1220.7446 | 71.278 | 1136.42 | 0.96 | 12.0866 | 0 | 0 | 18916340.258 |  | 15495.7396
2.3.1.22 | 小便斗隔断 | 1.抗倍特板隔断 | 卫生间、淋浴间、清扫间 | 按设计图示数量计算 | 套 | 6380.5987 | 164.3983 | -42.0194 | 204.35 | 0.44 | 1.6277 | 0 | 0 | 1048959.3705 |  | 6380.5987
2.3.1.23 | 提供及安装排水管UPVC300 | 1.管道供应安装 2.管件、辅料、阀门供应安装 | 室内、室外装饰装修及安装工程项目 | 按设计图示长度计算 | m | 0 | 86.1342 | 9.3614 | 72.88 | 3.04 | 0.85281 | 0 | 0 | 0 |  | 0
2.3.1.24 | 提供及安装排水管UPVC150 | 1.管道供应安装 2.管件、辅料、阀门供应安装 | 室内、室外装饰装修及安装工程项目 | 按设计图示长度计算 | m | 72592.9824 | 49.5818 | -8.0691 | 56.69 | 0.47 | 0.49091 | 0 | 0 | 3599292.056 |  | 72592.9824
2.3.1.25 | 提供及安装排水管UPVC100 | 1.管道供应安装 2.管件、辅料、阀门供应安装 | 室内、室外装饰装修及安装工程项目 | 按设计图示长度计算 | m | 37287.9704 | 35.6779 | 5.1847 | 29.67 | 0.47 | 0.35325 | 0 | 0 | 1330357.3024 |  | 67287.9704
2.3.1.26 | 提供及安装排水管UPVC75 | 1.管道供应安装 2.管件、辅料、阀门供应安装 | 室内、室外装饰装修及安装工程项目 | 按设计图示长度计算 | m | 30000 | 23.8727 | 6.3964 | 16.82 | 0.42 | 0.23636 | 0 | 0 | 716181.8182 |  | 0
2.3.1.27 | 提供及安装排水管UPVC50 | 1.管道供应安装 2.管件、辅料、阀门供应安装 | 室内、室外装饰装修及安装工程项目 | 按设计图示长度计算 | m | 2000 | 19.3255 | 8.8842 | 9.87 | 0.38 | 0.19134 | 0 | 0 | 38651.0823 |  | 11630.9198
2.3.1.28 | 提供及安装给水管衬塑钢管DN65 | 1.管道供应安装 2.管件、辅料、阀门供应安装 3.管道清洗、打压测试 | 室内、室外装饰装修及安装工程项目 | 按设计图示长度计算 | m | 2000 | 53.2545 | 9.8073 | 41.15 | 1.77 | 0.52727 | 0 | 0 | 106509.0909 |  | 0
2.3.1.29 | 提供及安装给水管衬塑钢管DN50 | 1.管道供应安装 2.管件、辅料、阀门供应安装 3.管道清洗、打压测试 | 室内、室外装饰装修及安装工程项目 | 按设计图示长度计算 | m | 2000 | 48.0952 | 10.139 | 35.62 | 1.86 | 0.47619 | 0 | 0 | 96190.4762 |  | 0
2.3.1.30 | 提供及安装给水管PPR50 | 1.管道供应安装 2.管件、辅料、阀门供应安装 3.管道清洗、打压测试 | 室内、室外装饰装修及安装工程项目 | 按设计图示长度计算 | m | 2000 | 31.9177 | 1.1417 | 28.95 | 1.51 | 0.31602 | 0 | 0 | 63835.4978 |  | 0
2.3.1.31 | 提供及安装给水管PPR40 | 1.管道供应安装 2.管件、辅料、阀门供应安装 3.管道清洗、打压测试 | 室内、室外装饰装修及安装工程项目 | 按设计图示长度计算 | m | 2000 | 23.3481 | 4.0769 | 17.34 | 1.7 | 0.23117 | 0 | 0 | 46696.1039 |  | 0
2.3.1.32 | 提供及安装给水管PPR32 | 1.管道供应安装 2.管件、辅料、阀门供应安装 3.管道清洗、打压测试 | 室内、室外装饰装修及安装工程项目 | 按设计图示长度计算 | m | 85041.5304 | 18.7134 | 4.8581 | 11.98 | 1.69 | 0.18528 | 0 | 0 | 1591417.8686 |  | 85041.5304
2.3.1.33 | 提供及安装给水管PPR25 | 1.管道供应安装 2.管件、辅料、阀门供应安装 3.管道清洗、打压测试 | 室内、室外装饰装修及安装工程项目 | 按设计图示长度计算 | m | 54535.8882 | 15.0407 | 3.8218 | 9.42 | 1.65 | 0.14892 | 0 | 0 | 820257.5328 |  | 54535.8882
2.3.1.34 | 提供及安装给水管PPR20 | 1.管道供应安装 2.管件、辅料、阀门供应安装 3.管道清洗、打压测试 | 室内、室外装饰装修及安装工程项目 | 按设计图示长度计算 | m | 50000 | 14.2537 | 7.0426 | 5.4 | 1.67 | 0.14113 | 0 | 0 | 712683.9827 |  | 92764.7893
2.3.1.35 | 提供及安装给水管PPR15 | 1.管道供应安装 2.管件、辅料、阀门供应安装 3.管道清洗、打压测试 | 室内、室外装饰装修及安装工程项目 | 按设计图示长度计算 | m | 10000 | 13.729 | 7.2131 | 4.66 | 1.72 | 0.13593 | 0 | 0 | 137290.0433 |  | 0
2.3.1.36 | 提供及安装热水管衬塑钢管DN50 | 1.管道供应安装 2.管件、辅料、阀门供应安装 3.管道清洗、打压测试 | 室内、室外装饰装修及安装工程项目 | 按设计图示长度计算 | m | 10000 | 38.4762 | 0.61524 | 35.62 | 1.86 | 0.38095 | 0 | 0 | 384761.9048 |  | 0
2.3.1.37 | 提供及安装热水管衬塑钢管DN20 | 1.管道供应安装 2.管件、辅料、阀门供应安装 3.管道清洗、打压测试 | 室内、室外装饰装修及安装工程项目 | 按设计图示长度计算 | m | 10000 | 19.9377 | 12.6703 | 5.4 | 1.67 | 0.1974 | 0 | 0 | 199376.6234 |  | 0
2.3.1.38 | 浴霸提供及安装 | 1.设备供应安装 2.包含墙面加固、安装支架等其他辅助工作 3.设备调试 | 卫生间、淋浴间、清扫间 | 按设计图示数量计算 | 套 | 1000 | 419.7403 | 153.5944 | 257.78 | 4.21 | 4.1558 | 0 | 0 | 419740.2597 |  | 0
2.3.1.39 | 小厨宝10L采购及安装，A.O A史密斯 | 1.设备供应安装 2.包含墙面加固、安装支架等其他辅助工作 3.设备调试 | 卫生间、淋浴间、清扫间 | 按设计图示数量计算 | 套 | 6000 | 905.9394 | 136.1897 | 759.41 | 1.37 | 8.9697 | 0 | 0 | 5435636.3636 |  | 6380.5987
2.3.1.40 | 电热水器80L采购及安装 | 1.设备供应安装 2.包含墙面加固、安装支架等其他辅助工作 3.设备调试 | 卫生间、淋浴间、清扫间 | 按设计图示数量计算 | 套 | 1000 | 2046.2338 | 207.244 | 1804.2 | 14.53 | 20.2597 | 0 | 0 | 2046233.7662 |  | 0
2.3.1.41 | 电热水器 60L 采购及安装 | 1.设备供应安装 2.包含墙面加固、安装支架等其他辅助工作 3.设备调试 | 卫生间、淋浴间、清扫间 | 按设计图示数量计算 | 套 | 1000 | 1661.4719 | 126.2916 | 1504.2 | 14.53 | 16.4502 | 0 | 0 | 1661471.8615 |  | 0
2.3.1.42 | 工业太阳能热水器 | 1.管件及接线供应安装，清华紫光，容积：4立方 2.本体及附件，配线及管道等安装工作 3.含控制柜及水泵等安装工作 | 卫生间、淋浴间、清扫间 | 按设计图示数量计算 | 项 | 1000 | 45471.8615 | 32521.645 | 12500 |  | 450.2165 | 0 | 0 | 45471861.4719 |  | 0
2.3.1.43 | 主给水管改造，增加控制阀门、水表 | 1.原管道拆除调整 2.相关管件安装 3.阀门、水表提供及安装 | 室内、室外装饰装修及安装工程项目 | 按设计图示数量计算 | 处 | 1823.0282 | 437.2294 | 432.9004 |  |  | 4.329 | 0 | 0 | 797081.5885 |  | 1823.0282
2.3.1.44 | 室外给水主管道增压泵 | 1.1.5kw，扬程20m，口径50mm，不锈钢离心泵 2.品牌：利欧、人民 | 室内、室外装饰装修及安装工程项目 | 按设计图示数量计算 | 套 | 1000 | 1923.8095 | 435.2719 | 1433.67 | 35.82 | 19.0476 | 0 | 0 | 1923809.5238 |  | 0
2.3.1.45 | 不锈钢拖把池 | 1.成品不锈钢拖把池 2.规格1200*410*550 |  | 按设计图示数量计算 | 套 | 1000 | 743.29 | 22.3207 | 712.85 | 0.76 | 7.3593 | 0 | 0 | 743290.0433 |  | 0
2.3.1.46 | 混凝土地面开挖排水管槽及修补 1.测位、划线、刨沟、垃圾清理、填补 |  |  |  | m | 1000 | 157.4026 | 153.8442 |  | 2 | 1.5584 | 0 | 0 | 157402.5974 |  | 0
2.3.1.47 | 提供及安装排水管UPVC200 |  |  |  | m | 1000 | 69.2658 | 9.06 | 57.76 | 1.76 | 0.6858 | 0 | 0
补充项
| 给排水工程合计： | [12 empty] | 162786966.9579

## 2.4-外立面工程
理想汽车中心店外立面工程量清单
注意：此报价清单每项不得随意更改、删减，如有任何增加项请务必在每大项最后“补充项“中列举，补充项及说明字体颜色均采用蓝色；且所有项目都需要填写。
序号 | 项目名称 | 项目特征 | 适用范围 | 工程量计算规则 | 单位 | 24/25年暂估工程量 | 综合单价 | 人工费 | 材料费 | 机械费 | 安措费 | 管理费 | 利润 | 24/25年暂估总价 | 备注
2.4外立面工程
2.4.1 | 外幕墙准备工作
2.4.1.01 | 外幕墙拆除（玻璃、石材、外墙砖、铝板等） *包括原幕墙固定结构拆除 | 1.拆除原有外幕墙 2.包括玻璃、石材、外墙砖、铝板等幕墙 3.幕墙固定结构拆除 | 室外装饰装修及安装工程项目 | 按设计图示尺寸面积计算 垃圾清运折算系数0.05 | m2 | 50000 | 34.9784 | 33.672 | 0 | 0.96 | 0.34632 | 0 | 0 | 1748917.7489
2.4.1.02 | 外墙涂料拆除 | 1.外墙涂料拆除 2.垃圾清理 | 室外装饰装修及安装工程项目 | 按设计图示尺寸面积计算 垃圾清运折算系数0.001 | m2 | 50000 | 4.3723 | 4.269 | 0 | 0.06 | 0.04329 | 0 | 0 | 218614.7186
2.4.1.03 | 外墙开洞及修补 | 1.外墙涂料拆除 2.垃圾清理 | 室外装饰装修及安装工程项目 | 按设计图示尺寸面积计算 | m2 | 6316.7927 | 122.4242 | 16.2121 | 5 | 100 | 1.2121 | 0 | 0 | 773328.5572
2.4.1.04 | 拆除垃圾清理、清运（7立方） |  |  | 分项工程垃圾清理折算系数*面积之和/7 | 车 | 911.5141 | 765.1515 | 257.5758 | 0 | 500 | 7.5758 | 0 | 0 | 697446.3899
2.4.1.05 | 室外搭建围挡2m高 | (材质：蓝色金属板含金属骨架) | 室内、室外各个功能区域 | 正投影面积计算 | ㎡ | 95565.3488 | 112.5544 | 49.9 | 55.94 | 5.6 | 1.1144 | 0 | 0 | 10756300.497
2.4.1.06 | 室外搭建围挡2m高 | 龙骨：方钢龙骨 饰面：彩条布或宝丽布 | 室内、室外各个功能区域 | 正投影面积计算 | ㎡ | 95565.3488 | 51.9443 | 23.03 | 25 | 3.4 | 0.5143 | 0 | 0 | 4964075.1486
2.4.1.07 | 室外墙面脚手架 | 租赁、搭拆脚手架费用及相关运输费用 | 室外结构标高超过4.5m计取此部分费用 | 墙面投影面积 | m2 | 2033697.3249 | 21.6443 | 10.39 | 10 | 1.04 | 0.2143 | 0 | 0 | 44017955.009
补充项
小计
2.4.2 | 外墙涂料
2.4.2.01 | 外墙涂料，基层处理（平涂） | 1.基层清理 2.外墙防水腻子2遍，打磨 3.外墙涂料2遍底漆3遍面漆（平涂） | 室外装饰装修及安装工程项目 | 按设计图示尺寸面积计算 | m2 | 5000 | 54.2165 | 23.4097 | 29.93 | 0.34 | 0.5368 | 0 | 0 | 271082.2511
2.4.2.02 | 外墙涂料，基层处理（弹涂） | 1.基层清理 2.外墙防水腻子2遍，打磨 3.外墙涂料2遍底漆3遍面漆（弹涂） 4.弹涂：真石漆、肌理漆、水包水等 | 室外装饰装修及安装工程项目 | 按设计图示尺寸面积计算 | m2 | 5000 | 74.329 | 36.2031 | 37 | 0.39 | 0.73593 | 0 | 0 | 371645.0216
2.4.2.03 | 外墙氟碳漆，基层处理 | 1.基层清理 2.外墙防水腻子2遍，打磨 3.氟碳喷涂 | 室外装饰装修及安装工程项目 | 按设计图示尺寸面积计算 | m2 | 5000 | 100.5628 | 29.1571 | 70 | 0.41 | 0.99567 | 0 | 0 | 502813.8528
2.4.2.04 | 外墙面国产花岗岩石材 | 1.基层清理 2.钢龙骨自作安装 3.石材六面防护 4.干挂石材供应安装 | 室外装饰装修及安装工程项目 | 按设计图示尺寸面积计算 | m2 | 5000 | 480.9524 | 186.8905 | 280 | 9.3 | 4.7619 | 0 | 0 | 2404761.9048
补充项
小计
2.4.3 | 外幕墙玻璃
2.4.3.01 | 外玻璃幕墙 | 1.钢结构骨架自作安装及相关结构改造施工 2.8+6+8mm中空钢化玻璃（普白） 3.氟碳喷涂铝框 | 适用于外立面＞3米高外玻璃幕墙，≤3米高幕墙套用装饰内项目 | 按图示尺寸以投影面积计算 | m2 | 5000 | 1202.381 | 262.3362 | 900 | 28.14 | 11.9048 | 0 | 0 | 6011904.7619
2.4.3.02 | 主入口玻璃门 | 1.8+6+8mm钢化玻璃 2.氟碳喷涂门拉手，配套五金 3.金属边框氟碳喷涂 *多玛重力地弹簧、上夹、下夹、锁夹 | 室外装饰装修及安装工程项目 | 按图示尺寸以投影面积计算 | m2 | 5000 | 1049.3506 | 233.961 | 800 | 5 | 10.3896 | 0 | 0 | 5246753.2468
2.4.3.03 | 外玻璃幕墙，15mm超白钢化玻璃 | 1.钢结构骨架自作安装及相关结构改造施工 2.15mm钢化玻璃（超白） 3.氟碳喷涂铝框 | 适用于外立面＞3米高外玻璃幕墙，≤3米高幕墙套用装饰内项目 | 按图示尺寸以投影面积计算 | m2 | 5000 | 839.4805 | 253.0288 | 550 | 28.14 | 8.3117 | 0 | 0 | 4197402.5974
2.4.3.04 | 外玻璃幕墙（明框或隐框） | 1.钢结构骨架自作安装及相关结构改造施工 2.8+8夹胶玻璃钢化玻璃（普白） 3.氟碳喷涂铝框 | 适用于外立面＞3米高外玻璃幕墙，≤3米高幕墙套用装饰内项目 | 按图示尺寸以投影面积计算 | m2 | 5000 | 1202.381 | 211.4762 | 950 | 29 | 11.9048 | 0 | 0 | 6011904.7619
2.4.3.05 | 新做消防排烟平开窗（含电动装置） | 1.成品电动排烟窗 2.电机、控制器、控制主板 3.设备调试安装 | 室外装饰装修及安装工程项目 | 按图示尺寸以投影面积计算 | m2 | 500 | 1311.6883 | 263.7013 | 1000 | 35 | 12.987 | 0 | 0 | 655844.1558
2.4.3.06 | 双扇玻璃门： 1500*2200 | 1.15钢化玻璃 2.氟碳喷涂门拉手，配套五金 3.金属边框氟碳喷涂 *多玛重力地弹簧、上夹、下夹、锁夹 | 室外装饰装修及安装工程项目 | 按图示尺寸以投影面积计算 | 樘 | 400 | 5211.7749 | 944.3032 | 4200 | 15.87 | 51.6017 | 0 | 0 | 2084709.9567
2.4.3.07 | 双扇玻璃门： L2500*H2400 | 1.15mm钢化玻璃 2.氟碳喷涂门拉手，配套五金 3.金属边框氟碳喷涂 *多玛重力地弹簧、上夹、下夹、锁夹 | 室外装饰装修及安装工程项目 | 按设计图示数量计算 | 樘 | 400 | 6392.2944 | 1100.1443 | 5200 | 28.86 | 63.29 | 0 | 0 | 2556917.7489
2.4.3.08 | 外窗、外墙彩钢板孔洞修补 | 1.修补外窗玻璃&彩钢板 2.龙骨加固 | 室外装饰装修及安装工程项目 | 按设计图示数量计算 | m2 | 500 | 174.8918 | 92.0602 | 80 | 1.1 | 1.7316 | 0 | 0 | 87445.8874
补充项
小计
2.4.4 | 雨棚
2.4.4.01 | 外幕墙铝塑板雨棚 | 1.铝塑板面层 2.铝方型材龙骨，用于固定铝板 3.方钢龙骨，固定于墙面 | 室外装饰装修及安装工程项目 | 1、按展开面积计算 2、雨棚跨度＞3.5米，雨棚所用型钢骨架及饰面材料骨架套用钢结构项目以吨计量，饰面材料单独计算。 | m2 | 43548.2632 | 345.5861 | 116.7945 | 220 | 5.37 | 3.4216 | 0 | 0 | 15049676.497
2.4.4.02 | 外幕墙钢化夹胶玻璃雨棚 | 1.6+1.2+6钢化夹胶玻璃 2.镀锌方管龙骨，含结构链接 3.氟碳漆 | 室外装饰装修及安装工程项目 | 按水平投影面积计算 | m2 | 43548.2632 | 559.6537 | 95.9726 | 450 | 8.14 | 5.5411 | 0 | 0 | 24371945.7442
补充项
小计
2.4.5 | 门头
2.4.5.01 | 外墙铝塑板，含基层处理 | 1.铝塑板面层 2.镀锌方钢龙骨，用于固定铝塑板 3.含结构胶勾缝 | 室外装饰装修及安装工程项目 | 按设计图示尺寸面积计算 | m2 | 690830.5103 | 402.2511 | 138.2684 | 240 | 20 | 3.9827 | 0 | 0 | 277887320.4076
2.4.5.02 | 外墙LOGO安装位置角钢加固 | 1.外墙龙骨加密 | 室外装饰装修及安装工程项目 | 按设计图示数量计算 | 项 | 911.5141 | 743.29 | 130.9307 | 590 | 15 | 7.3593 | 0 | 0 | 677519.3502
2.4.5.03 | 外墙铝板（蓝色），含基层处理 | 1.蓝色铝板面层 2.镀锌方钢龙骨，用于固定铝塑板 3.含结构胶勾缝 4、铝板厚度：2mm | 室外装饰装修及安装工程项目 | 按设计图示尺寸面积计算 | m2 | 29299.2127 | 629.6104 | 103.3766 | 500 | 20 | 6.2338 | 0 | 0 | 18447088.7474
2.4.5.04 | 外墙铝塑板，含基层处理 | 1.铝塑板面层 2.含结构胶勾缝 3.原基层打磨调平 | 室外装饰装修及安装工程项目 | 按设计图示尺寸面积计算 | m2 | 8000 | 149.9522 | 76.4675 | 60 | 12 | 1.4847 | 0 | 0 | 1199617.6623
2.4.5.05 | 提供及安装外幕墙烤漆铝板 | 包括结构、折边、防水等费用 *2mm厚 *金属龙骨基础；干挂铝板；铝板密拼且无需打胶；包含刨槽折边 |  | 按展开面积计算 | m2 | 10000 | 679.1914 | 104.1169 | 542.3498 | 26 | 6.7247 | 0 | 0 | 6791913.588
2.4.5.06 | 提供及安装外幕墙烤漆铝板 | 包括结构、折边、防水等费用 *3mm厚 *金属龙骨基础；干挂铝板；铝板密拼且无需打胶；包含刨槽折边 | 50㎡以内 | 按展开面积计算 | ㎡ | 10000 | 891.9481 | 104.1169 | 750 | 29 | 8.8312 | 0 | 0 | 8919480.5195
2.4.5.07 | 提供及安装外幕墙烤漆铝板 | 包括结构、折边、防水等费用 *3mm厚 *金属龙骨基础；干挂铝板；铝板密拼且无需打胶；包含刨槽折边 | 50㎡以外 | 按展开面积计算 | ㎡ | 10000 | 856.9697 | 120.3448 | 700 | 28.14 | 8.4848 | 0 | 0 | 8569696.9697
2.4.5.08 | 木纹贴皮门头： 大门门头内框 | (1)基层：钢架+铝塑板基层 (2)面层：防燃饰面，密缝拼装 | 50㎡以内 | 按展开面积计算 | ㎡ | 1000 | 814.1212 | 277.0606 | 500 | 29 | 8.0606 | 0 | 0 | 814121.2121
2.4.5.09 | 木纹贴皮门头： 大门门头内框 | (1)基层：钢架+铝塑板基层 (2)面层：防燃饰面，密缝拼装 | 50㎡以外 | 按展开面积计算 | ㎡ | 1000 | 773.0216 | 236.368 | 500 | 29 | 7.6537 | 0 | 0 | 773021.645
2.4.5.10 | 木纹转印铝板 | 1.干挂3mm厚铝板；铝板密拼且无需打胶；包含刨槽折边 2.60x60x4铝方型材龙骨，横向间距同金属板材宽度，纵向间距同金属板材长度，用螺栓与角钢连接，角钢用膨胀螺栓固定于墙体上包括结构、折边、防水等费用 | 50㎡以内 | 按展开面积计算 | m2 | 1000 | 800.7242 | 120.3448 | 644.3114 | 28.14 | 7.928 | 0 | 0 | 800724.1626
2.4.5.11 | 木纹转印铝板 | 1.干挂3mm厚铝板；铝板密拼且无需打胶；包含刨槽折边 2..60x60x4铝方型材龙骨，横向间距同金属板材宽度，纵向间距同金属板材长度，用螺栓与角钢连接，角钢用膨胀螺栓固定于墙体上包括结构、折边、防水等费用 | 50㎡以外 | 按展开面积计算 | m2 | 1000 | 792.3616 | 120.3448 | 636.0316 | 28.14 | 7.8452 | 0 | 0 | 792361.619
2.4.5.12 | 波纹铝板 | 1.干挂3mm厚铝板；铝板密拼且无需打胶；包含刨槽折边 2..60x60x4铝方型材龙骨，横向间距同金属板材宽度，纵向间距同金属板材长度，用螺栓与角钢连接，角钢用膨胀螺栓固定于墙体上 | 50㎡以内 | 按展开面积计算 | m2 | 10000 | 1018.787 | 167.7 | 820 | 21 | 10.087 | 0 | 0 | 10187870.382
2.4.5.13 | 波纹铝板 | 1.干挂3mm厚铝板；铝板密拼且无需打胶；包含刨槽折边 2..60x60x4铝方型材龙骨，横向间距同金属板材宽度，纵向间距同金属板材长度，用螺栓与角钢连接，角钢用膨胀螺栓固定于墙体上 | 50㎡以外 | 按展开面积计算 | m2 | 20000 | 933.8881 | 167.7 | 735.9417 | 21 | 9.2464 | 0 | 0 | 18677762.3671
2.4.5.14 | 穿孔铝板 | 3mm铝板冲孔，氟碳喷涂，20%哑光度 1.干挂3mm厚铝板；铝板密拼且无需打胶；包含刨槽折边 2.60x60x4铝方型材龙骨，横向间距同金属板材宽度，纵向间距同金属板材长度，用螺栓与角钢连接，角钢用膨胀螺栓固定于墙体上 | 50㎡以内 | 按展开面积计算 | m2 | 20000 | 925.3982 | 165 | 699.2359 | 52 | 9.1624 | 0 | 0 | 18507964.5274
2.4.5.15 | 穿孔铝板 | 3mm铝板冲孔，氟碳喷涂，20%哑光度 1.干挂3mm厚铝板；铝板密拼且无需打胶；包含刨槽折边 2.60x60x4铝方型材龙骨，横向间距同金属板材宽度，纵向间距同金属板材长度，用螺栓与角钢连接，角钢用膨胀螺栓固定于墙体上 | 50㎡以外 | 按展开面积计算 | m2 | 10000 | 865.969 | 165 | 652.395 | 40 | 8.574 | 0 | 0 | 8659689.8247
2.4.5.16 | 铝方管 40*60*3mm铝管 | 1.铝方管规格：40*60*3mm 2.表面处理：氟碳喷涂，潘通Black U，5%闪银，10%哑光度 3.固定方式：螺栓、L50*4铝角码（氟碳喷涂）固定在竖向方钢管 |  | 按延长米计算 | m | 1000 | 101.2376 | 30.3253 | 69.34 | 0.57 | 1.0024 | 0 | 0 | 101237.6471
2.4.5.17 | 铝方管 50*100*2mm铝管 | 1.铝方管规格：50*100*2mm 2.表面处理：氟碳喷涂，潘通Black U，5%闪银，10%哑光度 3.固定方式：螺栓、L50*4铝角码（氟碳喷涂）固定在竖向方钢管 |  | 按延长米计算 | m | 1000 | 103.2916 | 30.2589 | 71.44 | 0.57 | 1.0227 | 0 | 0 | 103291.5966
2.4.5.18 | 铝方管 50*150*2mm铝管 | 1.铝方管规格：50*150*2mm 2.表面处理：氟碳喷涂，潘通Black U，5%闪银，10%哑光度 3.固定方式：螺栓、L50*4铝角码（氟碳喷涂）固定在竖向方钢管 |  | 按延长米计算 | m | 1000 | 115.5898 | 29.8954 | 83.98 | 0.57 | 1.1445 | 0 | 0 | 115589.8319
2.4.5.19 | 铝方管 50*200*2mm铝管 | 1.铝方管规格：50*200*2mm 2.表面处理：氟碳喷涂，20%哑光度 3.固定方式：螺栓、L50*4铝角码（氟碳喷涂）固定在竖向方钢管 |  | 按延长米计算 | m | 1000 | 144.6507 | 35.5585 | 106.98 | 0.68 | 1.4322 | 0 | 0 | 144650.6723
2.4.5.20 | 铝方管 30*200*2mm铝管 | 1.铝方管规格：30*200*2mm 2.表面处理：氟碳喷涂，20%哑光度 3.固定方式：螺栓、L50*4铝角码（氟碳喷涂）固定在竖向方钢管 |  | 按延长米计算 | m | 1000 | 139.5243 | 35.7129 | 101.75 | 0.68 | 1.3814 | 0 | 0 | 139524.2857
2.4.5.21 | 镀钛金属板（包边） |  |  |  | m2 | 1000 | 193.0007 | 87.0898 | 102 | 2 | 1.9109 | 0 | 0 | 193000.7145
2.4.5.22 | 门头铝板弧形加工补差 |  |  | 按展开面积计算 | ㎡ | 1000 | 174.8918 | 76.1602 | 95 | 2 | 1.7316 | 0 | 0 | 174891.7749
2.4.5.23 | 大理石石材墙面 | 1.30厚石材板 2.L50x50x5横向角钢龙骨(根据石板大小调整角钢尺寸)中距为石板高度+缝宽 3.L60x60x6(或由设计人定)竖向角钢龙骨(根据石板大小调整角钢尺寸)中距为石板宽度+缝宽 4.角钢龙骨焊于墙内预埋伸出的角钢头上或在墙内预埋钢板，然后用角钢焊连竖向角钢龙骨 | 50㎡以内 | 按展开面积计算 | m2 | 1000 | 509.3935 | 56 | 430.35 | 18 | 5.0435 | 0 | 0 | 509393.5191
2.4.5.24 | 大理石石材墙面 | 1.30厚石材板 2.L50x50x5横向角钢龙骨(根据石板大小调整角钢尺寸)中距为石板高度+缝宽 3.L60x60x6(或由设计人定)竖向角钢龙骨(根据石板大小调整角钢尺寸)中距为石板宽度+缝宽 4.角钢龙骨焊于墙内预埋伸出的角钢头上或在墙内预埋钢板，然后用角钢焊连竖向角钢龙骨 | 50㎡以外 | 按展开面积计算 | m2 | 1000 | 475.434 | 52 | 402.7267 | 16 | 4.7073 | 0 | 0 | 475433.9512
2.4.5.25 | 花岗岩石材 | 1.基层清理 2.钢龙骨制作安装 3.石材六面防护 4.干挂石材供应安装 5.30厚石材板 |  | 按展开面积计算 | m2 | 1000 | 413.393 | 120 | 280 | 9.3 | 4.093 | 0 | 0 | 413393
2.4.5.26 | 外幕墙烤漆铝框 |  |  | 按延长米计算 | m | 1000 | 348.9091 | 145.4545 | 180 | 20 | 3.4545 | 0 | 0 | 348909.0909
2.4.5.27 | 铝板漆面修复 |  |  | 净长*高度计算 | ㎡ | 1000 | 96.1905 | 53.2381 | 40 | 2 | 0.95238 | 0 | 0 | 96190.4762
2.4.5.28 | 中文标识内嵌正发光 | 1.灯箱背板：白色铝塑板框体 2.内置5500K防水LED 3.镶嵌乳白色亚克力3mm+5mm 4.文字处面板镂空 |  | 按图示面积计算 | m2 | 1000 | 1486.3593 | 259.6429 | 1180 | 32 | 14.7164 | 0 | 0 | 1486359.3494
补充项
小计
| 外立面工程合计： | [12 empty] | 519009465.352

## 2.5-室外工程
理想汽车中心店室外工程量清单
注意：此报价清单每项不得随意更改、删减，如有任何增加项请务必在每大项最后“补充项“中列举，补充项及说明字体颜色均采用蓝色；且所有项目都需要填写。
序号 | 项目名称 | 项目特征 | 适用范围 | 工程量计算规则 | 单位 | 24/25年暂估工程量 | 综合单价 | 人工费 | 材料费 | 机械费 | 安措费 | 管理费 | 利润 | 24/25年暂估总价 | 备注
2.5室外工程
2.5.1 | 沥青地面，含场地平整
2.5.1.1 | 30mm厚细沥青混凝土 | 1.地面清理、平整 2.30mm后沥青混凝土 3.面层压平 | 室外装饰装修及安装工程项目 | 按设计图示尺寸面积计算 | m2 | 1025476.1262 | 45.4719 | 2.5116 | 34.54 | 7.97 | 0.45022 | 0 | 0 | 46630308.3529
2.5.1.2 | 50mm厚粗沥青混凝土 | 1.地面清理、平整 2.50mm后沥青混凝土 3.面层压平 | 室外装饰装修及安装工程项目 | 按设计图示尺寸面积计算 | m2 | 725476.1262 | 64.71 | 2.1993 | 53.8 | 8.07 | 0.64069 | 0 | 0 | 46945528.7199
2.5.1.3 | 拆除原有沥青路面 | 1.拆除原有沥青地面 2.垃圾清理及垃圾外运 | 室外装饰装修及安装工程项目 | 按设计图示尺寸面积计算 | m2 | 2000 | 27.9827 | 27.2256 | 0 | 0.48 | 0.27706 | 0 | 0 | 55965.368
2.5.1.4 | 150mm素混凝土基层 | 1.地面清理、平整 2.150mm素混凝土基层 3.面层压光 4.防滑处理 | 室外装饰装修及安装工程项目 | 按设计图示尺寸面积计算 | m2 | 73406.4412 | 83.0736 | 5.2811 | 76.83 | 0.14 | 0.82251 | 0 | 0 | 6098136.8251
2.5.1.5 | 150mm碎石垫层基层 | 1.地面清理、平整 2.150mm碎石垫层基层 | 室外装饰装修及安装工程项目 | 按设计图示尺寸面积计算 | m2 | 73406.4412 | 40.2251 | 10.2868 | 26 | 3.54 | 0.39827 | 0 | 0 | 2952782.0416
2.5.1.6 | 厚100mm混凝土地面 | 1.地面清理、场地平整 2.100mm混凝土地面 3.满铺钢筋网片 4.面层压光，防滑处理 | 室外装饰装修及安装工程项目 | 按设计图示尺寸面积计算 | m2 | 73406.4412 | 94.4416 | 28.3965 | 63.2 | 1.91 | 0.93506 | 0 | 0 | 6932618.7064
2.5.1.7 | 厚100mm混凝土地面 | 1.地面清理、场地平整 2.100mm混凝土地面 3.面层压光，防滑处理 | 室外装饰装修及安装工程项目 | 按设计图示尺寸面积计算 | m2 | 73406.4412 | 52.4675 | 4.8481 | 46.41 | 0.69 | 0.51948 | 0 | 0 | 3851454.8369
2.5.1.8 | 草坪砖地面供应及安装 | 1.地面清理、场地平整 2.草坪砖地面供应及安装 | 室外装饰装修及安装工程项目 | 按设计图示尺寸面积计算 | m2 | 5000 | 78.7013 | 27.1621 | 50 | 0.76 | 0.77922 | 0 | 0 | 393506.4935
2.5.1.9 | 广场砖地面供应及安装 | 1.地面清理、场地平整 2.广场砖地面供应及安装 | 室外装饰装修及安装工程项目 | 按设计图示尺寸面积计算 | m2 | 5000 | 78.7013 | 31.8621 | 45 | 1.06 | 0.77922 | 0 | 0 | 393506.4935
2.5.1.10 | 道牙新做 | 1.地面清理、场地平整 2.地面开挖、回填 3.道牙石供应及安装 | 室外装饰装修及安装工程项目 |  | m | 97349.7052 | 48.0952 | 12.109 | 35 | 0.51 | 0.47619 | 0 | 0 | 4682057.2508
2.5.1.11 | 新做方钢栏杆 | 1.方钢栏杆（1800mm高）含地面基础 2.表面防锈处理 3.满刷油漆面层 | 室外装饰装修及安装工程项目 |  | m | 3000 | 218.6147 | 92.5402 | 120 | 3.91 | 2.1645 | 0 | 0 | 655844.1558
2.5.1.12 | 钢塑围栏，高度:1500mm高 | 1.成品钢塑围栏 2.高度1500mm高 3.含地面基础制作 | 室外装饰装修及安装工程项目 |  | m | 2000 | 262.3377 | 27.1003 | 230 | 2.64 | 2.5974 | 0 | 0 | 524675.3247
2.5.1.13 | 金属小围栏，含铁链 | 1.成品金属小围栏，含铁链（1800mm高）含地面基础 | 室外装饰装修及安装工程项目 | 按设计图示数量计算 | 根 | 1000 | 87.4459 | 5.9801 | 80 | 0.6 | 0.8658 | 0 | 0 | 87445.8874
2.5.1.14 | 外围墙围栏翻新处理 | 1.面层打磨 2.表面防锈处理 3.满刷油漆面层 | 室外装饰装修及安装工程项目 |  | m | 1000 | 76.9524 | 57.8305 | 17 | 1.36 | 0.7619 | 0 | 0 | 76952.381
2.5.1.15 | 室外停车场划线、喷字 | 1.基层清理 2.150mm宽白色热融漆划线； 3.含白色数字编号、标识等，按公司规范字体； | 室外装饰装修及安装工程项目 | 按设计图示数量计算 | 车位 | 37372.0778 | 139.9134 | 36.5281 | 100 | 2 | 1.3853 | 0 | 0 | 5228855.2205
2.5.1.16 | 室外停车位车档供应及安装 | 1.成品车档制作安装 | 室外装饰装修及安装工程项目 | 按设计图示数量计算 | 对 | 51956.3033 | 139.9134 | 27.0281 | 110 | 1.5 | 1.3853 | 0 | 0 | 7269384.087
2.5.1.17 | 室外原围墙间结构柱刷外墙涂料，含基层处理 | 1.基层清理 2.外墙防水腻子2遍，打磨 3.外墙涂料2遍底漆3遍面漆（平涂） | 室外装饰装修及安装工程项目 | 按设计图示尺寸面积计算 | m2 | 1000 | 50.7186 | 13.7965 | 36 | 0.42 | 0.50216 | 0 | 0 | 50718.6147
2.5.1.18 | 室外成品岗亭提供及安装，含地面基础 | 1.室外成品岗亭 | 室外装饰装修及安装工程项目 |  | 项 | 300 | 14865.8009 | 2518.6147 | 12000 | 200 | 147.1861 | 0 | 0 | 4459740.2597
2.5.1.19 | 提供及安装立招基础、立招电源 | 1.室外地面开挖 2.混凝土基础（含模板、钢筋等） 3.预留室外电源 | 室外装饰装修及安装工程项目 |  | 项 | 300 | 11805.1948 | 1638.3117 | 10000 | 50 | 116.8831 | 0 | 0 | 3541558.4416
2.5.1.20 | 厂区大门新做 (1)铁艺大门新做，含轨道 | 1.大门地面轨道制作 2.定制厂区大门提供及安装 | 室外装饰装修及安装工程项目 | 按设计图示尺寸面积计算 | m2 | 50 | 830.7359 | 21.8808 | 800 | 0.63 | 8.2251 | 0 | 0 | 41536.7965
2.5.1.21 | 电动伸缩门，含轨道 | 1.本体、配管配线、安装 | 室外装饰装修及安装工程项目 | 按设计图示数量计算 | 套 | 50 | 4022.5108 | 469.684 | 3500 | 13 | 39.8268 | 0 | 0 | 201125.5411
2.5.1.22 | 遥控挡车杆 | 2.本体、配管配线、安装 | 室外装饰装修及安装工程项目 | 按设计图示数量计算 | 套 | 1823.0282 | 2098.7013 | 262.9221 | 1800 | 15 | 20.7792 | 0 | 0 | 3825991.6247
2.5.1.23 | 承重井盖（能承重车） | 1.球墨铸铁承重井盖 | 室外装饰装修及安装工程项目 | 按设计图示数量计算 | 个 | 5469.0846 | 466.0866 | 106.4719 | 350 | 5 | 4.6147 | 0 | 0 | 2549066.92
2.5.1.24 | 室外路灯，含相关电路 | 1.本体及配管配线等工作 2.挖土、回填、基础制作等工作 | 室外装饰装修及安装工程项目 | 按设计图示数量计算 | 个 | 500 | 1224.2424 | 192.1212 | 1000 | 20 | 12.1212 | 0 | 0 | 612121.2121
2.5.1.25 | 室外高光灯，含相关电路 | 1.本体及配管配线等工作 3.挖土、回填、基础制作等工作 | 室外装饰装修及安装工程项目 | 按设计图示数量计算 | 个 | 500 | 699.5671 | 172.6407 | 500 | 20 | 6.9264 | 0 | 0 | 349783.5498
2.5.1.26 | 室外金属篦子 | 1.球墨铸铁金属篦子 | 室外装饰装修及安装工程项目 | 按设计图示数量计算 | 个 | 500 | 87.4459 | 4.5801 | 80 | 2 | 0.8658 | 0 | 0 | 43722.9437
2.5.1.27 | 给排水接入市政管线DN100 | 1.PE管道及管件供应安装 2.管沟开挖、回填 | 室外装饰装修及安装工程项目 |  | m | 500 | 121.2 | 29.5 | 90 | 0.5 | 1.2 | 0 | 0 | 60600
2.5.1.28 | 给排水接入市政管线DN150 | 1.PE管道及管件供应安装 2.管沟开挖、回填 | 室外装饰装修及安装工程项目 |  | m | 500 | 154.6043 | 52.5736 | 100 | 0.5 | 1.5307 | 0 | 0 | 77302.1645
2.5.1.29 | 给排水接入市政管线DN200 | 1.PE管道及管件供应安装 2.管沟开挖、回填 | 室外装饰装修及安装工程项目 |  | m | 500 | 168.2459 | 56.0801 | 110 | 0.5 | 1.6658 | 0 | 0 | 84122.9437
2.5.1.30 | 空调室外机基座 | 1.挖土、回填等工作 2.混凝土基础 | 室外装饰装修及安装工程项目 | 按设计图示数量计算 | 个 | 500 | 874.4589 | 265.4209 | 600 | 0.38 | 8.658 | 0 | 0 | 437229.4372
2.5.1.31 | 化粪池 | 1.地面开挖及回填等工作 2.钢筋混凝土化粪池制作（含模板） 3.内外防水处理 | 室外装饰装修及安装工程项目 | 按设计图示尺寸以混凝土体积计算 | m3 | 1000 | 3935.0649 | 661.1039 | 3200 | 35 | 38.961 | 0 | 0 | 3935064.9351
2.5.1.32 | 雨水井 | 1.地面开挖及回填等工作 2.预制混凝土井道及井圈 3.球磨铸铁承重井盖 | 室外装饰装修及安装工程项目 | 按设计图示数量计算 | 个 | 200 | 3397.2727 | 513.6364 | 2800 | 50 | 33.6364 | 0 | 0 | 679454.5455
2.5.1.33 | 200mm厚混凝土地面 | 1.地面清理、场地平整 2.200mmC20混凝土地面 3.满铺钢筋网片φ6，横纵向间距200mm 4.面层压光，防滑处理 | 室外装饰装修及安装工程项目 | 按设计图示尺寸面积计算 | m2 | 500 | 166.1472 | 114.5022 | 40 | 10 | 1.645 | 0 | 0 | 83073.5931
2.5.1.34 | 排水管道土方开挖 | 1.土方开挖 | 室外装饰装修及安装工程项目 | 按设计图示尺寸体积计算 | m3 | 500 | 69.9567 | 62.7941 | 3.8 | 2.67 | 0.69264 | 0 | 0 | 34978.355
2.5.1.35 | 排水管道土方回填 | 1.土方回填 2.余土清理 | 室内、室外装饰装修及安装工程项目 | 按设计图示尺寸体积计算 | m3 | 500 | 87.4459 | 77.2401 | 7 | 2.34 | 0.8658 | 0 | 0 | 43722.9437
2.5.1.36 | 户外地面橡胶减速带 | 1.成品橡胶减速带提供及安装 | 室外装饰装修及安装工程项目 |  | m | 5683.5115 | 87.4459 | 6.5801 | 75 | 5 | 0.8658 | 0 | 0 | 496999.7067
2.5.1.37 | 室外金属围栏，H:1500 | 1.成品金属围栏 2.高度1500mm高 3.含地面基础制作 | 室外装饰装修及安装工程项目 |  | m | 25155.4426 | 262.3377 | 27.1003 | 230 | 2.64 | 2.5974 | 0 | 0 | 6599220.0185
2.5.1.38 | 室外金属围栏，H:400 | 1.成品金属围栏 2.高度400mm高 3.含地面基础制作 | 室外装饰装修及安装工程项目 |  | m | 25155.4426 | 133.355 | 20.8546 | 110 | 1.18 | 1.3203 | 0 | 0 | 3354603.5094
2.5.1.39 | 室外工程垃圾清运 |  | 室外装饰装修及安装工程项目 |  | 车 | 50 | 765.1515 | 37.5758 | 450 | 270 | 7.5758 | 0 | 0 | 38257.5758
2.5.1.40 | 室外杂草清理 | 1.室外杂草、低矮灌木清理 2.垃圾清运及垃圾外运 | 室外装饰装修及安装工程项目 | 按设计图示尺寸面积计算 | m2 | 656089.6144 | 4.3723 | 4.209 | 0 | 0.12 | 0.04329 | 0 | 0 | 2868616.9288
2.5.1.41 | 室外独立立招 定制铝塑板及方钢龙骨 | 1.铝塑板面层 2.镀锌方钢龙骨，用于固定铝塑板 3.含结构胶勾缝 | 室外装饰装修及安装工程项目 | 按设计图示尺寸面积计算 | m2 | 35804.2736 | 402.2511 | 82.4684 | 310 | 5.8 | 3.9827 | 0 | 0 | 14402307.8061 | 计算方式需按双面来
2.5.1.42 | 成品化粪池（玻璃钢） | 1、土方开挖 2、设备供应及安装 3、土方回填 |  |  | m3 | 200 | 649.3492 | 87.12 | 550 | 5.8 | 6.4292 | 0 | 0
补充项
| 室外工程合计： | [12 empty] | 181649942.512

## 2.6-消防工程
理想汽车中心店消防工程量清单
注意：此报价清单每项不得随意更改、删减，如有任何增加项请务必在每大项最后“补充项“中列举，补充项及说明字体颜色均采用蓝色；且所有项目都需要填写。
序号 | 名 称 | 型号及规格 | 单位 | 24/25年暂估工程量 | 综合单价 | 人工费 | 材料费 | 机械费 | 安措费 | 管理费 | 利润 | 24/25年暂估总价 | 备注
2.6消防工程
2.6.1 | 消防电系统
2.6.1.01 | 新增烟感 1.含本体、管线、安装 2.底盒安装 | 含管、线及辅料 | 个 |  | 279.8268 | 114.5063 | 155.19 | 7.36 | 2.7706 | 0 | 0 | 0
2.6.1.02 | 移位及安装烟感 1.含拆除、移位、管线、重新安装 2.底盒安装 | 含管、线及辅料 | 个 | 0 | 227.3593 | 225.1082 |  |  | 2.2511 | 0 | 0 | 0
2.6.1.03 | 新增火灾声光警报器 1.含本体、管线、安装 2.底盒安装 | 含管、线及辅料 | 个 | 0 | 507.1861 | 146.2445 | 355.17 | 0.75 | 5.0216 | 0 | 0 | 0
2.6.1.04 | 新增手动火灾警报装置 1.含本体、管线、安装 2.底盒安装 | 含管、线及辅料 | 个 | 0 | 148.658 | 73.8561 | 71.61 | 1.72 | 1.4719 | 0 | 0 | 0
2.6.1.05 | 新增消火栓起泵按钮 1.含本体、管线、安装 2.底盒安装 | 含管、线及辅料 | 个 | 0 | 96.1905 | 89.4181 | 4.94 | 0.88 | 0.95238 | 0 | 0 | 0
2.6.1.06 | 移动及安装带电话插孔的手动报警按钮 1.含本体、管线、安装 2.底盒安装 | 含管、线及辅料 | 个 | 0 | 183.6364 | 45.8282 | 134.43 | 1.56 | 1.8182 | 0 | 0 | 0
2.6.1.07 | 提供及安装短路隔离器 1.含本体、管线、安装 2.底盒安装 | 含管、线及辅料 | 个 | 0 | 253.5931 | 27.6923 | 222.19 | 1.2 | 2.5108 | 0 | 0 | 0
2.6.1.08 | 新增消防广播 1.含本体、管线、安装 2.底盒安装 | 含管、线及辅料 | 个 | 0 | 338.4156 | 86.6849 | 247.2 | 1.18 | 3.3506 | 0 | 0 | 0
2.6.1.09 | 移位消防广播 1.含本体、管线、安装 2.底盒安装 | 含管、线及辅料 | 个 | 0 | 244.8485 | 173.3699 | 67.8744 | 1.18 | 2.4242 | 0 | 0 | 0
2.6.1.10 | 系统的调试 |  | m2 | 0 | 2.6234 | 2.5974 |  |  | 0.025974 | 0 | 0 | 0
| 补充项 |  |  | 0 |  | 0 |  |  | 0 | 0 | 0 | 0
| 小计 |  |  | 0 |  | 0 |  |  | 0 | 0 | 0 | 0
2.6.2 | 消防水系统 |  |  | 0 |  | 0 |  |  | 0 | 0 | 0 | 0
2.6.2.01 | 提供及安装明装喷淋 1.含本体、管道、构件、阀门等安装 2.支、吊架制作安装 | 含管路及辅料 | 个 | 0 | 104.9351 | 15.0061 | 88.24 | 0.65 | 1.039 | 0 | 0 | 0
2.6.2.02 | 提供及安装暗装喷淋 1.含本体、管道、构件、阀门等安装 2.支、吊架制作安装 | 含管路及辅料 | 个 | 0 | 104.9351 | 15.0061 | 88.24 | 0.65 | 1.039 | 0 | 0 | 0
2.6.2.03 | 移动原有喷淋 1.含拆除本体、管道、构件、阀门等重新安装 2.支、吊架制作安装 | 含管路及辅料 | 个 | 0 | 69.9567 | 69.2641 |  |  | 0.69264 | 0 | 0 | 0
2.6.2.04 | 新做及安装消防水系统 1.管道、构件、阀门等安装 2.支、吊架制作安装 |  | m² | 0 | 34.9784 | 34.632 |  |  | 0.34632 | 0 | 0 | 0
| 补充项 |  |  | 0 | [7 empty] | 0
| 小计 |  |  | 0 | [7 empty] | 0
2.6.3 | 消火栓箱 |  |  | 0 | [7 empty] | 0
2.6.3.01 | 新做及安装消火栓箱，含配套灭火器、消防水带等 | 含管道及辅料 | 个 | 0 | 1923.8095 | 293.9619 | 1606.7 | 4.1 | 19.0476 | 0 | 0 | 0
2.6.3.02 | 移位及安装消火栓箱，含配套灭火器、消防水带等 | 含管道及辅料 | 个 | 0 | 480.9524 | 459.9905 | 10.05 | 6.15 | 4.7619 | 0 | 0 | 0
2.6.3.03 | 5kgABC干粉灭火器（一组两只，含金属箱体） |  | 组 | 0 | 174.8918 | 173.1602 |  |  | 1.7316 | 0 | 0 | 0
2.6.3.04 | 201不锈钢灭火器箱（圆型）可放2-5KG灭火器 | 成品灭火器箱 | 个 | 7000 | 262.3377 | 259.7403 |  |  | 2.5974 | 0 | 0 | 1836363.6364
| 补充项 | [8 empty] | 0 | 0 | 0
| 小计 | [8 empty] | 0 | 0 | 0
2.6.4 | 消防零星工程 | [8 empty] | 0 | 0 | 0
2.6.4.01 | 消防管道挖沟回填 |  | m | 0 | 262.3377 | 259.7403 |  |  | 2.5974 | 0 | 0 | 0
2.6.4.02 | 新做消防镀锌钢管DN100 | 含管道构件 | m | 0 | 139.9134 | 73.2981 | 64.43 | 0.8 | 1.3853 | 0 | 0 | 0
2.6.4.03 | 新做消防镀锌钢管DN65 | 含管道构件 | m | 0 | 104.9351 | 69.2961 | 33.93 | 0.67 | 1.039 | 0 | 0 | 0
2.6.4.04 | 管道支架、刷油 |  | kg | 0 | 13.9913 | 5.7728 | 6.87 | 1.21 | 0.13853 | 0 | 0 | 0
2.6.4.05 | 消火栓系统调试 |  | m | 0 | 8.7446 | 8.658 |  |  | 0.08658 | 0 | 0 | 0
2.6.4.06 | 原消防管道重新油漆 |  | m2 | 0 | 18.1625 | 8.4527 | 9.44 | 0.09 | 0.17983 | 0 | 0 | 0
2.6.4.07 | 火灾报警控制器 1.型号:JBF-11SF 2.落地安装 |  | 台 | 0 | 12839.6797 | 355.3541 | 12297.69 | 59.51 | 127.1255 | 0 | 0 | 0
2.6.4.08 | 广播控制盘 型号:MP3/JBF-11SF-KZ |  | 台 | 0 | 4736.9437 | 348.0933 | 4285.06 | 56.89 | 46.9004 | 0 | 0 | 0
2.6.4.09 | 功率放大器 型号:JBF/11SF-P350W |  | 台 | 0 | 3171.6623 | 495.9097 | 2642.56 | 1.79 | 31.4026 | 0 | 0 | 0
2.6.4.10 | 消防电话系统 型号:HDM2101 |  | 台 | 0 | 4910.961 | 437.5677 | 4424 | 0.77 | 48.6234 | 0 | 0 | 0
2.6.4.11 | 消防联动电源 型号:BYF-PC20M |  | 台 | 0 | 3380.658 | 201.3761 | 3085.4 | 60.41 | 33.4719 | 0 | 0 | 0
2.6.4.12 | 模块 输入/输出模块 |  | 个 | 0 | 501.9394 | 99.5397 | 393.25 | 4.18 | 4.9697 | 0 | 0 | 0
2.6.4.13 | 消防区域报警主机（联动型）：火灾广播功放盘，分路控制盘；火灾报警控制器；消防联动台；消防电话主机；DC24V电源 |  | 台 | 0 | 19063.2035 | 776.4289 | 17975.33 | 122.7 | 188.7446 | 0 | 0 | 0
2.6.4.14 | 控制模块 |  | 个 | 0 | 614.7446 | 111.228 | 493.25 | 4.18 | 6.0866 | 0 | 0 | 0
2.6.4.15 | 输入模块 |  | 个 | 0 | 471.3333 | 139.2367 | 323.25 | 4.18 | 4.6667 | 0 | 0 | 0
2.6.4.16 | 信号报警阀 |  | 个 | 0 | 3786.4069 | 301.8777 | 3401.53 | 45.51 | 37.4892 | 0 | 0 | 0
2.6.4.17 | 应急广播控制模块箱300*300*150 |  | 个 | 0 | 314.8052 | 1.2483 | 307.56 | 2.88 | 3.1169 | 0 | 0 | 0
2.6.4.18 | 干粉灭火器 |  | 个 | 6000 | 103.8987 | 18.53 | 81.2 | 3.14 | 1.0287 | 0 | 0 | 623392.2
2.6.4.19 | 二氧化碳灭火器 |  | 个 | 6000 | 190.4759 | 18.53 | 166.92 | 3.14 | 1.8859 | 0 | 0 | 1142855.4
2.6.4.20 | 水基灭火器 |  | 个 | 4000 | 155.843 | 18.53 | 132.63 | 3.14 | 1.543 | 0 | 0 | 623372
2.6.4.21 | 挂装6kg球形灭火弹 |  | 个 | 0 | 207.7944 | 18.53 | 184.067 | 3.14 | 2.0574 | 0 | 0 | 0
2.6.4.22 | 指定消防公司施工
2.6.4.23 | 基于图纸的原消防系统改造工程（含所有消防验收三证的费用） |  | 项 |  | 811312.52 | [6 empty] | 0
2.6.4.24 | 基于图纸的原消防系统改造工程总包管理费用 |  | 项 |  | 40565.626 | [6 empty] | 0
补充项
小计
| 消防工程合计 | [10 empty] | 4225983.2364

## 2.7-屋面工程
理想汽车中心店屋面工程量清单
注意：此报价清单每项不得随意更改、删减，如有任何增加项请务必在每大项最后“补充项“中列举，补充项及说明字体颜色均采用蓝色；且所有项目都需要填写。
序号 | 名 称 | 项目特征 | 适用范围 | 单位 | 24/25年暂估工程量 | 综合单价 | 人工费 | 材料费 | 机械费 | 安措费 | 管理费 | 利润 | 24/25年暂估总价 | 备注
2.7屋面工程
2.7.1 | 屋面保温层 | 1.屋面清理 2.复合岩棉板，容重：50kg/m3，厚度100mm制作安装 | 室内、室外装饰装修及安装工程项目 | m2 | 274258.5053 | 74.329 | 8.4131 | 65 | 0.18 | 0.73593 | 0 | 0 | 20385361.6256
2.7.2 | SBS 3+3屋面防水层 | 1.基层清理 2.涂刷底油 3.3mm厚SBS防水卷材2层 | 室内、室外装饰装修及安装工程项目 | m2 | 274258.5053 | 100.1255 | 23.7742 | 75 | 0.36 | 0.99134 | 0 | 0 | 27460281.2486
2.7.3 | 屋面修补漏水铺设单层彩钢板 | 1.拆除原有破损彩钢板 2.修补单层彩钢版 3.型钢龙骨修补 | 室内、室外装饰装修及安装工程项目 | m2 | 274258.5053 | 83.9481 | 21.6169 | 60 | 1.5 | 0.83117 | 0 | 0 | 23023467.2477
补充项
| 屋面工程合计： | [11 empty] | 70869110.122

## 2.8-结构工程
理想汽车中心店结构工程量清单
注意：此报价清单每项不得随意更改、删减，如有任何增加项请务必在每大项最后“补充项“中列举，补充项及说明字体颜色均采用蓝色；且所有项目都需要填写。
序号 | 项目名称 | 项目特征 | 适用范围 | 工程量计算规则 | 单位 | 24/25年暂估工程量 | 综合单价 | 人工费 | 材料费 | 机械费 | 安措费 | 管理费 | 利润 | 24/25年暂估总价 | 备注
2.8钢结构工程
2.8.01 | 拆除原钢筋混凝土结构楼板，厚度：250mm以内 | 1.拆除原有混凝土楼板，厚度≤250mm 2.垃圾清理、外运 | 室内、室外装饰装修项目 | 按设计图示尺寸面积计算 | m2 | 26809.24 | 174.8918 | 163.1602 | 0 | 10 | 1.7316 | 0 | 0 | 4688715.5671
2.8.02 | 结构楼板加固，需达到500kg/m2 | 1.原结构楼板加固 2.包含混凝土结构、钢结构等加固方式 | 室内、室外装饰装修项目 | 按设计图示尺寸面积计算 | m2 | 6000 | 480.9524 | 74.6905 | 400 | 1.5 | 4.7619 | 0 | 0 | 2885714.2857
2.8.03 | 新增钢结构 | 1.新建钢结构夹层、楼梯、结构加固等全部钢结构工程 2.包含钢结构内涉及到的型钢龙骨、钢板、化学螺栓等全部材料及工作内容 3.钢结构表面灰色防锈漆处理 | 室内、室外装饰装修项目 |  | t | 480.66 | 8744.5887 | 2013.0087 | 6500 | 145 | 86.5801 | 0 | 0 | 4203174.026
2.8.04 | 新增钢结构楼梯 | 1.新建钢结构楼梯 2.包含钢结构内涉及到的型钢龙骨、钢板、化学螺栓等全部材料及工作内容 3.钢结构表面灰色防锈漆处理 | 室内、室外装饰装修项目 |  | t | 3000 | 8744.5887 | 2013.0087 | 6500 | 145 | 86.5801 | 0 | 0 | 26233766.2338
2.8.05 | 新增混凝土基础 | 1.土方开挖回填 2.C30钢筋混凝土浇筑，预埋件敷设 3.模板拆装及租赁 | 室内、室外装饰装修项目 | 按设计图示尺寸体积计算 | m3 | 2533.47 | 1049.3506 | 207.781 | 830 | 1.18 | 10.3896 | 0 | 0 | 2658498.3896
2.8.06 | 新做混凝土工程 | 1.新做钢筋混凝土梁、板、柱 2.C30钢筋混凝土浇筑，预埋件敷设 3.模板拆装及租赁 | 室内、室外装饰装修项目 | 按设计图示尺寸体积计算 | m3 | 2533.47 | 1311.6883 | 296.5213 | 1000 | 2.18 | 12.987 | 0 | 0 | 3323122.987
2.8.07 | 新做混凝土小构配件工程 | 1.新做钢筋混凝土小构配件 2.C30钢筋混凝土浇筑，预埋件敷设 3.模板拆装及租赁 | 结构增加牛腿、悬挑梁等单体浇筑物≤0.1立方钢筋混凝土结构 | 按设计图示尺寸体积计算 | m3 | 579.08 | 2885.7143 | 307.1429 | 2550 | 0 | 28.5714 | 0 | 0 | 1671059.4286
2.8.08 | 结构加固深化设计，含盖设计院章 | 1.取得符合资质要求的设计院盖章计算书 2.全套设计图纸及盖章蓝图 | 室内、室外装饰装修项目 | 按设计图示尺寸面积计算 | m2 | 0 | 43.7229 | 43.29 | 0 | 0 | 0.4329 | 0 | 0 | 0
2.8.09 | 土方开挖 | 1.土方开挖 | 室内装饰装修项目 | 按设计图示尺寸体积计算 | m3 | 54225.71 | 34.9784 | 26.632 | 0 | 8 | 0.34632 | 0 | 0 | 1896726.1333
2.8.10 | 储水池外防水（隔油池） | 1.2mm厚JS防水 | 室内、室外装饰装修项目 | 按设计图示尺寸面积计算 | m2 | 32000.85 | 65.5844 | 24.7851 | 40 | 0.15 | 0.64935 | 0 | 0 | 2098757.0455
2.8.11 | 钢筋混凝土储水池（隔油池） | 1.按厂家规范要求尺寸做法完成 | 室内、室外装饰装修项目 | 按设计图示尺寸体积计算 | m3 | 3418.18 | 2186.1472 | 142.0022 | 2000 | 22.5 | 21.645 | 0 | 0 | 7472644.5887
2.8.12 | 钢筋混凝土盖板（隔油池） | 1.按厂家规范要求尺寸做法完成 | 室内、室外装饰装修项目 | 按设计图示尺寸面积计算 | m2 | 24128.31 | 174.8918 | 87.3602 | 80 | 5.8 | 1.7316 | 0 | 0 | 4219842.961
2.8.13 | 混凝土地面开挖（隔油池） | 1.拆除原有混凝土地面 | 室内、室外装饰装修项目 | 按设计图示尺寸面积计算 | m2 | 6615.18 | 52.4675 | 46.1481 | 0 | 5.8 | 0.51948 | 0 | 0 | 347082.1714
2.8.14 | 双柱举升机基础：含现有地面拆除新做400厚钢筋混凝土带型基础 | 1.土方开挖及回填（包含原地面拆除） 2.400mm厚C30钢筋混凝土带型基础 3.模板拆装及租赁 | 室内、室外装饰装修项目 | 按设计图示数量计算 | 个 | 5000 | 1705.1948 | 176.3117 | 1500 | 12 | 16.8831 | 0 | 0 | 8525974.026
2.8.15 | 剪式举升机基础 | 1.土方开挖及回填（包含原地面拆除） 2.C30钢筋混凝土基础（按设备厂家要求尺寸） 3.模板拆装及租赁 | 室内、室外装饰装修项目 | 按设计图示数量计算 | 个 | 670.23 | 3497.8355 | 453.0035 | 3000 | 10.2 | 34.632 | 0 | 0 | 2344354.2857
2.8.16 | 排水沟 | 1.C20混凝土基础 2.地面开挖及回填 | 室外雨水排水沟项目 | 按设计图示长度计算 | m | 16621.73 | 214.2424 | 120.9212 | 90 | 1.2 | 2.1212 | 0 | 0 | 3561079.7303
2.8.17 | 钢结构薄型防火涂料 | 1.基层处理 2.防火涂料喷涂 3.耐火极限1.0h | 室内、室外装饰装修项目 | 按设计图示尺寸面积计算 | m2 | 24128.31 | 61.2121 | 28.7161 | 30 | 1.89 | 0.60606 | 0 | 0 | 1476945.0364
2.8.18 | 波纹板内填保温岩棉外墙板 | 1.型钢龙骨 2.双面封单层彩钢板 3.内填50mm隔音岩棉，容重65kg/m3 | 室内、室外装饰装修项目 | 按设计图示尺寸面积计算 | m2 | 24128.31 | 284.1991 | 129.8853 | 150 | 1.5 | 2.8139 | 0 | 0 | 6857244.8117
2.8.19 | 钢结构屋顶保温 | 1.屋面0.60mm单层镀铝锌彩钢板 2.防水透气层 3.100mm厚玻璃保温棉+PVC贴面 4.直径1.2mm套塑不锈钢丝网 | 室内、室外装饰装修项目 | 按设计图示尺寸面积计算 | m2 | 24128.31 | 192.381 | 68.9762 | 120 | 1.5 | 1.9048 | 0 | 0 | 4641827.2571
2.8.20 | 屋面不锈钢排水槽 | 1.不锈钢屋面天沟 2.型钢龙骨支撑 3.不锈钢排水槽按200*200尺寸304不锈钢U型槽计算，厚度0.5厚 | 室内、室外装饰装修项目 | 按设计图示长度计算 | m | 3000 | 419.7403 | 64.3844 | 350 | 1.2 | 4.1558 | 0 | 0 | 1259220.7792
2.8.21 | 屋面镀锌铁皮排水槽 | 1.不锈钢屋面天沟 2.型钢龙骨支撑 3.镀锌铁皮排水槽按200*200尺寸U型槽计算，厚度1.0厚 | 室内、室外装饰装修项目 | 按设计图示长度计算 | m | 3000 | 157.4026 | 54.6442 | 100 | 1.2 | 1.5584 | 0 | 0 | 472207.7922
2.8.22 | 新做结构楼板 | 1.钢筋混凝土楼层板 2.楼板荷载≥500kg/m2 3.包含拆装及租赁模板 | 室内、室外装饰装修项目（钢结构楼板不适用此项，钢结构楼板以实际做法拆分计算） | 按设计图示尺寸面积计算 | m2 | 12000 | 472.2078 | 132.5325 | 320 | 15 | 4.6753 | 0 | 0 | 5666493.5065
2.8.23 | 新做结构楼板 | 1.钢筋混凝土楼层板 2.楼板荷载≥200kg/m2 3.包含拆装及租赁模板 | 室内、室外装饰装修项目（钢结构楼板不适用此项，钢结构楼板以实际做法拆分计算） | 按设计图示尺寸面积计算 | m2 | 26809.24 | 376.0173 | 137.2944 | 220 | 15 | 3.7229 | 0 | 0 | 10080738.4693
2.8.24 | 四轮定位基础：含现有地面拆除新做300厚混凝土带型基础 | 1.土方开挖及回填（包含原地面拆除） 2.300mm厚C30钢筋混凝土带型基础 3.模板拆装及租赁 | 室内、室外装饰装修项目 | 按设计图示数量计算 | 个 | 670.23 | 1923.8095 | 94.7619 | 1800 | 10 | 19.0476 | 0 | 0 | 1289394.8571
2.8.25 | 土方清运（7立方） |  |  |  | 车 | 12734.39 | 765.1515 | 37.5758 | 450 | 270 | 7.5758 | 0 | 0 | 9743737.803
2.8.26 | 成品隔油池（玻璃钢） | 1、土方开挖 2、设备供应及安装 3、土方回填 |  |  | m3 | 2010.69 | 750 | [6 empty] | 1508017.5
2.8.27 | 结构检测/鉴定（有结构图纸） | 1、现场踏勘，复核图纸准确性 2、依据结构图纸计算承载力是否符合要求 3、包含不限于检测内容如下 1）构件截面尺寸检测； 2）材料强度检测； 3）钢结构防腐涂层厚度检测； 4）结构外观质量检查； 5）结构体系核查； 6）结构顶点侧向水平位移检测； 7）结构安全性鉴定； 8）结构抗震鉴定； 4、处理意见 5、出具专业机构盖章确认的结构检测报告 |  | 按使用面积记取（以石膏板隔墙外边为边界、未利用空间不算建筑面积） | ㎡ | 448540 | 12 | [6 empty] | 5382480
2.8.28 | 结构检测/鉴定（无结构图纸） | 1、现场踏勘，复核现场结构情况 2、依据现场实际情况计算承载力是否符合要求 3、包含不限于检测内容如下 1）构件截面尺寸检测； 2）材料强度检测； 3）钢结构防腐涂层厚度检测； 4）结构外观质量检查； 5）结构体系核查； 6）结构顶点侧向水平位移检测； 7）结构安全性鉴定； 8）结构抗震鉴定； 4、处理意见 5、出具专业机构盖章确认的结构检测报告 |  | 按使用面积记取（以石膏板隔墙外边为边界、未利用空间不算建筑面积） | ㎡ | 448540 | 15 | [6 empty] | 6728100
补充项
小计
| 结构工程合计： | [12 empty] | 131236919.6723

## 2.9-空调工程
理想汽车中心店空调工程量清单
注意：此报价清单每项不得随意更改、删减，如有任何增加项请务必在每大项最后“补充项“中列举，补充项及说明字体颜色均采用蓝色；且所有项目都需要填写。
编号 | 项目名称 | 项目特征 | 规格 | 工程量计算规则 | 单位 | 24/25年暂估工程量 | 综合单价 | 人工费 | 材料费 | 机械费 | 安措费 | 管理费 | 利润 | 24/25年暂估总价 | 备注
2.9.1 | 通风设备（卫生间、淋浴间）
2.9.1.01 | 排风扇（风量V-250） | 1、包含线管、控制线、电源线等材料 2、包含设备及辅材安装费 3、品牌：以材料清单为准 | 松下、绿岛风或同等以上品牌 | 按图示数量 | 台 | 13404.619 | 337.14 | [6 empty] | 4519233.2584
2.9.1.02 | 排风扇（风量V-500） |  | 松下、绿岛风或同等以上品牌 | 按图示数量 | 台 | 13404.619 | 514.8 | [6 empty] | 6900697.8746
2.9.1.03 | 轴流风机，φ300含电源 |  |  | 按图示数量 | 个 | 13404.619 | 822.69 | [6 empty] | 11027846.0265
2.9.1.04 | 工业风扇，φ600，含开关及电源 |  |  | 按图示数量 | 个 | 6702.31 | 544.77 | [6 empty] | 3651217.4187
2.9.1.05 | 风幕机 （绿岛风FM4512H） |  |  | 按图示数量 | 台 | 100 | 1590.93 | [6 empty] | 159093
2.9.1.06 | 风幕机（电加热） |  | 长度900 | 按图示数量 | 台 | 100 | 1826 | [6 empty] | 182600
2.9.1.07 | 风幕机（电加热） |  | 长度1500 | 按图示数量 | 台 | 100 | 2321 | [6 empty] | 232100
2.9.1.08 | 壁挂机冷凝水提升泵 |  |  | 按图示数量 | 个 | 50 | 192.5 | [6 empty] | 9625
2.9.1.09 | 室内机冷凝水提升泵 |  |  | 按图示数量 | 个 | 50 | 192.5 | [6 empty] | 9625
2.9.2 | 原有空调移位安装 | [12 empty] | 0
2.9.2.01 | 多联机空调室外机安装 | 1、包含线管、控制线、电源线等材料 2、包含设备及辅材安装费 4、包含电源线接驳 3、品牌：以材料清单为准 |  | 按图示数量 | 台 | 600 | 1538.46 | [6 empty] | 923076
2.9.2.02 | 多联机空调室内机安装 |  |  | 按图示数量 | 台 | 600 | 834.57 | [6 empty] | 500742
2.9.2.03 | 壁挂机（室内外）安装 |  |  | 按图示数量 | 套 | 600 | 297 | [6 empty] | 178200
2.9.2.04 | 柜机（室内外）安装 |  |  | 按图示数量 | 套 | 600 | 445.5 | [6 empty] | 267300
2.9.2.05 | 原有空调拆除 |  |  | 按图示数量 | 套 | 1200 | 293.04 | [6 empty] | 351648
2.9.2.06 | 风盘移位 | 室内机、风机盘管等拆除、移位安装 |  | 按图示数量 | 个 | 1200 | 550 | [6 empty] | 660000
2.9.2.07 | 风盘清洗 |  |  | 按图示数量 | 个 | 1200 | 165 | [6 empty] | 198000
2.9.3 | 紫铜管（含橡塑保温管） | [12 empty] | 0
2.9.3.01 | 冷媒铜管（含橡塑保温20mm）Φ6.35*0.75 | 场内搬运、检查及清扫管件、切管、调直、管道及管件安装、水压试验、水冲洗 | Φ6.35 |  | m | 20000 | 29.7 | [6 empty] | 594000
2.9.3.02 | 冷媒铜管（含橡塑保温20mm）Φ9.52*0.75 |  | Φ9.5 |  | m | 20000 | 38.5 | [6 empty] | 770000
2.9.3.03 | 冷媒铜管（含橡塑保温20mm）Φ12.7*1.0 |  | Φ12.7 |  | m | 20000 | 49.5 | [6 empty] | 990000
2.9.3.04 | 冷媒铜管（含橡塑保温20mm）Φ15.9*1.0 |  | Φ15.9 |  | m | 20000 | 60.5 | [6 empty] | 1210000
2.9.3.05 | 冷媒铜管（含橡塑保温20mm）Φ19.05*1.5 |  | Φ19.1 |  | m | 20000 | 71.5 | [6 empty] | 1430000
2.9.3.06 | 冷媒铜管（含橡塑保温20mm）Φ22.2*1.2 |  | Φ22.2 |  | m | 20000 | 93.5 | [6 empty] | 1870000
2.9.3.07 | 冷媒铜管（含橡塑保温20mm）Φ25.4*1.2 |  | Φ25.4 |  | m | 20000 | 104.5 | [6 empty] | 2090000
2.9.3.08 | 冷媒铜管（含橡塑保温20mm）Φ28.6*1.2 |  | Φ28.6 |  | m | 20000 | 115.5 | [6 empty] | 2310000
2.9.3.09 | 冷媒铜管（含橡塑保温20mm）Φ31.8*1.2 |  | Φ31.8 |  | m | 20000 | 126.5 | [6 empty] | 2530000
2.9.3.10 | 冷媒铜管（含橡塑保温20mm）Φ34.92*1.5 |  | Φ34.9 |  | m | 20000 | 137.5 | [6 empty] | 2750000
2.9.3.11 | 冷媒铜管（含橡塑保温20mm）Φ38*1.5 |  | Φ38 |  | m | 20000 | 148.5 | [6 empty] | 2970000
2.9.3.12 | 冷媒铜管（含橡塑保温20mm）Φ42*1.5 |  | φ41.3 |  | m | 20000 | 165 | [6 empty] | 3300000
2.9.3.13 | 冷媒铜管（含橡塑保温20mm）Φ54*1.8 |  | Φ54 |  | m | 20000 | 203.5 | [6 empty] | 4070000
2.9.3.14 | R410冷媒分歧器 FQ01A |  |  | 按图示数量 | 个 | 400 | 59.98 | [6 empty] | 23992
2.9.3.15 | R410冷媒分歧器 FQ01B |  |  | 按图示数量 | 个 | 400 | 59.98 | [6 empty] | 23992
2.9.3.16 | R410冷媒分歧器 FQ02 |  |  | 按图示数量 | 个 | 400 | 75.75 | [6 empty] | 30300
2.9.3.17 | R410冷媒分歧器 FQ03 |  |  | 按图示数量 | 个 | 400 | 151.02 | [6 empty] | 60408
2.9.3.18 | R410冷媒分歧器 FQ04 |  |  | 按图示数量 | 个 | 400 | 235.26 | [6 empty] | 94104
2.9.4 | 冷凝水管及冷冻水管 | [12 empty] | 0
2.9.4.01 | 冷冻水管（镀锌钢管含橡塑保温20mm）DN20*2.75 | 水管的连接、保温与固定 | DN20 |  | m | 20000 | 57.2 | [6 empty] | 1144000
2.9.4.02 | 冷冻水管（镀锌钢管含橡塑保温20mm）DN25*3.25 |  | DN25 |  | m | 20000 | 69.3 | [6 empty] | 1386000
2.9.4.03 | 冷冻水管（镀锌钢管含橡塑保温20mm）DN32*3.25 |  | DN32 |  | m | 20000 | 79.2 | [6 empty] | 1584000
2.9.4.04 | 冷冻水管（镀锌钢管含橡塑保温30mm）DN40*3.5 |  | DN40 |  | m | 20000 | 92.4 | [6 empty] | 1848000
2.9.4.05 | 冷冻水管（镀锌钢管含橡塑保温30mm）DN50*3.5 |  | DN50 |  | m | 20000 | 111.1 | [6 empty] | 2222000
2.9.4.06 | 冷冻水管（镀锌铁管含橡塑保温30mm）DN65*3.75 |  | DN65 |  | m | 20000 | 137.5 | [6 empty] | 2750000
2.9.4.07 | 冷冻水管（镀锌钢管含橡塑保温30mm）DN80*4 |  | DN80 |  | m | 20000 | 162.8 | [6 empty] | 3256000
2.9.4.08 | 冷冻水管（镀锌钢管含橡塑保温30mm）DN100*4 |  | DN100 |  | m | 20000 | 193.6 | [6 empty] | 3872000
2.9.4.09 | 冷凝水管（PVC）DN63*3.7 （含橡塑保温10mm） |  | DN63 |  | m | 20000 | 77.07 | [6 empty] | 1541400
2.9.4.10 | 冷凝水管（PVC）DN50*3.7 （含橡塑保温10mm） |  | DN50 |  | m | 20000 | 46.69 | [6 empty] | 933800
2.9.4.11 | 冷凝水管（PVC）DN40*3 （含橡塑保温10mm） |  | DN40 |  | m | 20000 | 42.57 | [6 empty] | 851400
2.9.4.12 | 冷凝水管（PVC）DN32*2.4 （含橡塑保温10mm） |  | DN32 |  | m | 20000 | 33.33 | [6 empty] | 666600
2.9.4.13 | 冷凝水管（PVC）DN25*2 （含橡塑保温10mm） |  | DN25 |  | m | 20000 | 37.82 | [6 empty] | 756400
2.9.5 | 风管（含橡塑保温20mm） | [12 empty] | 0
2.9.5.01 | 镀锌铁皮风管（0.5mm） （含法兰、支架、预埋件等辅材） | 风管的制作与安装；法兰、支架的制作、防锈与安装固定；含橡塑保温20mm； | 钢板厚度0.5 |  | m2 | 30000 | 176 | [6 empty] | 5280000
2.9.5.02 | 镀锌铁皮风管（0.6mm） （含法兰、支架、预埋件等辅材） |  | 钢板厚度0.6 |  | m2 | 30000 | 187 | [6 empty] | 5610000
2.9.5.03 | 镀锌铁皮风管（0.75mm） （含法兰、支架、预埋件等辅材） |  | 钢板厚度0.75 |  | m2 | 30000 | 192.5 | [6 empty] | 5775000
2.9.5.04 | 镀锌铁皮风管（1mm） （含法兰、支架、预埋件等辅材） |  | 钢板厚度1.0 |  | m2 | 30000 | 203.5 | [6 empty] | 6105000
2.9.5.05 | 镀锌铁皮风管（1.2mm） （含法兰、支架、预埋件等辅材） |  | 钢板厚度1.2 |  | m2 | 30000 | 215.6 | [6 empty] | 6468000
2.9.5.06 | 镀锌铁皮风管（1.5mm） （含法兰、支架、预埋件等辅材） |  | 钢板厚度1.5 |  | m2 | 30000 | 243.73 | [6 empty] | 7311900
2.9.5.07 | 排风管道（镀锌铁皮） | 直径300 |  |  | m2 | 60000 | 280.5 | [6 empty] | 16830000
2.9.5.08 | 排风管道（PVC） | 直径200 |  |  | m | 20000 | 176 | [6 empty] | 3520000
2.9.5.09 | 排风管道（PVC） | 直径110 |  |  | m | 20000 | 99 | [6 empty] | 1980000
2.9.5.10 | 金属伸缩保温软管（300Φ） | 管道制作及安装 |  |  | m | 15000 | 53.16 | [6 empty] | 797400
2.9.5.11 | 金属伸缩保温软管（250Φ） |  |  |  | m | 15000 | 46.48 | [6 empty] | 697200
2.9.5.12 | 金属伸缩保温软管（200Φ） |  |  |  | m | 15000 | 40.19 | [6 empty] | 602850
2.9.5.13 | 金属伸缩保温软管（150Φ） |  |  |  | m | 15000 | 32.95 | [6 empty] | 494250
2.9.5.14 | 金属伸缩保温软管（100Φ） |  |  |  | m | 15000 | 28.33 | [6 empty] | 424950
2.9.5.15 | 金属伸缩软管（250Φ） |  |  |  | m | 15000 | 39.09 | [6 empty] | 586350
2.9.5.16 | 金属伸缩软管（200Φ） |  |  |  | m | 15000 | 34.45 | [6 empty] | 516750
2.9.5.17 | 金属伸缩软管（150Φ） |  |  |  | m | 15000 | 27.31 | [6 empty] | 409650
2.9.5.18 | 金属伸缩软管（100Φ） |  |  |  | m | 15000 | 23.76 | [6 empty] | 356400
2.9.5.19 | 帆布软连接 | PVC涂塑帆布 |  |  | m2 | 1200 | 81.94 | [6 empty] | 98328
2.9.5.20 | JDG20 | 壁厚1.2mm |  |  | m | 1200 | 18.08 | [6 empty] | 21696
2.9.5.21 | JDG25 | 壁厚1.2mm |  |  | m | 1200 | 22.83 | [6 empty] | 27396
2.9.5.22 | JDG32 | 壁厚1.2mm |  |  | m | 1200 | 27.39 | [6 empty] | 32868
2.9.5.23 | 桥架(厚度1.2mm）50*100 | 镀锌铁皮（墙面、顶面、地面） |  |  | m | 400 | 51.13 | [6 empty] | 20452
2.9.5.24 | 桥架(厚度1.5mm）100*100 |  |  |  | m | 400 | 62.09 | [6 empty] | 24836
2.9.5.25 | 桥架(厚度1.5mm）200*100 |  |  |  | m | 400 | 87.66 | [6 empty] | 35064
2.9.5.26 | 桥架(厚度1.5mm）200*300 |  |  |  | m | 400 | 104.1 | [6 empty] | 41640
2.9.6 | 风口 | [12 empty] | 0
2.9.6.01 | 风口 | 1、提供及安装风口主体及辅料 | 200*200 | 按图示数量 | 个 | 600 | 82.95 | [6 empty] | 49770
2.9.6.02 | 风口 |  | 240*240 | 按图示数量 | 个 | 600 | 88.5 | [6 empty] | 53100
2.9.6.03 | 风口 |  | 320*320 | 按图示数量 | 个 | 600 | 100.57 | [6 empty] | 60342
2.9.6.04 | 风口 |  | 360*360 | 按图示数量 | 个 | 600 | 98.01 | [6 empty] | 58806
2.9.6.05 | 风口 |  | 420*420 | 按图示数量 | 个 | 600 | 116.82 | [6 empty] | 70092
2.9.6.06 | 风口 |  | 480*480 | 按图示数量 | 个 | 600 | 122.76 | [6 empty] | 73656
2.9.6.07 | 风口 |  | 1000*200 | 按图示数量 | 个 | 600 | 138.6 | [6 empty] | 83160
2.9.6.08 | 风口 |  | 400*400 | 按图示数量 | 个 | 600 | 111.87 | [6 empty] | 67122
2.9.6.09 | 风口 |  | 1200*200 | 按图示数量 | 个 | 600 | 154.44 | [6 empty] | 92664
2.9.6.10 | 风口 |  | 300*300 | 按图示数量 | 个 | 600 | 89.1 | [6 empty] | 53460
2.9.6.11 | 风口 |  | 400*400 | 按图示数量 | 个 | 600 | 105.93 | [6 empty] | 63558
2.9.6.12 | 风口 |  | 450*450 | 按图示数量 | 个 | 600 | 111.87 | [6 empty] | 67122
2.9.6.13 | 风口 |  | 500*500 | 按图示数量 | 个 | 600 | 124.74 | [6 empty] | 74844
2.9.6.14 | 风口 |  | 550*550 | 按图示数量 | 个 | 600 | 136.32 | [6 empty] | 81792
2.9.6.15 | 风口 |  | 600*600 | 按图示数量 | 个 | 600 | 156.52 | [6 empty] | 93912
2.9.6.16 | 风口 |  | 1000*200 | 按图示数量 | 个 | 600 | 141.37 | [6 empty] | 84822
2.9.6.17 | 风口 |  | 600*400 | 按图示数量 | 个 | 600 | 116.42 | [6 empty] | 69852
2.9.6.18 | 风口 |  | 1200*200 | 按图示数量 | 个 | 600 | 141.17 | [6 empty] | 84702
2.9.6.19 | 送回风口 |  | 800*200 | 按图示数量 | 个 | 600 | 113.1 | [6 empty] | 67860
2.9.6.20 | 送回风口 |  | 800*250 | 按图示数量 | 个 | 600 | 141.37 | [6 empty] | 84822
2.9.6.21 | 送回风口 |  | 900*300 | 按图示数量 | 个 | 600 | 158.82 | [6 empty] | 95292
2.9.6.22 | 送回风口 |  | 1200*250 | 按图示数量 | 个 | 600 | 176.47 | [6 empty] | 105882
2.9.6.23 | 送回风口 |  | 1200*600 | 按图示数量 | 个 | 600 | 231 | [6 empty] | 138600
2.9.6.24 | 防雨百叶 |  |  |  | m2 | 1000 | 550.44 | [6 empty] | 550440
2.9.7 | 空调安装费 | [12 empty] | 0
2.9.7.01 | 分体空调安装费（室内外机全包含） |  |  | 按图示数量 | 套 | 500 | 297 | [6 empty] | 148500
2.9.7.02 | 柜机安装费（室内外机全包含） |  |  | 按图示数量 | 套 | 500 | 445.5 | [6 empty] | 222750
2.9.7.03 | 室内机安装费 |  |  | 按图示数量 | 套 | 500 | 531.34 | [6 empty] | 265670
2.9.7.04 | 室外主机安装费 |  |  | 按图示数量 | 套 | 500 | 771.04 | [6 empty] | 385520
2.9.7.05 | 制冷剂 |  |  |  | kg | 402138.5708 | 29.7 | [6 empty] | 11943515.5522
2.9.7.06 | 室外主机基础制作安装 |  | 200工字钢 |  | m | 134046.1903 | 198 | [6 empty] | 26541145.6715
2.9.7.07 | 室外主机基础制作安装 |  | 钢筋混凝土结构 |  | m3 | 6702.3095 | 891 | [6 empty] | 5971757.7761
2.9.7.08 | 空调室内主机电源点位 | 1.含管线、辅材安装 2.底盒安装 |  | 按图示数量 | 个 | 400 | 331.65 | [6 empty] | 132660
2.9.7.09 | 空调室外机配电箱，防雨 | 1.安装本体、固定、焊铜接线端子,箱体及内部本体元器件安装调试等。 2.箱体基础制作安装 |  | 按图示数量 | 个 | 400 | 1554.3 | [6 empty] | 621720
2.9.7.10 | 通讯线 | 1.包括接驳费用 2.含安装和附件 | RVVP2*1 |  | m | 5000 | 4.18 | [6 empty] | 20900
2.9.7.11 | 通讯线 | 1.包括接驳费用 2.含安装和附件 | RVVP3*1 |  | m | 5000 | 5.61 | [6 empty] | 28050
2.9.7.12 | 控制线 | 1.包括接驳费用 2.含安装和附件 | RVVP2*1 |  | m | 5000 | 4.18 | [6 empty] | 20900
2.9.8 | 阀门 | [12 empty] | 0
2.9.8.01 | 风量调节阀（VD）200×200 | 阀门制作及安装 |  | 按图示数量 | 个 | 20 | 101.05 | [6 empty] | 2021
2.9.8.02 | 风量调节阀（VD）300×200 |  |  | 按图示数量 | 个 | 20 | 110.49 | [6 empty] | 2209.8
2.9.8.03 | 风量调节阀（VD）300×250 |  |  | 按图示数量 | 个 | 20 | 118.89 | [6 empty] | 2377.8
2.9.8.04 | 风量调节阀（VD）300×300 |  |  | 按图示数量 | 个 | 20 | 131.83 | [6 empty] | 2636.6
2.9.8.05 | 风量调节阀（VD）350×300 |  |  | 按图示数量 | 个 | 20 | 150.12 | [6 empty] | 3002.4
2.9.8.06 | 风量调节阀（VD）400×300 |  |  | 按图示数量 | 个 | 20 | 166.88 | [6 empty] | 3337.6
2.9.8.07 | 风量调节阀（VD）400×400 |  |  | 按图示数量 | 个 | 20 | 180.28 | [6 empty] | 3605.6
2.9.8.08 | 风量调节阀（VD）600×400 |  |  | 按图示数量 | 个 | 20 | 203.16 | [6 empty] | 4063.2
2.9.8.09 | 风量调节阀（VD）800×600 |  |  | 按图示数量 | 个 | 20 | 232.69 | [6 empty] | 4653.8
2.9.8.10 | 防火阀 250*250 |  |  | 按图示数量 | 个 | 40 | 331.59 | [6 empty] | 13263.6
2.9.8.11 | 防火阀 320*250 |  |  | 按图示数量 | 个 | 40 | 377 | [6 empty] | 15080
2.9.8.12 | 防火阀 500*400 |  |  | 按图示数量 | 个 | 40 | 452.56 | [6 empty] | 18102.4
2.9.8.13 | 防火阀 630*630 |  |  | 按图示数量 | 个 | 40 | 560.25 | [6 empty] | 22410
2.9.8.14 | 金属软接头DN20 |  |  | 按图示数量 | 个 | 200 | 33.04 | [6 empty] | 6608
2.9.8.15 | Y型过滤器DN20 |  |  | 按图示数量 | 个 | 200 | 25.58 | [6 empty] | 5116
2.9.8.16 | 铜球阀DN20 | 阀门制作安装 |  | 按图示数量 | 个 | 50 | 47.92 | [6 empty] | 2396
2.9.8.17 | 电动平衡两通阀DN20 |  |  | 按图示数量 | 个 | 50 | 97.63 | [6 empty] | 4881.5
2.9.8.18 | 自动排气阀DN32 |  |  | 按图示数量 | 个 | 50 | 109.81 | [6 empty] | 5490.5
2.9.8.19 | 自动排气阀DN20 |  |  | 按图示数量 | 个 | 50 | 94.45 | [6 empty] | 4722.5
2.9.8.20 | 自动排气阀DN15 |  |  | 按图示数量 | 个 | 50 | 40.49 | [6 empty] | 2024.5
2.9.8.21 | 恒温阀DN15 |  |  | 按图示数量 | 个 | 50 | 49.03 | [6 empty] | 2451.5
2.9.8.22 | 泄水阀DN20 |  |  | 按图示数量 | 个 | 50 | 36.46 | [6 empty] | 1823
2.9.8.23 | 泄水阀DN25 |  |  | 按图示数量 | 个 | 50 | 42.22 | [6 empty] | 2111
2.9.8.24 | 闸阀DN15 |  |  | 按图示数量 | 个 | 50 | 52.8 | [6 empty] | 2640
2.9.8.25 | 闸阀DN20 |  |  | 按图示数量 | 个 | 50 | 77 | [6 empty] | 3850
2.9.8.26 | 闸阀DN25 |  |  | 按图示数量 | 个 | 50 | 93.5 | [6 empty] | 4675
2.9.8.27 | 闸阀DN32 |  |  | 按图示数量 | 个 | 50 | 126.5 | [6 empty] | 6325
2.9.8.28 | 闸阀DN40 |  |  | 按图示数量 | 个 | 50 | 148.5 | [6 empty] | 7425
2.9.8.29 | 闸阀DN50 |  |  | 按图示数量 | 个 | 50 | 231 | [6 empty] | 11550
2.9.8.30 | 风口静压箱200*200(H=200) | 放样、下料、折方、咬口、制作短管、箱体、法兰、组装 |  |  | m2 | 600 | 161.55 | [6 empty] | 96930
2.9.8.31 | 风口静压箱300*300(H=200) |  |  |  | m2 | 600 | 198.36 | [6 empty] | 119016
2.9.8.32 | 风口静压箱350*350(H=200) |  |  |  | m2 | 600 | 203.13 | [6 empty] | 121878
2.9.8.33 | 风口静压箱500*500（H=300） |  |  |  | m2 | 600 | 248.96 | [6 empty] | 149376
2.9.8.34 | 风口静压箱400*400 |  |  | 按图示数量 | 个 | 600 | 192.5 | [6 empty] | 115500
2.9.8.35 | 风口静压箱600*600 |  |  | 按图示数量 | 个 | 600 | 192.5 | [6 empty] | 115500
2.9.8.36 | 管道消声静压箱800*400 |  |  | 按图示数量 | 个 | 200 | 1000.47 | [6 empty] | 200094
2.9.8.37 | 管道消声静压箱600*400 |  |  | 按图示数量 | 个 | 200 | 823.82 | [6 empty] | 164764
2.9.8.38 | 管道消声静压箱400*400 |  |  | 按图示数量 | 个 | 200 | 660.37 | [6 empty] | 132074
2.9.9 | 其他 | [12 empty] | 0
2.9.9.01 | 砌筑墙体开洞 | 面积≤0.1㎡ |  |  | m3 | 200 | 534.6 | [6 empty] | 106920
2.9.9.02 | 砌筑墙体开洞 | 0.1㎡＜面积≤0.3㎡ |  |  | m3 | 200 | 611.82 | [6 empty] | 122364
2.9.9.03 | 砌筑墙体开洞 | 0.3㎡＜面积≤0.5㎡ |  |  | m3 | 200 | 864.27 | [6 empty] | 172854
2.9.9.04 | 外机吊车 | 涵盖整个项目费用 |  |  | 项 | 100 | 2673 | [6 empty] | 267300
2.9.9.05 | 温控器（风机盘管专用） |  |  | 按图示数量 | 个 | 1000 | 192.06 | [6 empty] | 192060
2.9.9.06 | 集中控制器CC52-24/F(C) | 含调试 |  | 按图示数量 | 个 | 100 | 3465 | [6 empty] | 346500
2.9.9.07 | 空调设计费 | 新项目记取，改造项目无 |  |  | 项 | 100 | 1485 | [6 empty] | 148500
2.9.9.08 | 水钻开洞 | 直径100-160 |  | 按图示数量 | 个 | 200 | 132 | [6 empty] | 26400
2.9.9.09 | 风管穿墙开孔 | 500*300 |  | 按图示数量 | 个 | 200 | 165 | [6 empty] | 33000
2.9.9.10 | 室内机钢架 | 50角钢 |  |  | m | 2000 | 35.88 | [6 empty] | 71760
2.9.9.11 | 壁挂机外机接水盘 | 1000*400*200 |  | 按图示数量 | 个 | 300 | 227.92 | [6 empty] | 68376
2.9.9.12 | 3mm防滑钢板 |  |  |  | kg | 300 | 16.54 | [6 empty] | 4962
2.9.9.13 | 橡胶减震板 | 厚度10mm |  |  | m2 | 600 | 49.5 | [6 empty] | 29700
2.9.9.14 | 管道穿屋面做防水 | 长0.6m，宽0.4m |  |  | 项 | 100 | 433.75 | [6 empty] | 43375
2.9.9.15 | 调试费 | 系统调试 |  |  | 项 | 200 | 2200 | [6 empty] | 440000
| 补充项 | [12 empty] | 0
小计
| 空调工程合计 | [12 empty] | 195856196.8779

## 2.10-采暖工程
理想汽车中心店采暖工程量清单
注意：此报价清单每项不得随意更改、删减，如有任何增加项请务必在每大项最后“补充项“中列举，补充项及说明字体颜色均采用蓝色；且所有项目都需要填写。
序号 | 项目名称 | 项目特征 | 适用范围 | 单位 | 24/25年暂估工程量 | 综合单价 | 人工费 | 材料费 | 机械费 | 安措费 | 管理费 | 利润 | 24/25年暂估总价 | 备注
2.10.1 | 暖气片系统
2.10.1.01 | 暖气片H=600mm | 1.暖气片主材费及辅材支架等 | 室内装饰装修及安装工程项目 | 片 | 900 | 60 | [6 empty] | 54000
2.10.1.02 | 暖气片H=1200mm | 1.暖气片主材费及辅材支架等 | 室内装饰装修及安装工程项目 | 片 | 900 | 110 | [6 empty] | 99000
2.10.1.03 | 暖气片H=1500mm | 1.暖气片主材费及辅材支架等 | 室内装饰装修及安装工程项目 | 片 | 900 | 145 | [6 empty] | 130500
2.10.1.04 | 暖气片安装费（每组安装费15KG以内） | 1.暖气片安装费 | 室内装饰装修及安装工程项目 | 组 | 1350 | 244.8485 | 218.6742 | 22.67 | 1.08 | 2.4242 | 0 | 0 | 330545.4545
2.10.1.05 | 暖气片安装费（每组安装费15KG以外） | 1.暖气片安装费 | 室内装饰装修及安装工程项目 | 组 | 1350 | 279.8268 | 257.4263 | 18.13 | 1.5 | 2.7706 | 0 | 0 | 377766.2338
2.10.1.06 | 入口处风幕机 | 1.L=1200*220*330： 2.品牌：绿岛风 3.型号：RM3512-3D/Y-D ,电机功率：350W，风量2300m3/h | 室内、室外装饰装修及安装工程项目 | 套 | 459 | 2929.4372 | 560.5929 | 2306.5 | 33.34 | 29.0043 | 0 | 0 | 1344611.6883
2.10.1.07 | 热镀锌钢管DN70 | 1.管道及配套管件供应安装 2.管道保温 3.管道清洗 4.管道打压测试 5.管道支架等 | 室内、室外装饰装修及安装工程项目 | m | 500 | 73.1922 | 30.7075 | 39.7 | 2.06 | 0.72468 | 0 | 0 | 36596.1039
2.10.1.08 | 热镀锌钢管DN50 | 1.管道及配套管件供应安装 2.管道保温 3.管道清洗 4.管道打压测试 5.管道支架等 | 室内、室外装饰装修及安装工程项目 | m | 500 | 51.9429 | 18.4486 | 30.87 | 2.11 | 0.51429 | 0 | 0 | 25971.4286
2.10.1.09 | 热镀锌钢管DN40 | 1.管道及配套管件供应安装 2.管道保温 3.管道清洗 4.管道打压测试 5.管道支架等 | 室内、室外装饰装修及安装工程项目 | m | 500 | 46.2589 | 18.6709 | 25.06 | 2.07 | 0.45801 | 0 | 0 | 23129.4372
2.10.1.10 | 热镀锌钢管DN32 | 1.管道及配套管件供应安装 2.管道保温 3.管道清洗 4.管道打压测试 5.管道支架等 | 室内、室外装饰装修及安装工程项目 | m | 500 | 41.5368 | 17.0055 | 22.2 | 1.92 | 0.41126 | 0 | 0 | 20768.3983
2.10.1.11 | 热镀锌钢管DN25 | 1.管道及配套管件供应安装 2.管道保温 3.管道清洗 4.管道打压测试 5.管道支架等 | 室内、室外装饰装修及安装工程项目 | m | 500 | 33.4918 | 18.2702 | 13.65 | 1.24 | 0.3316 | 0 | 0 | 16745.8874
2.10.1.12 | 热镀锌钢管DN20 | 1.管道及配套管件供应安装 2.管道保温 3.管道清洗 4.管道打压测试 5.管道支架等 | 室内、室外装饰装修及安装工程项目 | m | 500 | 25.0095 | 13.6719 | 9.97 | 1.12 | 0.24762 | 0 | 0 | 12504.7619
2.10.1.13 | 金属软接头DN20 | 1.供应安装 2.管道清洗 3.管道打压测试 | 主管道改造 | 个 | 300 | 33.2294 | 8.7504 | 23.72 | 0.43 | 0.329 | 0 | 0 | 9968.8312
2.10.1.14 | Y型过滤器DN20 | 1.供应安装 2.管道清洗 3.管道打压测试 | 室内装饰装修及安装工程项目 | 个 | 300 | 44.4925 | 7.7819 | 35.84 | 0.43 | 0.44052 | 0 | 0 | 13347.7403
2.10.1.15 | 铜球阀DN20 | 1.供应安装 2.管道清洗 3.管道打压测试 | 室内装饰装修及安装工程项目 | 个 | 300 | 38.7735 | 4.1396 | 33.82 | 0.43 | 0.3839 | 0 | 0 | 11632.0519
2.10.1.16 | 自动排气阀DN32 | 1.供应安装 2.管道清洗 3.管道打压测试 | 室内装饰装修及安装工程项目 | 个 | 1200 | 86.2216 | 8.188 | 76.34 | 0.84 | 0.85368 | 0 | 0 | 103465.974
2.10.1.17 | 自动排气阀DN20 | 1.供应安装 2.管道清洗 3.管道打压测试 | 室内装饰装修及安装工程项目 | 个 | 450 | 64.4476 | 6.0995 | 56.99 | 0.72 | 0.6381 | 0 | 0 | 29001.4286
2.10.1.18 | 自动排气阀DN15 | 1.供应安装 2.管道清洗 3.管道打压测试 | 室内装饰装修及安装工程项目 | 个 | 450 | 55.2658 | 6.5486 | 47.47 | 0.7 | 0.54719 | 0 | 0 | 24869.6104
2.10.1.19 | 恒温阀DN15 | 1.供应安装 2.管道清洗 3.管道打压测试 | 室内装饰装修及安装工程项目 | 个 | 450 | 69.8046 | 29.7235 | 38.97 | 0.42 | 0.69113 | 0 | 0 | 31412.0756
2.10.1.20 | 泄水阀DN20 | 1.供应安装 2.管道清洗 3.管道打压测试 | 室内装饰装修及安装工程项目 | 个 | 450 | 39.7004 | 16.9874 | 21.89 | 0.43 | 0.39307 | 0 | 0 | 17865.1948
2.10.1.21 | 泄水阀DN25 | 1.供应安装 2.管道清洗 3.管道打压测试 | 室内装饰装修及安装工程项目 | 个 | 450 | 48.7948 | 8.3617 | 39.43 | 0.52 | 0.48312 | 0 | 0 | 21957.6623
2.10.1.22 | 闸阀DN15 | 1.供应安装 2.管道清洗 3.管道打压测试 | 室内装饰装修及安装工程项目 | 个 | 800 | 44.51 | 21.0193 | 22.63 | 0.42 | 0.44069 | 0 | 0 | 35607.9654
2.10.1.23 | 闸阀DN20 | 1.供应安装 2.管道清洗 3.管道打压测试 | 室内装饰装修及安装工程项目 | 个 | 800 | 59.7255 | 24.8842 | 33.82 | 0.43 | 0.59134 | 0 | 0 | 47780.4329
2.10.1.24 | 闸阀DN25 | 1.供应安装 2.管道清洗 3.管道打压测试 | 室内装饰装修及安装工程项目 | 个 | 800 | 63.3108 | 16.674 | 45.49 | 0.52 | 0.62684 | 0 | 0 | 50648.658
2.10.1.25 | 闸阀DN32 | 1.供应安装 2.管道清洗 3.管道打压测试 | 室内装饰装修及安装工程项目 | 个 | 800 | 77.3896 | 20.7434 | 55.29 | 0.59 | 0.76623 | 0 | 0 | 61911.6883
2.10.1.26 | 闸阀DN40 | 1.供应安装 2.管道清洗 3.管道打压测试 | 室内装饰装修及安装工程项目 | 个 | 800 | 79.7506 | 9.241 | 68.84 | 0.88 | 0.78961 | 0 | 0 | 63800.5195
2.10.1.27 | 闸阀DN50 | 1.供应安装 2.管道清洗 3.管道打压测试 | 室内装饰装修及安装工程项目 | 个 | 800 | 95.9281 | 1.0984 | 92.88 | 1 | 0.94978 | 0 | 0 | 76742.5108
2.10.1.28 | 水压试验、系统调试 | 1.打压试验 | 无暖气改造，测试原有采暖设备是否可以正常使用 | 系统 | 300 | 2000 | [6 empty] | 600000
2.10.1.29 | 暖气片移动位置（包含10米内管道） | 1.拆除原有暖气片 2.安装暖气片 3.包含10米管道，超出部分单独计算 | 室内装饰装修及安装工程项目 | 组 | 1200 | 570 | [6 empty] | 684000
小计
2.10.2 | 地暖系统
2.10.2.01 | 分集水器 | 1.分集水器供应安装 2.调试测试 | 室内装饰装修及安装工程项目 | 路 | 300 | 131.1688 | 28.9601 | 97.04 | 3.87 | 1.2987 | 0 | 0 | 39350.6494
2.10.2.02 | 地暖采暖管铺设 | 1.聚苯乙烯泡沫塑料板，地暖反射膜 2.地板辐射PERT塑料管DN25，地板采暖固定卡，铅丝网铺设 3.地暖保护层 | 室内装饰装修及安装工程项目 | m2 | 300000 | 91.8182 | 8.7791 | 81.37 | 0.76 | 0.90909 | 0 | 0 | 27545454.5455
2.10.2.03 | 热镀锌钢管DN70 | 1.管道及配套管件供应安装 2.管道保温 3.管道清洗 4.管道打压测试 5.管道支架等 | 室内、室外装饰装修及安装工程项目 | m | 3000 | 83.7 | [6 empty] | 251100
2.10.2.04 | 热镀锌钢管DN50 | 1.管道及配套管件供应安装 2.管道保温 3.管道清洗 4.管道打压测试 5.管道支架等 | 室内、室外装饰装修及安装工程项目 | m | 3000 | 59.4 | [6 empty] | 178200
2.10.2.05 | 热镀锌钢管DN40 | 1.管道及配套管件供应安装 2.管道保温 3.管道清洗 4.管道打压测试 5.管道支架等 | 室内、室外装饰装修及安装工程项目 | m | 3000 | 52.9 | [6 empty] | 158700
2.10.2.06 | 热镀锌钢管DN32 | 1.管道及配套管件供应安装 2.管道保温 3.管道清洗 4.管道打压测试 5.管道支架等 | 室内、室外装饰装修及安装工程项目 | m | 3000 | 47.5 | [6 empty] | 142500
2.10.2.07 | 热镀锌钢管DN25 | 1.管道及配套管件供应安装 2.管道保温 3.管道清洗 4.管道打压测试 5.管道支架等 | 室内、室外装饰装修及安装工程项目 | m | 3000 | 38.3 | [6 empty] | 114900
2.10.2.08 | 热镀锌钢管DN20 | 1.管道及配套管件供应安装 2.管道保温 3.管道清洗 4.管道打压测试 5.管道支架等 | 室内、室外装饰装修及安装工程项目 | m | 3000 | 28.6 | [6 empty] | 85800
2.10.2.09 | 自动排气阀DN32 | 1.供应安装 2.管道清洗 3.管道打压测试 | 室内装饰装修及安装工程项目 | 个 | 1200 | 98.6 | [6 empty] | 118320
2.10.2.10 | 自动排气阀DN20 | 1.供应安装 2.管道清洗 3.管道打压测试 | 室内装饰装修及安装工程项目 | 个 | 1200 | 73.7 | [6 empty] | 88440
2.10.2.11 | 自动排气阀DN15 | 1.供应安装 2.管道清洗 3.管道打压测试 | 室内装饰装修及安装工程项目 | 个 | 1200 | 63.2 | [6 empty] | 75840
2.10.2.12 | 球阀DN32 | 1.供应安装 2.管道清洗 3.管道打压测试 | 室内装饰装修及安装工程项目 | 个 | 1200 | 59.7693 | 10.0875 | 48.5 | 0.59 | 0.59177 | 0 | 0 | 71723.1169
2.10.2.13 | 过滤器DN32 | 1.供应安装 2.管道清洗 3.管道打压测试 | 室内装饰装修及安装工程项目 | 个 | 300 | 44.4925 | 4.9419 | 38.7 | 0.41 | 0.44052 | 0 | 0 | 13347.7403
2.10.2.14 | 泄水阀DN32 | 1.供应安装 2.管道清洗 3.管道打压测试 | 室内装饰装修及安装工程项目 | 个 | 1200 | 68.2078 | 11.6525 | 55.29 | 0.59 | 0.67532 | 0 | 0 | 81849.3506
2.10.2.15 | 水压试验、系统调试 | 1.打压试验 | 无暖气改造，测试原有采暖设备是否可以正常使用 | 系统 | 300 | 2000 | [6 empty] | 600000
小计
| 采暖工程合计： | [11 empty] | 33921677.1405

## 2.11-施工图纸
理想汽车中心店施工图纸报价清单
注意：此报价清单每项不得随意更改、删减，如有任何增加项请务必在每大项最后“补充项“中列举，补充项及说明字体颜色均采用蓝色；且所有项目都需要填写。
序号 | 内容 | 适用范围 | 单位 | 24/25年暂估工程量 | 综合单价 | 24/25年暂估总价 | 计算规则 | 备注
2.11施工图纸
2.11.1 | 装饰设计部分
2.11.1.01 | 室内装饰 | 室内装饰工程 | ㎡ | 3147637.1174 | 25 | 78690927.9361 | 装修改造区域面积 | 含施工图及竣工图
2.11.2 | 建筑改造部分
2.11.2.01 | 建筑结构 | 主体结构改造（搭建夹层、钢结构楼梯等主结构变化项目）不包含二次砌筑结构 | ㎡ | 0 | 35 | 0 | 涉及结构工程位置水平投影面积
2.11.2.02 | 外墙场地 | 室外场地实际改造及外立面改造部分（室外停车划线、雨水井、污水井、化粪池不包含） | ㎡ | 60053.1222 | 20 | 1201062.4437 | 需要改造的室外场地及外立面投影面积
2.11.3 | 机电设计部分
2.11.3.01 | 强电 | 机电改造工程 | ㎡ | 3147637.1174 | 4 | 12590548.4698 | 机电改造区域面积
2.11.3.02 | 弱电 | 弱电改造工程 | ㎡ | 948689.1237 | 3 | 2846067.3711 | 弱电改造区域面积
2.11.3.03 | 给排水 | 给排水工程 | ㎡ | 187397.7804 | 35 | 6558922.314 | 给排水改造区域面积
2.11.3.04 | 空调、暖通 | 空调、暖通工程 | ㎡ | 0 | 3 | 0 | 空调改造区域面积
2.11.3.05 | 消防 | 消防改造工程 | ㎡ | 0 | 2 | 0 | 消防改造区域面积
2.11.4 | 效果图 |  |  | 6475 | 550 | 3561250 | 单位：元/张
2.11.5 | 平面方案设计 |  |  | 0 | 10 | 0 | 单位：元/㎡
| 合计 |  |  |  |  | 105448778.5346
说明：1、含施工图敲章，不包含结构设计、消防设计图敲章，包含消防及施工图报审配合，结构计算书，原一次动力电改造设计
#REF!

## 2.12-其他措施费
理想汽车中心店其他措施工程量清单
注意：此报价清单每项不得随意更改、删减，如有任何增加项请务必在每大项最后“补充项“中列举，补充项及说明字体颜色均采用蓝色；且所有项目都需要填写。
序号 | 项目名称 | 项目特征 | 适用范围 | 工程量计算规则 | 单位 | 24/25年暂估工程量 | 综合单价 | 24/25年暂估总价 | 备注
2.12其他措施费
2.12.01 | 室内脚手架 | 租赁、搭拆脚手架费用及相关运输费用 | 室内结构标高超过4.5m计取此部分费用 | 室内使用面积 | m2 | 2076498.0053 | 8 | 16611984.0427
2.12.02 | 工程保险费 | 建筑工程一切险以合同额提保； 第三者责任险500万； *开工前务必提供保单 | 室内、室外装饰装修及安装工程项目 | 提供保险单据,以实际发生+5%管理费为准 | 项 | 0 |  | 0
2.12.03 | 装修用电费 | 竣工验收合格前产生的全部电费 | 室内、室外装饰装修及安装工程项目 | 以实际缴纳凭证为准，注：业主指定购买不扣降幅 | 项 | 2198947.9937 |  | 0
2.12.04 | 装修用水费 | 竣工验收合格前产生的全部水费 | 室内、室外装饰装修及安装工程项目 | 以实际缴纳凭证为准，注：业主指定购买不扣降幅 | 项 | 2198947.9937 |  | 0
2.12.05 | 支付政府管理部门各项费用： |  |  | 以理想汽车项目经理确认为准 | 项 | 0 |  | 0
2.12.06 | 装修材料复检费（材料见证取样费，若发生） |  |  | 以实际缴纳凭证为准 | 项 | 0 |  | 0
2.12.07 | 空气检测 | 竣工验收前检测项目室内甲醛、苯、甲苯、二甲苯、TVOC相关内容并达到国家规范标准出具CMA认证检测报告 | 客休区、办公室 | 标准检测位置：办公室、客休区、领料室、卫生间 | 点 | 9249.1871 | 400 | 3699674.8512
2.12.08 | 冬季施工措施费（含施工保温及取暖费用） | 1.室内场地施工期间取暖费 2.局部功能区取暖装置 3.施工保温 4.提供冬季施工方案并严格按照方案执行 | 室外日平均气温低于-5°C之下的施工项目 | 室内使用面积 | m2 | 0 | 12 | 0
补充项
注意：由于乙方原因发生的抢工费用，由乙方支付。
| 其他措施费合计： | [6 empty] | 20311658.8939

## 3-材料品牌表
材料品牌表
序号 | 材料名称 | 使用区域 | 品牌 | 颜色 | 规格 | 备注
1 | 涂料
1.01 | 乳胶漆 | 零售办公室/交付客休区天花 交付工位天花 车间区域的墙面（1200mm以上，标高线以下）功能房间 | 立邦净味120 多乐士 静味五合一 | 白色 | 立邦 OW041-4多乐±83YY 88/033clinic white
1.02 | 防水乳胶漆 | 男、女卫生间天花 | 立邦-美得丽户外防水 | 白色 | -
1.03 | 米色乳胶漆 | 零售展厅佼付客休区/洽谈室佼车大厅 | 立邦净味120 多乐士 静味五合一 | 米色 | 立邦 云端漫步OW082-4 多乐士 Cielo Blanco43YY 81/051
1.04 | 灰色乳胶漆 | 车间区域标高线以上的墻面及顶面（裸顶顶面） | 立邦 多乐士 静味五合一 | 深灰色 | 立邦NN6500-1魔力黑多乐士60RR 07/002
1.05 | 外墙漆 | 室外立面 | 立邦室外漆多乐士室外漆 | 浅灰色 | 立邦NN1380-2山雨欲来 多乐士16BB 25/001
1.06 | 深灰色环氧树脂漆 | 交付工位 | 耐石固MARKFRLFD/玛珂立 | 灰色 | 哑光漆 参照潘通色：401U
1.07 | 白色地坪漆线 | 车位线、车位编号 | 环氧地坪漆地面采用以下品牌：耐石固MARKFRLFD/玛珂立普通地面无品牌要求 | 白色 | 宽度：100mm企业标准字体5个车位以下工艺：冷喷
1.08 | 白色地坪漆线 | 沥青路面 | 热熔 |  | 5个车位以上使用工艺：热熔
2 | 金属
2.01 | 米色铝板 | 零售外立面 | 总包定制 | 劳尔色卡色号：RAL9001TS75 | 米白色厚度3mm40%哑光
2.02 | 灰色铝板 | 零售中心商场店室内门头 | 总包定制 | JX815珍珠灰 | 1200*2400mm(常规尺寸)厚度:3mm(胶粘工艺)
2.03 | 铝板木皮饰面 | 零售外立面 | 总包定制甲指木皮 | 直纹 | 铝板贴木纹厚度3mm
2.04 | 波浪板 | 外立面 | 总包定制 | 劳尔色卡:闪银9022吉祥铝塑板色卡:鼠灰银JX816 | 厚度3mm,哑光度40%
2.05 | 深灰色铝板 | 外立面-波浪板边框 | 总包定制 | 劳尔色卡:闪银9022吉祥铝塑板色卡:鼠灰银JX816 | 1200*2400mm厚度:宽度1m内2mm宽度大于1m用3mm
2.06 | 白色穿孔铝板 | 冲孔板外立面 | 总包定制 | 氟碳喷涂,参考多乐士色卡93YY89/01220%哑光 | 1200*2400mm厚度:3mm
2.07 | 理想绿色铝板 | 冲孔板外立面入口pylon横格栅外立面入口塔牌 | 总包定制 | 氟碳喷涂,潘通330C+10%哑光 | 1200*2400mm厚度:3mm
2.08 | 深灰色金属铝型材 | 格栅门头上下沿 | 总包定制 | 氟碳喷涂,潘通BlackU+5%闪银+10%哑光度(追横格栅颜色) | 大尺寸干挂形式建议3mm厚不变,小尺寸可用2mm厚
2.09 | 灰色铝方管 | 门头 | 总包定制 | 氟碳喷涂,潘通BlackU+5%闪银+10%哑光度 | 50*100mm(横截面尺寸)厚度2mm
2.1 | 白色金属铝型材 | 冲孔板门头上下沿 | 总包定制 | 氟碳喷涂,参考多乐士色卡93YY89/012,20%哑光(追冲孔板颜色) | 宽度1m内2mm宽度大于1m用3mm
2.11 | 木纹转印铝方管 | 部分售后或交付外立面 | 总包定制 | 木纹纹样:追样兔宝宝科技木-双子木982颜色:追2.1木作色 | 30*200mm(横截面尺寸),厚度:2mm
2.12 | 铝塑板 | 冲孔板背板绿色pylon凹槽横格栅背板 | 吉祥系列 | 铝塑板-JX814白银灰 | 1200*2400mm(常规尺寸)厚度:4mm21丝以上
2.13 | 铝板&金属板 | 新建幕墙边框 | 总包定制 | 铝塑板-JX814白银灰 | 1200*2400mm(常规尺寸)厚度:2mm
2.14 | 灰色铝单板 | 塔牌 | 总包定制 | 氟碳喷涂,潘通BlackU+10%哑光度 | 厚度:3mm
2.15 | 成品铝型材踢脚线(内嵌) | 零售展厅 | 总包定制 | 颜色:黑色,铝型材踢脚,哑光度40% | 15mm 高1mm厚
2.16 | 米色金属踢脚线明装&内嵌 | 交付提车区明装交付客休区内嵌 | 总包定制 | 铝合金踢脚哑光度40%颜色同乳胶漆 | 50mm 高
2.17 | 白色金属踢脚线明装 | 交付中心、零售展厅办公室 | 总包定制 | 铝合金踢脚哑光度40%颜色同乳胶漆 | 50mm 高
2.18 | 白色铝板 | 零售展厅一体展示墙充电桩区域 |  | 白色哑光 | 厚度2mm
2.19 | 深灰色铝塑板 | 外立面、窗台板 | 吉祥系列 | jx816鼠灰银 | 厚度：4mm； 窗台21丝，外立面30丝及以上
2.2 | 40%雾面不锈钢 | 电视后背板/木作嵌条 | 总包定制 | 黑色 | 厚度：1.5mm
2.21 | 墙砖金属折边 | 维修车间/PDI/洗车墙砖收边 | 成品 | 深灰色哑光烤漆PT419u | 1cm*1.5cm
2.22 | 金属门框 | 玻璃门门框 | 总包定制 | 深灰色哑光氟碳漆PT419u | 厚度：1mm
3 | 瓷砖
3.01 | 深灰色地砖 | 零售展厅-主展车 | 一拓:LX101 | 深灰色 | 800*800*9mm
3.02 | 浅灰色地砖 | 零售展厅 | 一拓:LX10160-22 | 浅灰色 | 800*800*9mm
3.03 | 木纹地砖 | 家庭区、洽谈室、儿童区 | 一拓:WLX301 | - | 200*1200*10mm
3.04 | 地砖 | 车间的办公室及功能间客户卫生间、员工卫生间 | 甲指 | 灰色 | 600x600mm
3.05 | 地砖 | 客户、员工卫生间墙面淋浴间墙面 | 甲指 | 灰色 | 地面:600x600mm墙面:300x600mm
3.06 | 地砖 | 车间区域 | 马可波罗：车间地面产品STD-K923灰色或诺贝尔同款 | 深灰色 | 200x200mm厚度12mm
3.07 | 地砖 | 车间区域 | 马可波罗：工位线STD-K801白色 或诺贝尔同款 | 白色 | 200x200mm
3.08 | 墙砖 | 车间区域1200mm、洗车3000mm | 马可波罗墙砖： STD-K923-10 灰色 或诺贝尔同款 | 灰色 | 200x200x10(mm)砖缝5mm
4 | 石材
4.01 | 人造石 | 男、女卫生间洗手台面 | 总包定制,设计师确认 | 哑光白 | 设计师确认
4.02 | 花岗岩（芝麻灰） | 室外坡道 | 总包定制 | 烧面灰麻石 | 30mm厚
4.03 | 花岗岩（芝麻灰） | 室外台阶 | 总包定制 | 灰麻花岗岩，荔枝面或烧面灰麻石 | 20mm厚
4.04 | 过门石（芝麻灰） | 地面 | 总包定制 | 哑光面原板面 | 15mm厚
5 | 玻璃
5.01 | 钢化玻璃 | 洽谈室、财务室 | 总包定制 | 零售:超白交付:普白 | 12mm以上钢化
5.02 | 钢化玻璃 | 外立面主入口 | 总包定制 | 零售:超白交付:超白 | 3米以下:15mm3米以上:19mm
5.03 | 钢化夹胶玻璃 | 楼梯扶手 | 总包定制 | 零售:超白交付:超白 | 6+6夹胶
5.04 | 中空玻璃 | 玻璃幕墙 | 总包定制 | 零售:超白交付:超白 | 8+12A+8中空
5.05 | 带框银镜边框色PT419U | 客户卫生间、员工卫生间 | 总包定制 | 颜色：边框为深灰色金属烤漆；安装：底边距洗手池台面200mm | 定制
6 | 石膏板
6.01 | 矿棉吸音板 | 零售、交付办公室、功能间 | 阿姆斯壮长城 | 雅丽、雅韵防潮RH99 | 600x600mm
6.02 | 纸面石膏板 | 交付大厅、交付工位、保洁间 | 龙牌、泰山、拉法基 |  | 天花9.5mm墙身12mm
6.03 | 防火石膏板 | 交付大厅 | 龙牌、泰山、拉法基 |  | 天花9.5mm墙身12mm
6.04 | 铝扣板 | 员工卫生间/更衣室/淋浴间 | 总包定制 | 白色 | 300X300mm厚度0.6mm
6.05 | 防水纸面石膏板 | 客户/员工卫生间/更衣室/淋浴间 | 龙牌、泰山、拉法基 |  | 天花9.5mm墙身12mm
6.06 | 水泥压力板 | 防水部位 |  |  | 厚度9.5mm、12mm
7 | 辅材
7.01 | 胶地板 | 儿童区 |  | 原木色
7.02 | 防静电高架地板 | 弱电室 | 科华、红日 |  | 600x600
7.03 | 空调风口百叶 | 功能房间 |  | 哑光白色(同周边涂料颜色) | 送风600*600散流器回风单层百叶
7.04 | 美缝剂 | 交付中心、零售展厅、卫生间 | 家美士、德高 | 灰色 | 家美士:罗马灰
7.05 | 水篦子 | 维修车间 |  | 灰色 | 小孔4#国标/3.8m高280x220mm 高分子树脂水篦子
7.06 | 磨砂贴膜 | 接待室、洽谈室、财务室 |  |  | 定制
7.07 | 聚酯纤维板 | 办公室 |  | 月光灰 | 定制
7.08 | 聚酯纤维板 | 车务保险区 |  | 米白色 | 定制
7.09 | 阻燃胶合板 |  | 千年舟、金秋、莫干山 |  | 环保:E0级防火:B1级厚度：18mm
7.1 | 轻钢龙骨 | 轻钢龙骨到顶的区域:卫生间，办公室，机房 | 龙牌、泰山、拉法基 |  | 3m以上厚度不低于0.6mm
7.11 | 岩棉 |  |  |  | 厚度 50mm容重65kg/m3防火与隔音作用同时满足
7.12 | 橡塑保温棉 |  |  |  | 厚度20mm
7.13 | 防火板-抗倍特 | 男、女卫生间 | 瑞权麦象 | 白橡直纹 | 厚度18mm
7.14 | 排水管 |  | 联塑、日新、日丰
7.15 | 给水管 |  | 联塑、日新、日丰
8 | 其它建材
8.01 | 墙布 | 照片墙背板 | 雅悦TM140-202 CLOTH HUAN PAGE26
8.02 | 灰色墙布 | 零售洽谈室 | 繁华墙布炼色FH14-10 完美世家MSJ096-26
8.03 | 科技木皮 | 儿童区墙面 | 总包定制 | 木纹纹样:追样兔宝宝科技木-双子木982 颜色:追2.1木作色 | 1200*2400mm(常规尺寸)
8.04 | 木纹转印 | 儿童区墙面 | 总包定制 | 木纹纹样:追样兔宝宝科技木-双子木982 颜色:追2.1木作色 | 1200*2400mm(常规尺寸)
8.05 | 木饰面-科技木皮 | 木作道具、家具道具 | 甲指 | 白橡直纹 | 开放清漆
8.06 | 矿棉板 | 零售、交付办公室、功能间 | 阿姆斯壮 长城 | 雅丽 防潮RH99 | 600mm*600mm
9 | 电气材料
9.01 | 电线 | 全店铺用电区域 | 起帆、上上、珠江、江南、远东 |  | ZRBV 铜芯，商场店有特殊需求的可用WDZB 铜芯
9.02 | 电缆 | 全店铺用电区域 | 起帆、上上、远东、珠江、江南、民兴、南牌、金龙羽、花城、宝胜、津猫、鲁能泰山、熊猫、津达、塔牌、川缆、三峡、鸽牌、瑞强 |  | 50平方以上，150m以下的用铝芯，其余用铜芯ZRBV，商场店有特殊需求的可用WDZB 铜芯
9.03 | 线管 | 全店铺用电区域 | 总包定制 |  | KBG或JDG金属管 壁厚不得小于1mm
9.04 | 空调铜管 |  | 总包定制 |  | 直径9.52mm以下 壁厚0.8mm直径12-28.6mm 壁厚1mm直径31.8mm 壁厚1.25mm直径34.9mm 壁厚1.5mm（外径允许偏差±0.05）（壁厚允许偏差±0.06）
9.05 | 空开 |  | 正泰、德力西 （商场店业主有特殊需求采用施耐德）
9.06 | 电表 |  | 正泰
9.07 | 电箱 |  | 总包定制
9.08 | 桥架 |  | 总包定制 |  | 尺寸：50*50/100厚度1.0mm尺寸：100*100及以上厚度1.5mm
9.09 | 单联单控开关 | 客休区、车间区域 | 施耐德/绎尚 西门子/远景 | 白色、灰色（灰色墙裙采用灰色面板）原则同墙面统一 | 施耐德250V 10A100*100
9.1 | 单联双控开关 | 客休区、车间区域 | 施耐德/绎尚西门子/远景 | 白色、灰色（灰色墙裙采用灰色面板）原则同墙面统一 | 施耐德250V 10A100*100
9.11 | 双联单控开关 | 客休区 | 施耐德/绎尚西门子/远景 | 白色、灰色（灰色墙裙采用灰色面板）原则同墙面统一 | 施耐德250V 10A100*100
9.12 | 三联单控开关 | 客休区、车间区域 | 施耐德/绎尚 西门子/远景 | 白色、灰色（灰色墙裙采用灰色面板）原则同墙面统一 | 施耐德250V 10A100*100
9.13 | 四联单控开关 | 客休区、车间区域 | 施耐德/绎尚 西门子/远景 | 白色、灰色（灰色墙裙采用灰色面板）原则同墙面统一 | 施耐德250V 10A100*100
9.14 | 时控开关 | 客休区 | ABB 德力西 | 白色、灰色（灰色墙裙采用灰色面板）原则同墙面统一 | 100*100
9.15 | 三孔插座 | 客休区、车间区域 | 施耐德/绎尚 西门子/远景 | 白色、灰色（灰色墙裙采用灰色面板）原则同墙面统一 | 施耐德250V 16A100*100
9.16 | 安全型二三孔插座 | 客休区、车间区域 | 施耐德/绎尚 西门子/远景 | 白色、灰色（灰色墙裙采用灰色面板）原则同墙面统一 | 施耐德250V 10A100*100、定制松本五孔16A100*100
9.17 | 设备三相四孔插座 |  | 施耐德/绎尚 西门子/远景 | 白色、灰色（灰色墙裙采用灰色面板）、香槟金色（追木作色），原则同墙面统一 | 施耐德250V 22A100*100
9.18 | 光感开关 |  | 施耐德/绎尚 西门子/远景 | 白色、灰色（灰色墙裙采用灰色面板）原则同墙面统一
9.19 | 五孔USB+type c接口 | 家具插座 | 西门子/德力西 | 白色、灰色（灰色墙裙采用灰色面板）原则同墙面统一 | 5UB25753NC01
9.2 | 网线 |  | 安普/泛达 | 白色、灰色（灰色墙裙采用灰色面板）原则同墙面统一 | 六类非屏蔽双绞线
9.21 | 网络面板 | 室内立面 | 施耐德/绎尚 西门子/远景 | 白色、灰色（灰色墙裙采用灰色面板）原则同墙面统一 | 100*100
9.22 | 地插 | 室内地面 | 总包定制 | 白色、灰色（灰色墙裙采用灰色面板）原则同墙面统一 | 外壳定制 内径130*130
9.23 | 电视面板 | 室内立面 | 施耐德/绎尚 西门子/远景 | 白色、灰色（灰色墙裙采用灰色面板）原则同墙面统一 | 100*100
9.24 | 疏散指示灯 |  | 敏华雷士 |  | 层高5米以上使用吊链层高5米以下使用吊杆[选择金属圆杆，颜色追消防疏散指示灯边框颜色]商场店都是吸顶安装[条件允许情况下，尽量选择吸顶式安装]
9.25 | 应急照明灯 |  | 敏华、雷士
9.26 | 应急照明蓄电池 |  | 敏华、雷士 |  | 满足亮度90分钟
9.27 | 厨宝 |  | AO史密斯 海尔 |  | 10L
9.28 | 冰箱 |  |  |  | 售后店长采购，零售总包代采-冰箱品牌美菱SC-69L参考京东链接：https://item.m.jd.com/product/100012655091.html?&utm_source=iosapp&utm_medium=appshare&utm_campaign=t_335139774&utm_term=CopyURL&ad_od=share&gx=RnFnkWRfYWKMzdRA8cMoHjt-1vO58oRL
10 | 五金材料
10.01 | 地弹簧 | 客体区、接待室、洽谈室 | 海福乐 多玛 GMT | 银色
10.02 | 玻璃门夹 |  | 海福乐 多玛 GMT | 银色
10.03 | 方管拉手 | 玻璃门把手 | 多玛 海福乐GMT | 金属本色（要求哑光材质） | 多玛 TG-F-8600，38*25 长度1200款
10.04 | 闭门器 |  | 海福乐 多玛 GMT | 银色 | 可限位
10.05 | 门锁 | 室内木门金属门把手 | 海福乐 多玛 GMT |  | 多玛 ST6120
10.06 | 门吸-地吸 |  | 海福乐 多玛 GMT |  | 地吸
10.07 | 隔断五金锁具挂钩 | 卫生间 | 海福乐 多玛 GMT
10.08 | 不锈钢大门拉手 | 入户 | 多玛 | TG-F-8357www.dormakaba.com | 管径32长度1200开孔距离:800
10.09 |  | 入户 | 海福乐 | PH 2139（优选1200mm不带锁的款型） | 管径35长度1500开孔距离：1125 门执手, 不锈钢，Startec，型号 PH 2139，可锁住 - 在海福乐中国网上商城
10.1 | 木质拉手 | 室内玻璃门 | 集嘉拉手五金企业店 | 白蜡木（可追木饰面，效果达90%） | 管径30*40长度1500开孔距离：1100门开孔直径：12 item.taobao.com
10.11 |  |  | DESHCH FURNITURE/德盛昌 | 榉木色 | 管径30长度1500开孔距离：800门开孔直径：8 item.taobao.com
10.12 | 暗门拉手 | 暗门 | 索斯诺 | 8259-69亚镍 | 见图纸
10.13 |  |  | 亚固 | 217星空灰一字锁（备注不锈钢银色不带钥匙） | 见图纸
11 | 洁具
11.01 | 卫生间台盆 | 卫生间 | 科勒2215 TOTO 2156 | 白色 | X mm；宽409mm；高203mm（台盆与墙砖颜色一致，可以不需要挡水条）
11.02 | 卫生间水龙头 | 卫生间 | 科勒16027-B4 TOTO-DL363 | 不锈钢色 | 安装孔数：单孔
11.03 | 花洒 | 淋浴间 | 科勒7686 toto TBG03302B | 不锈钢色 | 壁挂式
11.04 | 马桶 | 客户卫生间 | 科勒19111 TOTO CW886 | 白色 | 坑距：305/300mm 冲水方式：喷射虹吸式
11.05 | 马桶 | 员工卫生间 | 箭牌卫浴AB1183 | 白色 | 冲水方式：喷射虹吸式
11.06 | 小便斗 | 客户卫生间 | TOTO UW180SHB小便斗(后进水) 科勒 | 白色 | 置地式 壁挂式
11.07 | 小便斗感应器 | 客户卫生间 | TOTO 科勒 （和小便斗配套） | 白色 | DUE114UPE(交流电)
11.08 | 小便斗 | 员工卫生间 | 箭牌AN633 九牧 | 白色 | 置地式 壁挂式
11.09 | 小便斗感应器 | 员工卫生间 | 箭牌 九牧 （和小便斗配套） | 白色 | DUE114UPE(交流电)
11.1 | 墩布池 | 清洁间 | 九牧 箭牌 | 白色
11.11 | 拖布池水龙头 |  | 潜水艇中款龙头L201 波士顿 | 不锈钢色
11.12 | 地漏 |  | 潜水艇 九牧 | 不锈钢色 | 方形 4英寸 不锈钢亮光防臭式
11.13 | 卷纸架 | 卫生间 | Nomona双卷纸可放手机架 1001 0412 TOTO卷纸器GS715 | 不锈钢色 | 打孔式 下开口抽纸 不锈钢拉丝
11.14 | 抽纸盒 | 卫生间 | Svavo/瑞沃PL151060 Pollock/波洛克 BLK-3825 | 白色 | 塑料 免打孔 下开口抽纸 | 售后：不锈钢内嵌一体式 零售：圆盘套装、挂墙 交付：内嵌一体式或白塑料
11.15 | 马桶垫纸盒 | 卫生间 | Anmon AM-7878 泽派 89203A不锈钢马桶垫纸架 | 不锈钢色 | 下开口抽纸
12 | 灯具
12.01 | 嵌入式筒灯非调光 | 汽车展示区域 | 直签/雷士 | 白色 | 2100lm LED COB 30W 4000K 60°配蜂窝网 银色反射器 ON/OFF 圆形无边 ip20
12.02 | 无边嵌入式 LED射灯 KD0310068RL |  | 直签 | 白色 | LED COB 20W 4000K 36° 配蜂窝网 银色反射器 ON/OFF 开孔尺寸 1600 lm
12.03 | 无边嵌入式 LED射灯 PAK565486 |  | 直签 | 白色 | LED COB 20W 4000K 1400LM 24° 配蜂窝网 银色反射器 ON/OFF
12.04 | 无边嵌入式 LED洗墙灯 PAK565565 |  | 直签 | 白色 | LED COB 28W 4000K 1500LM偏光 银色反射器 ON/OFF
12.05 | 轨道式LED筒灯 PAK565582 |  | 直签 | 白色 | LED COB 20W 5500K 1600LM 24° 配蜂窝网 白色 ON/OFF 配三节伸缩杆
12.06 | 轨道 |  | 直签 |  | 轨道 白色 L1000MM
12.07 | 嵌入式筒灯 非调光PAK565489 | 户外雨棚区 | 直签 | 白色 | RLR963-G 20W 4000K 1500LM 36° IP65 灯具白色
12.08 | 无边嵌入式LED洗墙灯 非调光PAK565682 | 汽车展示区域 | 直签 | 白色 | LED COB 2*35W 5500K 2*3000LM 60° 配蜂窝网 白色 ON/OFF
12.09 | 无边嵌入式LED洗墙灯 非调光PAK565685 | 汽车展示区域 | 直签 | 白色 | LED COB 3*35W 3*3000LM 5500K 36°配蜂窝网 白色 ON/OFF
12.1 | 无边嵌入式LED射灯 （防水筒灯） |  | 直签 | 白色 | LED COB 15W 4000K 1600LM 60° 配蜂窝网 哑银色反射器 ON/OFF IP44
12.11 | LED 面板灯 PAK415131 |  | 直签 | 白色 | LED SMD 40W 5000K 4900LM 白色 595*595*H60
12.12 | 拉膜灯箱 |  | 直签 | 白色 | LED SMD 10W/PCS 5500K Ra95 包含以下 1.光源板+EUP150A-24 0-10V调光变压器 2.A级防火拉膜及防尘膜 3.边框卡条 4.灯箱内部线路布线及材料 5.灯箱整体安装施工
12.13 | 灯箱 调光 | 汽车展示区域 （3M-4M天花） | 直签 | 白色 | 流明输出15000lm / m ² 色温5500K角度175° IP20 显色指数 95 1.光源板+EUP150A-24 0-10V调光变压器 2.A级防火拉膜及防尘膜 3.边框卡条 4.灯箱内部线路布线及材料 5.灯箱整体安装施工
12.14 | 灯箱 调光 | 汽车展示区域 （3M-4M天花） | 直签 | 白色 | 光源180w / m ² 流明输出20700lm / m ² 色温5500K 角度175° IP20 显色指数95 1.光源板+EUP150A-24 0-10V调光变压器 2.A级防火拉膜及防尘膜 3.边框卡条 4.灯箱内部线路布线及材料 5.灯箱整体安装施工
12.15 | 嵌入式洗墙线型灯 非调光 暗藏LED洗墙灯 PAK566901 | 展示墙区域 | 直签 | 银色 | LED SMD 18W/M 900LM 5500K 15°RA90
12.16 | LED线条灯 YGAL7595 | 交付大厅 | 直签 | 黑色 | LED SMD 45W/M 3200LM 5500K 黑色 RA90 吊装 同吊顶高度
12.17 | Suspended linear light (Up & Down) 吊装条形灯(上下出光） | 交付大厅 | 直签 | 黑色 | W 75mm * H 95mm * L mm Lamp Type/光源 55W/M (整灯输出流明：下出光3060lm+上出光1200lm） Color Temperature/色温 5500K Beam Angle/角度 120° IP Rating/防护等级 IP20 CRI/显色指数 90
12.18 | 三防灯 | 车间 | 直签 | 白色边框 | 规格：1200*750* 350mm；下吊1300-4100mm不等，白色边框 功率：45W； 色温6500K;
12.19 | 空压机房 防爆灯 | 空压机房 | 直签 | 白色 | 2*23 W；长度：1200mm；照度6000lm
12.2 | PDI灯柱 | PDI工位区域 | 直签 |  | 规格：75*35* 1500mm； 功率：60W； 光通量：6000lm 色温6500K;
12.21 | LED 面板灯 | 维修车间员工洗手间 | 直签 | 白色 | LED SMD 14W 4000K 白色 300*300mm 1100lm
12.22 | 低压消防应急灯 |  | 直签 |  | LQ-LP100 嵌入式安装 100mm*128mm
13 | 软装材料
13.01 | 黄色有机硅 | 儿童区地垫 | 总包定制 | 潘通7501C | 参考皮样:苌嵘皮革KY-08有机硅;科一皮革1-53-06A
13.02 | 绿色有机硅 | 儿童区地垫 | 总包定制 | 潘通5625C | 参考皮样:苌嵘皮革有机硅1526;科一皮革1-53-05A
13.03 | 白色有机硅 | 儿童区卡座 | 总包定制 | 立邦乳胶漆色卡： ow086-4漫天风雪 | 参考皮样:雅悦空间YSH有机硅-01;科一皮革:大白鲨-01
13.04 | 窗帘(手动) |  | 总包定制 | 暖白色 | 平纹聚酯纤维,暖白色,5%开孔,65%透光率;下梁银色金属;拉绳
13.05 | 防晒膜 |  | 总包定制 | 透明色 | 太阳能总隔断率垂直入射50%,防紫外线率99.9%,红外线阻隔率97%,隔眩光率22%;可见光普通白玻透光率68%
13.06 | 地毯 | 办公室 | 华腾山花 | 灰色 | 500x500mm
13.07 | 除尘垫 | 出入口 | 福踏卡之蓝 | 灰色 | 厚度>1cm定制(铝材厚度)
14 | 特殊材料
14.01 | 内置灯源 | 配件墙-海报灯箱区 | 总包定制
14.02 | 充电桩背景铝板 | 配件墙-充电桩区域 | 总包定制 | 哑光白色铝板
14.03 | 暖气片 |  | 日上、太阳花 |  | 600mm、1200mm、1500mm
14.04 | 车漆面板 | 配件墙-漆板展示区 | 直签 | 跟随车漆选定
14.05 | 皮质面板 | 配件墙-漆板展示区 | 直签 | 跟随内饰选定
14.06 | 皮质面板托盘 | 配件墙-漆板展示区 | 直签 | 黑色 | 坡面金属托板
14.07 | 白色展台 | 精品区 | 直签 | 白色 | 待定
14.08 | 发光LOGO | 外立面 | 直签 |  | 不锈钢围边黑色喷漆，正面白色亚克力，内置LED模组，正发光
14.09 | 不锈钢LOGO | 室内 | 直签 | 不锈钢色 | 拉丝，定制
14.1 | 平板支架 | 配件墙-漆板展示区 | 直签 | 透明
14.11 | 销售海报 | 配件墙-销售海报展示区 | 直签 | 设计文件制作
14.12 | 海报画面 | 配件墙-海报灯箱区 | 直签 | 设计文件制作