## 招标清单-1标段
工程名称：中铁建工集团第二建设有限公司云湾花园项目 招标内容：售楼部精装修工程 标段：一标段 单位：元
序号 | 项目名称 | 特征 | 计量单位 | 工程量 | 不含税单价 | 税率 | 含税单价 | 含税合价 | 单价具体包含工作内容 | 计算规则 | 甲供材 | 备注
1 | 石材门槛石 ST-02 | 1.结合层厚度、材料种类及强度等级:30mm厚DS-M15水泥砂浆搅拌砂浆找平层，素水泥砂浆一道 (内掺建筑胶 )，原浆收光；(结构板浮浆清理、露筋处理、缺陷修复)，10mm薄贴瓷砖胶(C1T型) 2.面层材料品种、规格:20mm石材ST-02（石材六面防护及防渗处理） 3.勾缝材料种类:填缝剂勾缝 4.包含基层清理、抹结合层、面层铺设、切割磨边、勾缝填缝、刷防护材料、防护处理、抛光、打蜡、材料运输等工作内容 5.含建筑物超高降效增加费 | 平方米 | 2 | 1079.59 | 9% |  |  | 综合单价包括人工、主材、机械、辅材、损耗、管理、利润、规费、农民工工伤保险、检验检测、风险因素等费用。所有单价结算时均不做调整。 | 按设计图示尺寸以实际施工面积计算 | /
2 | 地砖地面 | 1.面层材料品种、规格、颜色：地砖（含美缝处理）（规格颜色综合考虑）。 2.结合层材料种类、规格：20-50mm厚1:3水泥砂浆/干硬性水泥砂浆结合层，表面撒水泥粉。 3.面层处理：综合考虑。 | 平方米 | 34 | 358.25 | 9% |  |  | 1.基层清理。 2.弹线定位、排版。 3.摊铺水泥砂浆、刷素水泥浆、校正平整、调运砂浆。 4.材料套割、材料切割、材料开孔、材料对缝、锯板修边、铺贴饰面、勾缝、水泥擦缝、浸水湿润、清洁养护、倒角磨边、加筋、防护。 5.收口处理：与其他施工界限收边收口处理、柱边收口、配合预留安装、机电等专业孔洞及孔洞收口处理。 6.其它：指定地点到工作面的场内运输以及二次倒运、施工垃圾清运到指定地点、成品及半成品保护、场内安全文明施工。 | 按实际完成设计图示工程量，以地面水平投影面积计算 | 瓷砖、砂浆/干硬性水泥砂浆/胶粘剂
3 | 地面5mm成品实心收口铜条 | 1.名称:铜条 2.线条材料品种、规格:5mm成品实心收口铜条 3.安装方式:综合考虑 4.包含定位、清理基层、选截材料、线条加工制作、折弯成型、打胶固定、擦净表面等工作内容 5.含建筑物超高降效增加费 | 米 | 8 | 33.95 | 9% |  |  | 综合单价包括人工、主材、机械、辅材、损耗、管理、利润、规费、农民工工伤保险、检验检测、风险因素等费用。所有单价结算时均不做调整。 | 按设计图示尺寸以实际施工面积计算 | /
4 | 墙面干挂瓷砖 CT-01 (拉槽面，3mm凹槽@43mm) | 1.安装方式:干挂 2.龙骨材料种类、规格:镀锌钢骨架 3.面层材料品种、规格:CT-01瓷砖+复合15mm铝蜂窝板，拉槽面，3mm凹槽@43mm 4.缝宽、勾缝材料种类:美缝剂勾缝 5.包含选料、切割瓷片、抹建筑胶粘剂、贴面砖、擦缝、清洁表面等工作内容 6.含建筑物超高降效增加费 7.综合考虑按图纸和规范要求而实施、完成这项工程的一切有关费用 | 平方米 | 3 | 415.07 | 9% |  |  | 1.基层清理。 2.弹线定位、排版。 3.龙骨及连接件制作、安装、调平。 4.瓷砖套割、瓷砖切割、瓷砖对缝、锯板修边、勾缝、水泥擦缝、浸水湿润、清洁养护。 5.收口处理：收边收口、柱边收口、配合预留安装、机电等专业孔洞及孔洞收口处理。 6.其他：指定地点到工作面的场内运输以及二次倒运、施工垃圾清运到指定地点、成品及半成品保护、场内安全文明施工、脚手架搭设等为完成本项工作内容的所有措施费用。 | 按实际完成外露见光图示工程量，以墙面正立面展开面积计算，扣除门窗洞口及单个＞0.3m2的孔洞所占面积。 | /
5 | 墙面干挂瓷砖 CT-01 (拉槽面，3mm凹槽@43mm) | 1.安装方式:干挂 2.龙骨材料种类、规格:镀锌钢骨架 3.面层材料品种、规格:CT-01瓷砖+复合15mm铝蜂窝板，拉槽面，3mm凹槽@43mm 4.缝宽、勾缝材料种类:美缝剂勾缝 5.包含选料、切割瓷片、抹建筑胶粘剂、贴面砖、擦缝、清洁表面等工作内容 6.含建筑物超高降效增加费 7.综合考虑按图纸和规范要求而实施、完成这项工程的一切有关费用 | 平方米 | 9 | 415.07 | 9% |  |  | 1.基层清理。 2.弹线定位、排版。 3.龙骨及连接件制作、安装、调平。 4.瓷砖套割、瓷砖切割、瓷砖对缝、锯板修边、勾缝、水泥擦缝、浸水湿润、清洁养护。 5.收口处理：收边收口、柱边收口、配合预留安装、机电等专业孔洞及孔洞收口处理。 6.其他：指定地点到工作面的场内运输以及二次倒运、施工垃圾清运到指定地点、成品及半成品保护、场内安全文明施工、脚手架搭设等为完成本项工作内容的所有措施费用。 | 按实际完成外露见光图示工程量，以墙面正立面展开面积计算，扣除门窗洞口及单个＞0.3m2的孔洞所占面积。 | /
6 | 墙面干挂瓷砖 CT-03 | 1.安装方式:干挂 2.龙骨材料种类、规格:镀锌钢骨架 3.面层材料品种、规格:CT-03瓷砖+复合15mm铝蜂窝板 4.缝宽、勾缝材料种类:美缝剂勾缝 5.包含选料、切割瓷片、抹建筑胶粘剂、贴面砖、擦缝、清洁表面等工作内容 6.含建筑物超高降效增加费 7.综合考虑按图纸和规范要求而实施、完成这项工程的一切有关费用 | 平方米 | 42 | 296.32 | 9% |  |  | 1.基层清理。 2.弹线定位、排版。 3.龙骨及连接件制作、安装、调平。 4.瓷砖套割、瓷砖切割、瓷砖对缝、锯板修边、勾缝、水泥擦缝、浸水湿润、清洁养护。 5.收口处理：收边收口、柱边收口、配合预留安装、机电等专业孔洞及孔洞收口处理。 6.其他：指定地点到工作面的场内运输以及二次倒运、施工垃圾清运到指定地点、成品及半成品保护、场内安全文明施工、脚手架搭设等为完成本项工作内容的所有措施费用。 | 按实际完成外露见光图示工程量，以墙面正立面展开面积计算，扣除门窗洞口及单个＞0.3m2的孔洞所占面积。 | /
7 | 内墙涂料 | 1.基层类型：综合考虑 2.刮腻子要求：综合考虑 3.涂料种类及要求：综合考虑 | 平方米 | 12 | 333.11 | 9% |  |  | 1.操作平台搭设、清扫、基层铁件防锈处理、补缝、满刮腻子或嵌补缝腻子、板缝贴自粘胶带、磨砂纸、阴阳角塑料条、腻子打磨等全部操作过程。 2.清扫、配料、喷、刷浆成活。 3.门窗洞口等部位的二次收口工作、嵌缝修补，完工清理、防污染措施、成品保护。 | 按设计图示尺寸以展开面积计算。洞口侧壁面积并入相应喷刷部位中计算。
8 | 30mm高不锈钢踢脚线 MT-01 | 1.踢脚线高度:30mm 2.基层材料品种、规格:9mm阻燃夹板（三防处理） 3.面层材料品种、规格:1.2mm不锈钢踢脚线MT-01（展开尺寸:25+10+5+12=52mm） 4.包含基层清理、踢脚线安装、收口处理、材料运输等工作内容 5.含建筑物超高降效增加费 | 米 | 16 | 44.69 | 9% |  |  | 1.基层清理。 2.弹线定位、排版。 3.钉基层、粘面层、打胶。 4.清理面层、打孔，面层切割修整与处理。 5.收口处理：收边收口、柱边收口、配合预留安装、机电等专业孔洞及孔洞收口处理。 6.其它：指定地点到工作面的场内运输以及二次倒运、施工垃圾清运到指定地点、成品及半成品保护、场内安全文明施工。 | 按实际完成设计图示工程量，以延米计算。 | /
9 | 墙面20mm高不锈钢腰部线条 MT-01 | 1.名称:金属装饰线条 2.线条材料品种、规格:1.2mm厚不锈钢MT-01（展开尺寸:27+5+5+10+5+5+27+9=93mm） 3.安装方式:综合考虑 4.包含定位、清理基层、选截材料、线条加工制作、折弯成型、打胶固定、擦净表面等工作内容 5.含建筑物超高降效增加费 6.综合考虑按图纸和规范要求而实施、完成这项工程的一切有关费用 | 米 | 16 | 61.6 | 9% |  |  | 1.基层清理。 2.弹线定位、排版。 3.钉基层、粘面层、打胶。 4.清理面层、打孔，面层切割修整与处理。 5.收口处理：收边收口、柱边收口、配合预留安装、机电等专业孔洞及孔洞收口处理。 6.其它：指定地点到工作面的场内运输以及二次倒运、施工垃圾清运到指定地点、成品及半成品保护、场内安全文明施工。 | 按实际完成设计图示工程量，以延米计算。 | /
10 | 墙面不锈钢灯槽 MT-01 | 1.名称:金属装饰线条 2.线条材料品种、规格:1.2mm厚不锈钢MT-01（展开尺寸:30+30+5+11=76mm） 3.安装方式:综合考虑 4.包含定位、清理基层、选截材料、线条加工制作、折弯成型、打胶固定、擦净表面等工作内容 5.含建筑物超高降效增加费 6.综合考虑按图纸和规范要求而实施、完成这项工程的一切有关费用 | 米 | 16 | 66.82 | 9% |  |  | 综合单价包括人工、主材、机械、辅材、损耗、管理、利润、规费、农民工工伤保险、检验检测、风险因素等费用。所有单价结算时均不做调整。 | 按设计图示尺寸以实际施工延长米计算 | /
11 | 墙面5mm不锈钢竖向线条 MT-01 | 1.名称:金属装饰线条 2.线条材料品种、规格:1.2mm厚不锈钢MT-01（展开尺寸:16+5+16+9=46mm） 3.安装方式:综合考虑 4.包含定位、清理基层、选截材料、线条加工制作、折弯成型、打胶固定、擦净表面等工作内容 5.含建筑物超高降效增加费 6.综合考虑按图纸和规范要求而实施、完成这项工程的一切有关费用 | 米 | 27 | 40.46 | 9% |  |  | 1.基层清理。 2.弹线定位、排版。 3.钉基层、粘面层、打胶。 4.清理面层、打孔，面层切割修整与处理。 5.收口处理：收边收口、柱边收口、配合预留安装、机电等专业孔洞及孔洞收口处理。 6.其它：指定地点到工作面的场内运输以及二次倒运、施工垃圾清运到指定地点、成品及半成品保护、场内安全文明施工。 | 按实际完成设计图示工程量，以延米计算。 | /
12 | 墙面造型木饰面门套 WD-01（投影面积） | 1.基层材料种类、规格:9mm阻燃夹板(三防处理),采用木楔子调平 2.面层材料品种、规格:木饰面WD-01 3.包含定位、下料、打眼、安螺栓、安装基层、饰面层、净面等工作内容 4.含建筑物超高降效增加费 5.综合考虑按图纸和规范要求而实施、完成这项工程的一切有关费用 | 平方米 | 10 | 1511.17 | 9% |  |  | 综合单价包括人工、主材、机械、辅材、损耗、管理、利润、规费、农民工工伤保险、检验检测、风险因素等费用。所有单价结算时均不做调整。 | 按设计图示尺寸以实际施工面积计算 | /
13 | 墙面干挂半圆形石材 ST-01 | 1.安装方式:干挂 2.龙骨材料种类、规格:40*40mm镀锌方钢+镀锌角钢，螺栓固定 3.面层材料品种、规格:ST-01石材 4.石材六面防护及防渗处理、型钢骨架防腐处理 5.含建筑物超高降效增加费 6.综合考虑按图纸和规范要求而实施、完成这项工程的一切有关费用 | 平方米 | 2 | 2717.91 | 9% |  |  | 1.基层清理。 2.弹线定位、排版。 3.龙骨及连接件制作、安装、调平。 4.石材套割、石材切割、石材开孔、石材安装并调平、石材对缝、密封填缝、打胶、锯板修边、清洁养护。 5.收口处理：收边收口、预留、修整及配合预留安装、机电等专业孔洞及孔洞收口处理、交界处做凹槽、收边造型、密封条等。 6.其他：指定地点到工作面的场内运输以及二次倒运、施工垃圾清运到指定地点、成品及半成品保护、场内安全文明施工、脚手架搭设等为完成本项工作内容的所有措施费用。 | 按实际完成外露见光图示工程量，以墙面正立面展开面积计算，扣除门窗洞口及单个＞0.3m2的孔洞所占面积。 | /
14 | 30mm高不锈钢踢脚线 MT-01 | 1.踢脚线高度:30mm 2.基层材料品种、规格:9mm阻燃夹板（三防处理） 3.面层材料品种、规格:1.2mm不锈钢踢脚线MT-01（展开尺寸:25+10+5+12=52mm） 4.包含基层清理、踢脚线安装、收口处理、材料运输等工作内容 5.含建筑物超高降效增加费 | 米 | 2 | 44.69 | 9% |  |  | 1.基层清理。 2.弹线定位、排版。 3.钉基层、粘面层、打胶。 4.清理面层、打孔，面层切割修整与处理。 5.收口处理：收边收口、柱边收口、配合预留安装、机电等专业孔洞及孔洞收口处理。 6.其它：指定地点到工作面的场内运输以及二次倒运、施工垃圾清运到指定地点、成品及半成品保护、场内安全文明施工。 | 按实际完成设计图示工程量，以延米计算。 | /
15 | 屏风（车马厅、前厅、洽谈区、过厅） | 1.名称:屏风（车马厅、前厅、洽谈区、过厅） 2.尺寸:LxW80xH4000mm 3.材质:40x40mm镀锌方钢、基层板(三防处理)、木饰面WD-01、透光亚克力SF-01、1.2mm不锈钢收边MT-01 4.型钢骨架防腐处理 5.综合考虑阻尼铰链、拉手、门铰、合页等五金配件 6.包括测量、表面清理、固定、安装等工作内容 7.含建筑物超高降效增加费 8.综合考虑按图纸和规范要求而实施、完成这项工程的一切有关费用 | 平方米 | 8 | 2610.86 | 9% |  |  | 综合单价包括人工、主材、机械、辅材、损耗、管理、利润、规费、农民工工伤保险、检验检测、风险因素等费用。所有单价结算时均不做调整。 | 按设计图示尺寸以实际施工面积计算 | /
16 | 电动移门M1（不含门套） | 1.尺寸:6010*3390mm 2.门类型:玻璃门 3.开启方式:电动移门 4.框、扇材质:不锈钢框+6+1+6mm厚超白钢化玻璃GL-01+石材拉手ST-01+1.2mm厚不锈钢收边及饰面 5.门锁、合页、铰链、门拉手、移门轨道等其他五金配件 6.包括测量定位、门及门套安装、五金配件安装、调试等工作内容 7.含建筑物超高降效增加费 8.综合考虑按图纸和规范要求而实施、完成这项工程的一切有关费用 | 樘 | 1 | 57654.21 | 9% |  |  | 包括现场门洞口尺寸复核、门框及门扇所有材料、玻璃（如有）、密封胶条、五金配件等窗户所需所有配件的采购、运输、制作、安装以及制作完成后成品门扇、门框运输至施工现场并安装完成（包含所需脚手架及操作平台搭拆、升降机、吊篮等机械），安装过程中所需玻璃胶、结构胶及周边塞口、门框聚氨酯发泡塞缝及砂浆塞缝、封堵防水处理等所需所有人工及材料机械，型材之间的缝隙防水处理、防腐处理、金属门框与砂浆接触面防蚀处理、成品保护及后续检测及环保节能验收、保修等全部工作内容。因现场施工条件所限导致水平及垂直运输增加费用均包含在单价内。 | 以现场实际数量计算 | /
17 | 不锈钢门套 MT-01 | 1.基层材料品种、规格:木龙骨+双层9mm阻燃夹板（三防处理） 2.面层材料品种、规格:1.2mm不锈钢MT-01 3.包含清理基层、定位、弹线、钉基层、贴饰面层等工作内容 4.含建筑物超高降效增加费 5.综合考虑按图纸和规范要求而实施、完成这项工程的一切有关费用 | 平方米 | 5 | 610.66 | 9% |  |  | 综合单价包括人工、主材、机械、辅材、损耗、管理、利润、规费、农民工工伤保险、检验检测、风险因素等费用。所有单价结算时均不做调整。 | 按设计图示尺寸以实际施工面积计算 | /
18 | 天花造型吊顶（投影面积）（钢骨架） | 1.吊顶类型:不上人吊顶 2.龙骨材料种类、规格、中距:40*40mm镀锌方管，L50*5镀锌角钢，20*40mm镀锌费方通 3.基层材料种类、规格:造型基层，9mm阻燃基层+10mm硅酸钙板 4.孔眼防锈处理,腻子填平,阴、阳角及交接缝处分别贴专用波纤网 5.包含基层清理、吊杆安装、龙骨安装、基层板铺贴、面层铺贴、面层开孔、检修口开孔、嵌缝、刷防护材料等工作内容 6.含建筑物超高降效增加费 7.综合考虑按图纸和规范要求而实施、完成这项工程的一切有关费用 | 平方米 | 111 | 597.04 | 9% |  |  | 1.基层清理。 2.弹线定位、排版。 3.吊杆及连接件安装调平、收口及密封处理。 4.材料切割处理找平、硅酸钙板安装及调整，打胶密封与清理. 5.收口及其他处理：暗藏灯带、风口铝百叶、侧封板、检修口、跌级造型等制作安装、收边收口、配合预留安装、机电等专业孔洞及孔洞收口处理。 6.其他：指定地点到工作面的场内运输以及二次倒运、施工垃圾清运到指定地点、成品及半成品保护、场内安全文明施工、脚手架搭设等为完成本项工作内容的所有措施费用。 | 按设计图示尺寸以水平投影面积计算。不扣除间壁墙、检查口、附墙烟囱、柱垛和管道所占面积,扣除单个>0.3m3的孔洞、非密拼吊顶空隙所占的面积、独立柱及与天棚相连的窗帘盒所占的面积。 | /
19 | 面层：天花不锈钢 MT-01 | 1.面层材料品种、规格:1.2mm不锈钢MT-01 2.包含清理基层、定位、弹线、钉基层、贴饰面层等工作内容 3.含建筑物超高降效增加费 4.综合考虑按图纸和规范要求而实施、完成这项工程的一切有关费用 | 平方米 | 89 | 718.87 | 9% |  |  | 综合单价包括人工、主材、机械、辅材、损耗、管理、利润、规费、农民工工伤保险、检验检测、风险因素等费用。所有单价结算时均不做调整。 | 按设计图示尺寸以实际施工面积计算 | /
20 | 面层：透光亚克力 SF-01 | 1.面层材料品种、规格:5+3+5mm厚透光亚克力SF-01 2.包含清理基层、定位、弹线、钉基层、贴饰面层等工作内容 3.含建筑物超高降效增加费 4.综合考虑按图纸和规范要求而实施、完成这项工程的一切有关费用 | 平方米 | 76 | 1110.84 | 9% |  |  | 综合单价包括人工、主材、机械、辅材、损耗、管理、利润、规费、农民工工伤保险、检验检测、风险因素等费用。所有单价结算时均不做调整。 | 按设计图示尺寸以实际施工面积计算 | /
21 | 天花灯箱内部刷白处理 | 1.基层类型:混凝土结构面/抹灰面 2.腻子种类: 3.刮腻子遍数: 4.油漆品种、刷漆遍数:天花灯箱内部刷白处理 5.包含基层清理、材料运输、封堵孔眼、刮腻子、打磨、修补、刷、喷涂料等工作内容 6.含建筑物超高降效增加费 7.综合考虑按图纸和规范要求而实施、完成这项工程的一切有关费用 | 平方米 | 135 | 22.96 | 9% |  |  | 综合单价包括人工、主材、机械、辅材、损耗、管理、利润、规费、农民工工伤保险、检验检测、风险因素等费用。所有单价结算时均不做调整。 | 按设计图示尺寸以实际施工面积计算 | /
22 | 平面吊顶天棚 | 1.吊顶类型:不上人吊顶 2.龙骨材料种类、规格、中距:60型系列轻钢龙骨标准骨架，Ф8镀锌吊杆@<1200mm,必须采用镀锌材料,M8膨胀螺栓固定;自攻螺丝固定 3.基层材料种类、规格:双层9mm防潮石膏板 4.孔眼防锈处理,腻子填平,阴、阳角及交接缝处分别贴专用波纤网 5.包含基层清理、吊杆安装、龙骨安装、基层板铺贴、面层铺贴、面层开孔、检修口开孔、嵌缝、刷防护材料等工作内容 6.含建筑物超高降效增加费 7.综合考虑按图纸和规范要求而实施、完成这项工程的一切有关费用 | 平方米 | 183 | 162.78 | 9% |  |  | 1.基层清理。 2.弹线定位、排版。 3.吊杆及连接件安装调平、收口及密封处理。 4.材料切割处理找平、石膏板安装及调整，打胶密封与清理. 5.收口及其他处理：暗藏灯带、风口铝百叶、侧封板、检修口等制作安装、收边收口、配合预留安装、机电等专业孔洞及孔洞收口处理。 6.其他：指定地点到工作面的场内运输以及二次倒运、施工垃圾清运到指定地点、成品及半成品保护、场内安全文明施工、脚手架搭设等为完成本项工作内容的所有措施费用。 | 按设计图示尺寸以水平投影面积计算。不扣除间壁墙、检查口、附墙烟囱、柱垛和管道所占面积,扣除单个>0.3m3的孔洞、非密拼吊顶空隙所占的面积、独立柱及与天棚相连的窗帘盒所占的面积。 | /
23 | 天棚无机涂料 | 1.基层类型：综合考虑 2.刮腻子要求：综合考虑 3.涂料种类及要求：综合考虑 | 平方米 | 183 | 41.09 | 9% |  |  | 1.操作平台搭设、清扫、基层铁件防锈处理、补缝、满刮腻子或嵌补缝腻子、板缝贴自粘胶带、磨砂纸、阴阳角塑料条等全部操作过程。 2.清扫、配料、喷、刷浆成活。 3.二次收口工作、嵌缝修补，完工清理、防污染措施、成品保护。 | 按设计图示尺寸以展开面积计算。洞口侧壁面积并入相应喷刷部位中计算。
24 | 石材门槛石 ST-02 | 1.结合层厚度、材料种类及强度等级:30mm厚DS-M15水泥砂浆搅拌砂浆找平层，素水泥砂浆一道 (内掺建筑胶 )，原浆收光；(结构板浮浆清理、露筋处理、缺陷修复)，10mm薄贴瓷砖胶(C1T型) 2.面层材料品种、规格:20mm石材ST-02（石材六面防护及防渗处理） 3.勾缝材料种类:填缝剂勾缝 4.包含基层清理、抹结合层、面层铺设、切割磨边、勾缝填缝、刷防护材料、防护处理、抛光、打蜡、材料运输等工作内容 5.含建筑物超高降效增加费 | 平方米 | 1 | 1079.59 | 9% |  |  | 综合单价包括人工、主材、机械、辅材、损耗、管理、利润、规费、农民工工伤保险、检验检测、风险因素等费用。所有单价结算时均不做调整。 | 按设计图示尺寸以实际施工面积计算 | /
25 | 地面5mm成品实心收口铜条 | 1.名称:铜条 2.线条材料品种、规格:5mm成品实心收口铜条 3.安装方式:综合考虑 4.包含定位、清理基层、选截材料、线条加工制作、折弯成型、打胶固定、擦净表面等工作内容 5.含建筑物超高降效增加费 | 米 | 2 | 33.95 | 9% |  |  | 综合单价包括人工、主材、机械、辅材、损耗、管理、利润、规费、农民工工伤保险、检验检测、风险因素等费用。所有单价结算时均不做调整。 | 按设计图示尺寸以实际施工面积计算 | /
26 | 定制胶地板 PF-01 | 1.面层材料种类、规格:PF-02定制胶地板 2.专用地胶板粘胶剂 3.包含清理基层、刷胶、铺设地胶、净面、材料运输等工作内容 4.含建筑物超高降效增加费 5.综合考虑按图纸和规范要求而实施、完成这项工程的一切有关费用 | 平方米 | 36 | 191.7 | 9% |  |  | 综合单价包括人工、主材、机械、辅材、损耗、管理、利润、规费、农民工工伤保险、检验检测、风险因素等费用。所有单价结算时均不做调整。 | 按设计图示尺寸以实际施工面积计算 | /
27 | 胶地板基层 | 1.找平层厚度、材料种类及强度等级:30mm厚DS-M15水泥砂浆搅拌砂浆找平层，原浆收光;(结构板浮浆清理、露筋处理、缺陷修复)，3mm界面剂一道，10mm水泥基自流平,自流平界面剂 2.包含清理基层、砂浆运输、刷水泥浆、抹平压实等工作内容 3.含建筑物超高降效增加费 4.综合考虑按图纸和规范要求而实施、完成这项工程的一切有关费用 | 平方米 | 36 | 66.24 | 9% |  |  | 综合单价包括人工、主材、机械、辅材、损耗、管理、利润、规费、农民工工伤保险、检验检测、风险因素等费用。所有单价结算时均不做调整。 | 按设计图示尺寸以实际施工面积计算 | /
28 | 地面L型铜条 | 1.名称:铜条 2.线条材料品种、规格:L型铜条 3.安装方式:综合考虑 4.包含定位、清理基层、选截材料、线条加工制作、折弯成型、打胶固定、擦净表面等工作内容 5.含建筑物超高降效增加费 | 米 | 9 | 33.74 | 9% |  |  | 综合单价包括人工、主材、机械、辅材、损耗、管理、利润、规费、农民工工伤保险、检验检测、风险因素等费用。所有单价结算时均不做调整。 | 按设计图示尺寸以实际施工延长米计算 | /
29 | 墙面烤漆板 WD-03 | 1.基层材料品种、规格:U型安装夹/支撑卡，12mm阻燃夹板（三防处理） 2.面层材料品种、规格:烤漆板WD-03 3.包含清理基层、定位、弹线、钉基层、贴饰面层等工作内容 4.含建筑物超高降效增加费 5.综合考虑按图纸和规范要求而实施、完成这项工程的一切有关费用 | 平方米 | 40 | 641.8 | 9% |  |  | 综合单价包括人工、主材、机械、辅材、损耗、管理、利润、规费、农民工工伤保险、检验检测、风险因素等费用。所有单价结算时均不做调整。 | 按设计图示尺寸以实际施工面积计算 | /
30 | 内墙涂料 | 1.基层类型：综合考虑 2.刮腻子要求：综合考虑 3.涂料种类及要求：综合考虑 | 平方米 | 10 | 333.11 | 9% |  |  | 1.操作平台搭设、清扫、基层铁件防锈处理、补缝、满刮腻子或嵌补缝腻子、板缝贴自粘胶带、磨砂纸、阴阳角塑料条、腻子打磨等全部操作过程。 2.清扫、配料、喷、刷浆成活。 3.门窗洞口等部位的二次收口工作、嵌缝修补，完工清理、防污染措施、成品保护。 | 按设计图示尺寸以展开面积计算。洞口侧壁面积并入相应喷刷部位中计算。
31 | 30mm高不锈钢踢脚线 MT-01 | 1.踢脚线高度:30mm 2.基层材料品种、规格:9mm阻燃夹板（三防处理） 3.面层材料品种、规格:1.2mm不锈钢踢脚线MT-01（展开尺寸:25+10+5+12=52mm） 4.包含基层清理、踢脚线安装、收口处理、材料运输等工作内容 5.含建筑物超高降效增加费 | 米 | 14 | 44.69 | 9% |  |  | 1.基层清理。 2.弹线定位、排版。 3.钉基层、粘面层、打胶。 4.清理面层、打孔，面层切割修整与处理。 5.收口处理：收边收口、柱边收口、配合预留安装、机电等专业孔洞及孔洞收口处理。 6.其它：指定地点到工作面的场内运输以及二次倒运、施工垃圾清运到指定地点、成品及半成品保护、场内安全文明施工。 | 按实际完成设计图示工程量，以延米计算。 | /
32 | 墙面不锈钢灯槽 MT-01 | 1.名称:金属装饰线条 2.线条材料品种、规格:1.2mm厚不锈钢MT-01（展开尺寸:30+30+5+11=76mm） 3.安装方式:综合考虑 4.包含定位、清理基层、选截材料、线条加工制作、折弯成型、打胶固定、擦净表面等工作内容 5.含建筑物超高降效增加费 6.综合考虑按图纸和规范要求而实施、完成这项工程的一切有关费用 | 米 | 15 | 66.82 | 9% |  |  | 综合单价包括人工、主材、机械、辅材、损耗、管理、利润、规费、农民工工伤保险、检验检测、风险因素等费用。所有单价结算时均不做调整。 | 按设计图示尺寸以实际施工延长米计算 | /
33 | 墙面5mm不锈钢竖向线条 MT-01（幕墙和墙砖交接） | 1.名称:金属装饰线条 2.线条材料品种、规格:1.2mm厚不锈钢MT-01（展开尺寸:10+5+10+9=34mm） 3.安装方式:综合考虑 4.包含定位、清理基层、选截材料、线条加工制作、折弯成型、打胶固定、擦净表面等工作内容 5.含建筑物超高降效增加费 6.综合考虑按图纸和规范要求而实施、完成这项工程的一切有关费用 | 米 | 5 | 34.13 | 9% |  |  | 综合单价包括人工、主材、机械、辅材、损耗、管理、利润、规费、农民工工伤保险、检验检测、风险因素等费用。所有单价结算时均不做调整。 | 按设计图示尺寸以实际施工延长米计算 | /
34 | 墙面扪皮 FB-02 | 1.基层材料品种、规格:U型安装夹/支撑卡，12mm阻燃夹板+9mm阻燃夹板（三防处理） 2.面层材料品种、规格:扪皮FB-02 3.包含清理基层、定位、弹线、钉基层、贴饰面层等工作内容 4.含建筑物超高降效增加费 5.综合考虑按图纸和规范要求而实施、完成这项工程的一切有关费用 | 平方米 | 11 | 277.97 | 9% |  |  | 综合单价包括人工、主材、机械、辅材、损耗、管理、利润、规费、农民工工伤保险、检验检测、风险因素等费用。所有单价结算时均不做调整。 | 按设计图示尺寸以实际施工面积计算 | /
35 | 墙面50*80mm半圆形烤漆板线条 WD-04 | 1.名称:烤漆板装饰线条 2.线条材料品种、规格:50*80mm半圆形烤漆板线条WD-04 3.安装方式:综合考虑 4.包含定位、清理基层、选截材料、线条加工制作、折弯成型、打胶固定、擦净表面等工作内容 5.含建筑物超高降效增加费 6.综合考虑按图纸和规范要求而实施、完成这项工程的一切有关费用 | 米 | 18 | 84.01 | 9% |  |  | 综合单价包括人工、主材、机械、辅材、损耗、管理、利润、规费、农民工工伤保险、检验检测、风险因素等费用。所有单价结算时均不做调整。 | 按设计图示尺寸以实际施工延长米计算 | /
36 | 墙面5mm不锈钢竖向线条 MT-01（幕墙和墙砖交接） | 1.名称:金属装饰线条 2.线条材料品种、规格:1.2mm厚不锈钢MT-01（展开尺寸:10+5+10+9=34mm） 3.安装方式:综合考虑 4.包含定位、清理基层、选截材料、线条加工制作、折弯成型、打胶固定、擦净表面等工作内容 5.含建筑物超高降效增加费 6.综合考虑按图纸和规范要求而实施、完成这项工程的一切有关费用 | 米 | 5 | 34.13 | 9% |  |  | 综合单价包括人工、主材、机械、辅材、损耗、管理、利润、规费、农民工工伤保险、检验检测、风险因素等费用。所有单价结算时均不做调整。 | 按设计图示尺寸以实际施工延长米计算 | /
37 | 墙面20*30m烤漆板线条 WD-04 | 1.名称:烤漆板装饰线条 2.线条材料品种、规格:20*30m烤漆板线条WD-04 3.安装方式:综合考虑 4.包含定位、清理基层、选截材料、线条加工制作、折弯成型、打胶固定、擦净表面等工作内容 5.含建筑物超高降效增加费 6.综合考虑按图纸和规范要求而实施、完成这项工程的一切有关费用 | 米 | 8 | 38.89 | 9% |  |  | 综合单价包括人工、主材、机械、辅材、损耗、管理、利润、规费、农民工工伤保险、检验检测、风险因素等费用。所有单价结算时均不做调整。 | 按设计图示尺寸以实际施工延长米计算 | /
38 | 墙面20*30m烤漆板圆弧形线条 WD-04 | 1.名称:烤漆板装饰线条 2.线条材料品种、规格:20*30m烤漆板线条WD-04 3.安装方式:综合考虑 4.包含定位、清理基层、选截材料、线条加工制作、折弯成型、打胶固定、擦净表面等工作内容 5.含建筑物超高降效增加费 6.综合考虑按图纸和规范要求而实施、完成这项工程的一切有关费用 | 米 | 1 | 135.67 | 9% |  |  | 综合单价包括人工、主材、机械、辅材、损耗、管理、利润、规费、农民工工伤保险、检验检测、风险因素等费用。所有单价结算时均不做调整。 | 按设计图示尺寸以实际施工延长米计算 | /
39 | 墙面扪皮 FB-02 | 1.基层材料品种、规格:U型安装夹/支撑卡，12mm阻燃夹板+9mm阻燃夹板（三防处理） 2.面层材料品种、规格:扪皮FB-02 3.包含清理基层、定位、弹线、钉基层、贴饰面层等工作内容 4.含建筑物超高降效增加费 5.综合考虑按图纸和规范要求而实施、完成这项工程的一切有关费用 | 平方米 | 2 | 277.97 | 9% |  |  | 综合单价包括人工、主材、机械、辅材、损耗、管理、利润、规费、农民工工伤保险、检验检测、风险因素等费用。所有单价结算时均不做调整。 | 按设计图示尺寸以实际施工面积计算 | /
40 | 墙面烤漆板包圆柱 WD-03 | 1.基层材料品种、规格:30*30mm镀锌方钢，9mm阻燃夹板（三防处理） 2.面层材料品种、规格:烤漆板WD-03 3.包含清理基层、定位、弹线、钉基层、贴饰面层等工作内容 4.含建筑物超高降效增加费 5.综合考虑按图纸和规范要求而实施、完成这项工程的一切有关费用 | 平方米 | 10 | 1221.63 | 9% |  |  | 综合单价包括人工、主材、机械、辅材、损耗、管理、利润、规费、农民工工伤保险、检验检测、风险因素等费用。所有单价结算时均不做调整。 | 按设计图示尺寸以实际施工面积计算 | /
41 | 内墙涂料 | 1.基层类型：综合考虑 2.刮腻子要求：综合考虑 3.涂料种类及要求：综合考虑 | 平方米 | 3 | 380.46 | 9% |  |  | 1.操作平台搭设、清扫、基层铁件防锈处理、补缝、满刮腻子或嵌补缝腻子、板缝贴自粘胶带、磨砂纸、阴阳角塑料条、腻子打磨等全部操作过程。 2.清扫、配料、喷、刷浆成活。 3.门窗洞口等部位的二次收口工作、嵌缝修补，完工清理、防污染措施、成品保护。 | 按设计图示尺寸以展开面积计算。洞口侧壁面积并入相应喷刷部位中计算。
42 | 30mm高不锈钢踢脚线包圆柱 MT-01 | 1.踢脚线高度:30mm 2.基层材料品种、规格:9mm阻燃夹板（三防处理） 3.面层材料品种、规格:1.2mm不锈钢踢脚线MT-01（展开尺寸:25+10+5+22=62mm） 4.包含基层清理、踢脚线安装、收口处理、材料运输等工作内容 5.含建筑物超高降效增加费 | 米 | 3 | 51.03 | 9% |  |  | 1.基层清理。 2.弹线定位、排版。 3.钉基层、粘面层、打胶。 4.清理面层、打孔，面层切割修整与处理。 5.收口处理：收边收口、柱边收口、配合预留安装、机电等专业孔洞及孔洞收口处理。 6.其它：指定地点到工作面的场内运输以及二次倒运、施工垃圾清运到指定地点、成品及半成品保护、场内安全文明施工。 | 按实际完成设计图示工程量，以延米计算。 | /
43 | 墙面不锈钢灯槽 MT-01 | 1.名称:金属装饰线条 2.线条材料品种、规格:1.2mm厚不锈钢MT-01（展开尺寸:30+30+5+11=76mm） 3.安装方式:综合考虑 4.包含定位、清理基层、选截材料、线条加工制作、折弯成型、打胶固定、擦净表面等工作内容 5.含建筑物超高降效增加费 6.综合考虑按图纸和规范要求而实施、完成这项工程的一切有关费用 | 米 | 3 | 66.82 | 9% |  |  | 综合单价包括人工、主材、机械、辅材、损耗、管理、利润、规费、农民工工伤保险、检验检测、风险因素等费用。所有单价结算时均不做调整。 | 按设计图示尺寸以实际施工延长米计算 | /
44 | 墙面烤漆板 WD-03 | 1.基层材料品种、规格:30*30mm镀锌方钢，9mm阻燃夹板（三防处理） 2.面层材料品种、规格:烤漆板WD-03 3.包含清理基层、定位、弹线、钉基层、贴饰面层等工作内容 4.含建筑物超高降效增加费 5.综合考虑按图纸和规范要求而实施、完成这项工程的一切有关费用 | 平方米 | 1 | 709.4 | 9% |  |  | 综合单价包括人工、主材、机械、辅材、损耗、管理、利润、规费、农民工工伤保险、检验检测、风险因素等费用。所有单价结算时均不做调整。 | 按设计图示尺寸以实际施工面积计算 | /
45 | 内墙涂料 | 1.基层类型：综合考虑 2.刮腻子要求：综合考虑 3.涂料种类及要求：综合考虑 | 平方米 | 2 | 333.11 | 9% |  |  | 1.操作平台搭设、清扫、基层铁件防锈处理、补缝、满刮腻子或嵌补缝腻子、板缝贴自粘胶带、磨砂纸、阴阳角塑料条、腻子打磨等全部操作过程。 2.清扫、配料、喷、刷浆成活。 3.门窗洞口等部位的二次收口工作、嵌缝修补，完工清理、防污染措施、成品保护。 | 按设计图示尺寸以展开面积计算。洞口侧壁面积并入相应喷刷部位中计算。
46 | 墙面不锈钢灯槽 MT-01 | 1.名称:金属装饰线条 2.线条材料品种、规格:1.2mm厚不锈钢MT-01（展开尺寸:30+30+5+11=76mm） 3.安装方式:综合考虑 4.包含定位、清理基层、选截材料、线条加工制作、折弯成型、打胶固定、擦净表面等工作内容 5.含建筑物超高降效增加费 6.综合考虑按图纸和规范要求而实施、完成这项工程的一切有关费用 | 米 | 2 | 66.82 | 9% |  |  | 综合单价包括人工、主材、机械、辅材、损耗、管理、利润、规费、农民工工伤保险、检验检测、风险因素等费用。所有单价结算时均不做调整。 | 按设计图示尺寸以实际施工延长米计算 | /
47 | 儿童活动区不锈钢门套 MT-01 | 1.基层材料品种、规格:30*30mm镀锌方钢，双层9mm阻燃夹板（三防处理） 2.面层材料品种、规格:1.2mm哑光拉丝不锈钢MT-01 3.包含清理基层、定位、弹线、钉基层、贴饰面层等工作内容 4.含建筑物超高降效增加费 5.综合考虑按图纸和规范要求而实施、完成这项工程的一切有关费用 | 平方米 | 1 | 610.66 | 9% |  |  | 包括现场门洞口尺寸复核、门框及门扇所有材料、玻璃（如有）、密封胶条、五金配件等窗户所需所有配件的采购、运输、制作、安装以及制作完成后成品门扇、门框运输至施工现场并安装完成（包含所需脚手架及操作平台搭拆、升降机、吊篮等机械），安装过程中所需玻璃胶、结构胶及周边塞口、门框聚氨酯发泡塞缝及砂浆塞缝、封堵防水处理等所需所有人工及材料机械，型材之间的缝隙防水处理、防腐处理、金属门框与砂浆接触面防蚀处理、成品保护及后续检测及环保节能验收、保修等全部工作内容。因现场施工条件所限导致水平及垂直运输增加费用均包含在单价内。 | 按现场实际确认定尺加工门框外围尺寸以面积计算 | /
48 | 儿童活动区不锈钢门套 MT-01 | 1.基层材料品种、规格:基层板条+9mm阻燃夹板（三防处理） 2.面层材料品种、规格:1.2mm哑光拉丝不锈钢MT-01 3.包含清理基层、定位、弹线、钉基层、贴饰面层等工作内容 4.含建筑物超高降效增加费 5.综合考虑按图纸和规范要求而实施、完成这项工程的一切有关费用 | 平方米 | 2 | 610.66 | 9% |  |  | 包括现场门洞口尺寸复核、门框及门扇所有材料、玻璃（如有）、密封胶条、五金配件等窗户所需所有配件的采购、运输、制作、安装以及制作完成后成品门扇、门框运输至施工现场并安装完成（包含所需脚手架及操作平台搭拆、升降机、吊篮等机械），安装过程中所需玻璃胶、结构胶及周边塞口、门框聚氨酯发泡塞缝及砂浆塞缝、封堵防水处理等所需所有人工及材料机械，型材之间的缝隙防水处理、防腐处理、金属门框与砂浆接触面防蚀处理、成品保护及后续检测及环保节能验收、保修等全部工作内容。因现场施工条件所限导致水平及垂直运输增加费用均包含在单价内。 | 按现场实际确认定尺加工门框外围尺寸以面积计算 | /
49 | 儿童活动区不锈钢门套 MT-01 | 1.基层材料品种、规格:30*30mm镀锌方钢，双层9mm阻燃夹板（三防处理） 2.面层材料品种、规格:1.2mm哑光拉丝不锈钢MT-01 3.包含清理基层、定位、弹线、钉基层、贴饰面层等工作内容 4.含建筑物超高降效增加费 5.综合考虑按图纸和规范要求而实施、完成这项工程的一切有关费用 | 平方米 | 2 | 610.66 | 9% |  |  | 包括现场门洞口尺寸复核、门框及门扇所有材料、玻璃（如有）、密封胶条、五金配件等窗户所需所有配件的采购、运输、制作、安装以及制作完成后成品门扇、门框运输至施工现场并安装完成（包含所需脚手架及操作平台搭拆、升降机、吊篮等机械），安装过程中所需玻璃胶、结构胶及周边塞口、门框聚氨酯发泡塞缝及砂浆塞缝、封堵防水处理等所需所有人工及材料机械，型材之间的缝隙防水处理、防腐处理、金属门框与砂浆接触面防蚀处理、成品保护及后续检测及环保节能验收、保修等全部工作内容。因现场施工条件所限导致水平及垂直运输增加费用均包含在单价内。 | 按现场实际确认定尺加工门框外围尺寸以面积计算 | /
50 | 跌级吊顶天棚 | 1.吊顶类型:不上人吊顶 2.龙骨材料种类、规格、中距:60型系列轻钢龙骨标准骨架，Ф8镀锌吊杆@<1200mm,必须采用镀锌材料,M8膨胀螺栓固定;自攻螺丝固定 3.基层材料种类、规格:低位吊顶双层10mm硅酸钙板，高位吊顶9mm阻燃基层+10mm硅酸钙板 4.孔眼防锈处理,腻子填平,阴、阳角及交接缝处分别贴专用波纤网 5.包含基层清理、吊杆安装、龙骨安装、基层板铺贴、面层铺贴、面层开孔、检修口开孔、嵌缝、刷防护材料等工作内容 6.含建筑物超高降效增加费 7.综合考虑按图纸和规范要求而实施、完成这项工程的一切有关费用 | 平方米 | 25 | 197.08 | 9% |  |  | 1.基层清理。 2.弹线定位、排版。 3.吊杆及连接件安装调平、收口及密封处理。 4.材料切割处理找平、硅酸钙板安装及调整，打胶密封与清理. 5.收口及其他处理：暗藏灯带、风口铝百叶、侧封板、检修口、跌级造型等制作安装、收边收口、配合预留安装、机电等专业孔洞及孔洞收口处理。 6.其他：指定地点到工作面的场内运输以及二次倒运、施工垃圾清运到指定地点、成品及半成品保护、场内安全文明施工、脚手架搭设等为完成本项工作内容的所有措施费用。 | 按设计图示尺寸以水平投影面积计算。不扣除间壁墙、检查口、附墙烟囱、柱垛和管道所占面积,扣除单个>0.3m3的孔洞、非密拼吊顶空隙所占的面积、独立柱及与天棚相连的窗帘盒所占的面积。 | /
51 | 天花基层板 | 1.类型:天花基层板 2.龙骨材料种类、规格、中距: 3.基层材料种类、规格:9mm阻燃基层+10mm硅酸钙板(三防处理) 4.孔眼防锈处理,腻子填平,阴、阳角及交接缝处分别贴专用波纤网 5.包含基层清理、基层板铺贴、面层铺贴、嵌缝、刷防护材料等工作内容 6.含建筑物超高降效增加费 7.综合考虑按图纸和规范要求而实施、完成这项工程的一切有关费用 | 平方米 | 5 | 169.24 | 9% |  |  | 1.基层清理。 2.弹线定位、排版。 3.吊杆及连接件安装调平、收口及密封处理。 4.材料切割处理找平、硅酸钙板安装及调整，打胶密封与清理. 5.收口及其他处理：暗藏灯带、风口铝百叶、侧封板、检修口、跌级造型等制作安装、收边收口、配合预留安装、机电等专业孔洞及孔洞收口处理。 6.其他：指定地点到工作面的场内运输以及二次倒运、施工垃圾清运到指定地点、成品及半成品保护、场内安全文明施工、脚手架搭设等为完成本项工作内容的所有措施费用。 | 按设计图示尺寸以水平投影面积计算。不扣除间壁墙、检查口、附墙烟囱、柱垛和管道所占面积,扣除单个>0.3m3的孔洞、非密拼吊顶空隙所占的面积、独立柱及与天棚相连的窗帘盒所占的面积。 | /
52 | 天花灯槽（100*480mm） | 1.类型:灯槽 2.龙骨材料种类、规格、中距: 3.基层材料种类、规格:阻燃基层造型，9mm阻燃基层+10mm硅酸钙板 4.孔眼防锈处理,腻子填平,阴、阳角及交接缝处分别贴专用波纤网 5.包含基层清理、吊杆安装、龙骨安装、基层板铺贴、面层铺贴、面层开孔、检修口开孔、嵌缝、刷防护材料等工作内容 6.含建筑物超高降效增加费 7.综合考虑按图纸和规范要求而实施、完成这项工程的一切有关费用 | 平方米 | 5 | 169.24 | 9% |  |  | 综合单价包括人工、主材、机械、辅材、损耗、管理、利润、规费、农民工工伤保险、检验检测、风险因素等费用。所有单价结算时均不做调整。 | 按设计图示尺寸以实际施工面积计算 | /
53 | 天花弧形灯槽（100*480mm） | 1.类型:灯槽 2.龙骨材料种类、规格、中距: 3.基层材料种类、规格:阻燃基层造型，9mm阻燃基层+10mm硅酸钙板 4.孔眼防锈处理,腻子填平,阴、阳角及交接缝处分别贴专用波纤网 5.包含基层清理、吊杆安装、龙骨安装、基层板铺贴、面层铺贴、面层开孔、检修口开孔、嵌缝、刷防护材料等工作内容 6.含建筑物超高降效增加费 7.综合考虑按图纸和规范要求而实施、完成这项工程的一切有关费用 | 平方米 | 1 | 248.15 | 9% |  |  | 综合单价包括人工、主材、机械、辅材、损耗、管理、利润、规费、农民工工伤保险、检验检测、风险因素等费用。所有单价结算时均不做调整。 | 按设计图示尺寸以实际施工面积计算 | /
54 | 天花造型吊顶（投影面积）（钢骨架） | 1.吊顶类型:不上人吊顶 2.龙骨材料种类、规格、中距:30*60mm镀锌方管 3.基层材料种类、规格:造型基层，9mm阻燃基层+10mm硅酸钙板 4.孔眼防锈处理,腻子填平,阴、阳角及交接缝处分别贴专用波纤网 5.包含基层清理、吊杆安装、龙骨安装、基层板铺贴、面层铺贴、面层开孔、检修口开孔、嵌缝、刷防护材料等工作内容 6.含建筑物超高降效增加费 7.综合考虑按图纸和规范要求而实施、完成这项工程的一切有关费用 | 平方米 | 7 | 428.23 | 9% |  |  | 综合单价包括人工、主材、机械、辅材、损耗、管理、利润、规费、农民工工伤保险、检验检测、风险因素等费用。所有单价结算时均不做调整。 | 按设计图示尺寸以实际施工面积计算 | /
55 | 天花发光软膜 SF-03（投影面积） | 1.面层材料品种、规格:发光软膜 SF-03 2.包含清理基层、定位、弹线、钉基层、贴饰面层等工作内容 3.含建筑物超高降效增加费 4.综合考虑按图纸和规范要求而实施、完成这项工程的一切有关费用 | 平方米 | 5 | 337.84 | 9% |  |  | 综合单价包括人工、主材、机械、辅材、损耗、管理、利润、规费、农民工工伤保险、检验检测、风险因素等费用。所有单价结算时均不做调整。 | 按设计图示尺寸以实际施工面积计算 | /
56 | 天花灯箱内部刷白处理 | 1.基层类型:混凝土结构面/抹灰面 2.腻子种类: 3.刮腻子遍数: 4.油漆品种、刷漆遍数:天花灯箱内部刷白处理 5.包含基层清理、材料运输、封堵孔眼、刮腻子、打磨、修补、刷、喷涂料等工作内容 6.含建筑物超高降效增加费 7.综合考虑按图纸和规范要求而实施、完成这项工程的一切有关费用 | 平方米 | 7 | 22.96 | 9% |  |  | 综合单价包括人工、主材、机械、辅材、损耗、管理、利润、规费、农民工工伤保险、检验检测、风险因素等费用。所有单价结算时均不做调整。 | 按设计图示尺寸以实际施工面积计算 | /
57 | 天花弧形灯槽（100*600mm） | 1.类型:灯槽 2.龙骨材料种类、规格、中距: 3.基层材料种类、规格:阻燃基层造型，9mm阻燃基层+10mm硅酸钙板 4.孔眼防锈处理,腻子填平,阴、阳角及交接缝处分别贴专用波纤网 5.包含基层清理、吊杆安装、龙骨安装、基层板铺贴、面层铺贴、面层开孔、检修口开孔、嵌缝、刷防护材料等工作内容 6.含建筑物超高降效增加费 7.综合考虑按图纸和规范要求而实施、完成这项工程的一切有关费用 | 平方米 | 7 | 284.98 | 9% |  |  | 综合单价包括人工、主材、机械、辅材、损耗、管理、利润、规费、农民工工伤保险、检验检测、风险因素等费用。所有单价结算时均不做调整。 | 按设计图示尺寸以实际施工面积计算 | /
58 | 100*40mm定制耐水石膏线条 | 1.名称:定制耐水石膏线条 2.线条材料品种、规格:定制耐水石膏线条，100*40mm 3.安装方式:综合考虑 4.包含定位、清理基层、选截材料、线条加工制作、折弯成型、打胶固定、擦净表面等工作内容 5.含建筑物超高降效增加费 6.综合考虑按图纸和规范要求而实施、完成这项工程的一切有关费用 | 米 | 22 | 158.94 | 9% |  |  | 综合单价包括人工、主材、机械、辅材、损耗、管理、利润、规费、农民工工伤保险、检验检测、风险因素等费用。所有单价结算时均不做调整。 | 按实际完成设计图示工程量，以延米计算。 | /
59 | 天棚涂料 | 1.基层类型：综合考虑 2.刮腻子要求：综合考虑 3.涂料种类及要求：综合考虑 | 平方米 | 55 | 41.09 | 9% |  |  | 1.操作平台搭设、清扫、基层铁件防锈处理、补缝、满刮腻子或嵌补缝腻子、板缝贴自粘胶带、磨砂纸、阴阳角塑料条等全部操作过程。 2.清扫、配料、喷、刷浆成活。 3.二次收口工作、嵌缝修补，完工清理、防污染措施、成品保护。 | 按设计图示尺寸以展开面积计算。洞口侧壁面积并入相应喷刷部位中计算。
60 | 圆形送(回)风口，规格：R1550*150mm | 1.名称:送(回)风口 2.类型:圆形风口(色同天花饰面材料颜色) 3.规格:R1550x150mm 4.包含对口、上螺栓、制垫、垫垫、找正、找平、固定、试动、调整等工作内容 5.含洞内、地下室内、库内或暗室内（需要照明）进行施工的措施费 6.综合考虑按图纸和规范要求而实施、完成这项工程的一切有关费用 | 个 | 1 | 800.67 | 9% |  |  | 综合单价包括人工、主材、机械、辅材、损耗、管理、利润、规费、农民工工伤保险、检验检测、风险因素等费用。所有单价结算时均不做调整。 | 以现场实际数量计算 | /
61 | 石材门槛石 ST-02 | 1.结合层厚度、材料种类及强度等级:30mm厚DS-M15水泥砂浆搅拌砂浆找平层，素水泥砂浆一道 (内掺建筑胶 )，原浆收光；(结构板浮浆清理、露筋处理、缺陷修复)，10mm薄贴瓷砖胶(C1T型) 2.面层材料品种、规格:20mm石材ST-02（石材六面防护及防渗处理） 3.勾缝材料种类:填缝剂勾缝 4.包含基层清理、抹结合层、面层铺设、切割磨边、勾缝填缝、刷防护材料、防护处理、抛光、打蜡、材料运输等工作内容 5.含建筑物超高降效增加费 | 平方米 | 1 | 1079.59 | 9% |  |  | 综合单价包括人工、主材、机械、辅材、损耗、管理、利润、规费、农民工工伤保险、检验检测、风险因素等费用。所有单价结算时均不做调整。 | 按设计图示尺寸以实际施工面积计算 | /
62 | 石材门槛石 ST-02 | 1.结合层厚度、材料种类及强度等级:30mm厚DS-M15水泥砂浆搅拌砂浆找平层，素水泥砂浆一道 (内掺建筑胶 )，原浆收光；(结构板浮浆清理、露筋处理、缺陷修复)，10mm薄贴瓷砖胶(C1T型) 2.面层材料品种、规格:20mm石材ST-02（石材六面防护及防渗处理） 3.勾缝材料种类:填缝剂勾缝 4.包含基层清理、抹结合层、面层铺设、切割磨边、勾缝填缝、刷防护材料、防护处理、抛光、打蜡、材料运输等工作内容 5.含建筑物超高降效增加费 | 平方米 | 3 | 1079.59 | 9% |  |  | 综合单价包括人工、主材、机械、辅材、损耗、管理、利润、规费、农民工工伤保险、检验检测、风险因素等费用。所有单价结算时均不做调整。 | 按设计图示尺寸以实际施工面积计算 | /
63 | 地面瓷砖铺贴 CT-01 | 1.结合层厚度、材料种类及强度等级:30mm厚DS-M15水泥砂浆搅拌砂浆找平层，素水泥砂浆一道 (内掺建筑胶 )，原浆收光(结构板浮浆清理、露筋处理、缺陷修复)，10mm薄贴瓷砖胶(C1T型) 2.面层材料品种、规格:CT-01瓷砖900x1800mm 3.勾缝材料种类:美缝剂勾缝 4.包含清理基层、备料、浸润块料、刷水泥浆、抹结合层、铺贴、勾缝填缝、清理净面等工作内容 5.含建筑物超高降效增加费 | 平方米 | 434 | 273.76 | 9% |  |  | 1.基层清理。 2.弹线定位、排版。 3.摊铺水泥砂浆、刷素水泥浆、校正平整、调运砂浆。 4.材料套割、材料切割、材料开孔、材料对缝、锯板修边、铺贴饰面、勾缝、水泥擦缝、浸水湿润、清洁养护、倒角磨边、加筋、防护。 5.收口处理：与其他施工界限收边收口处理、柱边收口、配合预留安装、机电等专业孔洞及孔洞收口处理。 6.其它：指定地点到工作面的场内运输以及二次倒运、施工垃圾清运到指定地点、成品及半成品保护、场内安全文明施工。 | 按实际完成设计图示工程量，以地面水平投影面积计算 | /
64 | 水泥砂浆楼地面 | 1.找平层厚度、材料种类及强度等级:30mm厚DS-M15水泥砂浆搅拌砂浆找平层 2.包含清理基层、砂浆运输、刷水泥浆、抹平压实等工作内容 3.含建筑物超高降效增加费 4.综合考虑按图纸和规范要求而实施、完成这项工程的一切有关费用 | 平方米 | 7 | 41.38 | 9% |  |  | 1.材料卸车、倒运及保管。 2.砂浆搅拌运输。 3.测量放线、基底清理、标高检测、贴饼冲筋。 4.刷素水泥浆一道，水泥砂浆找平、抹压、打磨收光。 5.防水小R角的砂浆施工、设置分格缝、阻水台（按照方案及交底要求施工），地面留槽回填及二次处理，所有洞口、管根的补遗处理。 6.养护、施工作业面及时清理、清扫、成品保护、保修等全部工作内容。 | 按设计图示尺寸以面积计算。扣除凸出地面构筑物、设备基础、室内管道、地沟等所占面积，不扣除间壁墙及≤0.3 ㎡柱、垛、附墙烟囱及孔洞所占面积。门洞、空圈、暖气包槽、壁龛的开口部分不增加面积。 | /
65 | 地面贴瓷砖 CT-01（钢骨架夹板基层） | 1.安装方式:镶贴 2.龙骨材料种类、规格:50*50mm镀锌方钢，双层基层板 3.面层材料品种、规格:CT-01瓷砖900x1800mm 4.缝宽、勾缝材料种类:美缝剂勾缝 5.包含选料、切割瓷片、抹建筑胶粘剂、贴面砖、擦缝、清洁表面等工作内容 | 平方米 | 6 | 442.63 | 9% |  |  | 综合单价包括人工、主材、机械、辅材、损耗、管理、利润、规费、农民工工伤保险、检验检测、风险因素等费用。所有单价结算时均不做调整。 | 按设计图示尺寸以实际施工面积计算 | /
66 | 地面台阶贴石材 ST-01（钢骨架夹板基） | 1.安装方式:干挂 2.龙骨材料种类、规格:50*50mm镀锌方钢，双层基层板 3.面层材料品种、规格:ST-01石材（石材六面防护及防渗处理） 4.包含基层清理、抹结合层、面层铺设、切割磨边、勾缝填缝、刷防护材料、防护处理、抛光、打蜡、材料运输等工作内容 5.含建筑物超高降效增加费 6.综合考虑按图纸和规范要求而实施、完成这项工程的一切有关费用 | 平方米 | 4 | 1452.44 | 9% |  |  | 综合单价包括人工、主材、机械、辅材、损耗、管理、利润、规费、农民工工伤保险、检验检测、风险因素等费用。所有单价结算时均不做调整。 | 按设计图示尺寸以实际施工面积计算 | /
67 | 地台木地板 WF-01（钢骨架夹板基层） | 1.面层材料种类、规格:WF-01木地板 2.龙骨材料种类、规格:50*50mm镀锌方钢，基层板，3mm界面剂一道，10mm水泥基自流平，铺一层防潮纸，3-5mm厚泡沫塑料衬垫 3.包含清理基层、刷胶、龙骨制作安装、刷防腐油、钉铺木地板、配套收边条、净面、材料运输等工作内容 4.含建筑物超高降效增加费 5.综合考虑按图纸和规范要求而实施、完成这项工程的一切有关费用 | 平方米 | 19 | 523.96 | 9% |  |  | 综合单价包括人工、主材、机械、辅材、损耗、管理、利润、规费、农民工工伤保险、检验检测、风险因素等费用。所有单价结算时均不做调整。 | 按设计图示尺寸以实际施工面积计算 | /
68 | 地台木饰面 WD-01（钢骨架夹板基层） | 1.基层材料种类、规格:50*50mm镀锌方钢，基层板(三防处理),采用木楔子调平，3mm界面剂一道，10mm水泥基自流平，铺一层防潮纸，3-5mm厚泡沫塑料衬垫 2.面层材料品种、规格:木饰面WD-01 3.包含定位、下料、打眼、安螺栓、安装基层、饰面层、净面等工作内容 4.含建筑物超高降效增加费 5.综合考虑按图纸和规范要求而实施、完成这项工程的一切有关费用 | 平方米 | 7 | 718.71 | 9% |  |  | 综合单价包括人工、主材、机械、辅材、损耗、管理、利润、规费、农民工工伤保险、检验检测、风险因素等费用。所有单价结算时均不做调整。 | 按设计图示尺寸以实际施工面积计算 | /
69 | 地面台阶贴石材 ST-01（钢骨架夹板基） | 1.安装方式:干挂 2.龙骨材料种类、规格:50*50mm镀锌方钢，双层基层板 3.面层材料品种、规格:ST-01石材（石材六面防护及防渗处理） 4.包含基层清理、抹结合层、面层铺设、切割磨边、勾缝填缝、刷防护材料、防护处理、抛光、打蜡、材料运输等工作内容 5.含建筑物超高降效增加费 6.综合考虑按图纸和规范要求而实施、完成这项工程的一切有关费用 | 平方米 | 2 | 1452.44 | 9% |  |  | 1.基层清理。 2.弹线定位、排版。 3.龙骨及连接件制作、安装、调平。 4.石材套割、石材切割、石材对缝、锯板修边、勾缝、水泥擦缝、浸水湿润、清洁养护。 5.收口处理：收边收口、柱边收口、配合预留安装、机电等专业孔洞及孔洞收口处理。 6.其他：指定地点到工作面的场内运输以及二次倒运、施工垃圾清运到指定地点、成品及半成品保护、场内安全文明施工、脚手架搭设等为完成本项工作内容的所有措施费用。 | 按实际完成设计图示工程量，以地面水平投影面积计算 | /
70 | 地面台阶贴石材 ST-06（钢骨架夹板基） | 1.安装方式:干挂 2.龙骨材料种类、规格:50*50mm镀锌方钢，双层基层板 3.面层材料品种、规格:ST-06石材（石材六面防护及防渗处理） 4.包含基层清理、抹结合层、面层铺设、切割磨边、勾缝填缝、刷防护材料、防护处理、抛光、打蜡、材料运输等工作内容 5.含建筑物超高降效增加费 6.综合考虑按图纸和规范要求而实施、完成这项工程的一切有关费用 | 平方米 | 1 | 1245.3 | 9% |  |  | 1.基层清理。 2.弹线定位、排版。 3.龙骨及连接件制作、安装、调平。 4.石材套割、石材切割、石材对缝、锯板修边、勾缝、水泥擦缝、浸水湿润、清洁养护。 5.收口处理：收边收口、柱边收口、配合预留安装、机电等专业孔洞及孔洞收口处理。 6.其他：指定地点到工作面的场内运输以及二次倒运、施工垃圾清运到指定地点、成品及半成品保护、场内安全文明施工、脚手架搭设等为完成本项工作内容的所有措施费用。 | 按实际完成设计图示工程量，以地面水平投影面积计算 | /
71 | 地面L型铜条 | 1.名称:铜条 2.线条材料品种、规格:L型铜条 3.安装方式:综合考虑 4.包含定位、清理基层、选截材料、线条加工制作、折弯成型、打胶固定、擦净表面等工作内容 5.含建筑物超高降效增加费 | 米 | 30 | 33.74 | 9% |  |  | 综合单价包括人工、主材、机械、辅材、损耗、管理、利润、规费、农民工工伤保险、检验检测、风险因素等费用。所有单价结算时均不做调整。 | 按设计图示尺寸以实际施工延长米计算 | /
72 | 30mm高不锈钢踢脚线 MT-01 | 1.踢脚线高度:30mm 2.基层材料品种、规格:9mm阻燃夹板（三防处理） 3.面层材料品种、规格:1.2mm不锈钢踢脚线MT-01（展开尺寸:25+10+5+12=52mm） 4.包含基层清理、踢脚线安装、收口处理、材料运输等工作内容 5.含建筑物超高降效增加费 | 米 | 109 | 44.69 | 9% |  |  | 1.基层清理。 2.弹线定位、排版。 3.钉基层、粘面层、打胶。 4.清理面层、打孔，面层切割修整与处理。 5.收口处理：收边收口、柱边收口、配合预留安装、机电等专业孔洞及孔洞收口处理。 6.其它：指定地点到工作面的场内运输以及二次倒运、施工垃圾清运到指定地点、成品及半成品保护、场内安全文明施工。 | 按实际完成设计图示工程量，以延米计算。 | /
73 | 茶室不锈钢夹丝玻璃隔断 GL-02 | 1.隔断材料品种、规格:5+5mm厚夹丝玻璃GL-02 5+5mm、40*40镀锌方钢贴木饰面、不锈钢边框及收边饰面MT-01 2.隔断高度:3500mm 3.固定方式:综合考虑 4.包含定位、校正、周边塞口、清扫、下料、安装龙骨及面层、安玻璃、钉封边线、嵌缝清理等、成品隔断的校正、拼装装配五金配件等工作内容 5.含建筑物超高降效增加费 | 平方米 | 62 | 981.11 | 9% |  |  | 综合单价包括人工、主材、机械、辅材、损耗、管理、利润、规费、农民工工伤保险、检验检测、风险因素等费用。所有单价结算时均不做调整。 | 按设计图示尺寸以实际施工面积计算 | /
74 | 地台干挂瓷砖 CT-01 | 1.安装方式:干挂 2.龙骨材料种类、规格:50*50mm镀锌方钢 3.面层材料品种、规格:CT-01瓷砖900x1800mm 4.缝宽、勾缝材料种类:美缝剂勾缝 5.包含选料、切割瓷片、抹建筑胶粘剂、贴面砖、擦缝、清洁表面等工作内容 | 平方米 | 2 | 362.3 | 9% |  |  | 1.基层清理。 2.弹线定位、排版。 3.龙骨及连接件制作、安装、调平。 4.瓷砖套割、瓷砖切割、瓷砖对缝、锯板修边、勾缝、水泥擦缝、浸水湿润、清洁养护。 5.收口处理：收边收口、柱边收口、配合预留安装、机电等专业孔洞及孔洞收口处理。 6.其他：指定地点到工作面的场内运输以及二次倒运、施工垃圾清运到指定地点、成品及半成品保护、场内安全文明施工、脚手架搭设等为完成本项工作内容的所有措施费用。 | 按实际完成外露见光图示工程量，以墙面正立面展开面积计算，扣除门窗洞口及单个＞0.3m2的孔洞所占面积。 | /
75 | 屏风（车马厅、前厅、洽谈区、过厅） | 1.名称:屏风（车马厅、前厅、洽谈区、过厅） 2.尺寸:LxW80xH4000mm 3.材质:40x40mm镀锌方钢、基层板(三防处理)、木饰面WD-01、透光亚克力SF-01、1.2mm不锈钢收边MT-01 4.型钢骨架防腐处理 5.综合考虑阻尼铰链、拉手、门铰、合页等五金配件 6.包括测量、表面清理、固定、安装等工作内容 7.含建筑物超高降效增加费 8.综合考虑按图纸和规范要求而实施、完成这项工程的一切有关费用 | 平方米 | 32 | 2610.86 | 9% |  |  | 综合单价包括人工、主材、机械、辅材、损耗、管理、利润、规费、农民工工伤保险、检验检测、风险因素等费用。所有单价结算时均不做调整。 | 按设计图示尺寸以实际施工面积计算 | /
76 | 墙面20mm高不锈钢顶部横向线条 MT-01 | 1.名称:金属装饰线条 2.线条材料品种、规格:1.2mm厚不锈钢MT-01（展开尺寸:15+10+5+13=43mm） 3.安装方式:综合考虑 4.包含定位、清理基层、选截材料、线条加工制作、折弯成型、打胶固定、擦净表面等工作内容 5.含建筑物超高降效增加费 6.综合考虑按图纸和规范要求而实施、完成这项工程的一切有关费用 | 米 | 41 | 38.35 | 9% |  |  | 1.基层清理。 2.弹线定位、排版。 3.钉基层、粘面层、打胶。 4.清理面层、打孔，面层切割修整与处理。 5.收口处理：收边收口、柱边收口、配合预留安装、机电等专业孔洞及孔洞收口处理。 6.其它：指定地点到工作面的场内运输以及二次倒运、施工垃圾清运到指定地点、成品及半成品保护、场内安全文明施工。 | 按实际完成设计图示工程量，以延米计算。 | /
77 | 墙面20mm高不锈钢腰部线条 MT-01 | 1.名称:金属装饰线条 2.线条材料品种、规格:1.2mm厚不锈钢MT-01（展开尺寸:10+5+10=25mm） 3.安装方式:综合考虑 4.包含定位、清理基层、选截材料、线条加工制作、折弯成型、打胶固定、擦净表面等工作内容 5.含建筑物超高降效增加费 6.综合考虑按图纸和规范要求而实施、完成这项工程的一切有关费用 | 米 | 8 | 29.9 | 9% |  |  | 1.基层清理。 2.弹线定位、排版。 3.钉基层、粘面层、打胶。 4.清理面层、打孔，面层切割修整与处理。 5.收口处理：收边收口、柱边收口、配合预留安装、机电等专业孔洞及孔洞收口处理。 6.其它：指定地点到工作面的场内运输以及二次倒运、施工垃圾清运到指定地点、成品及半成品保护、场内安全文明施工。 | 按实际完成设计图示工程量，以延米计算。 | /
78 | 墙面20mm高不锈钢腰部线条 MT-01 | 1.名称:金属装饰线条 2.线条材料品种、规格:1.2mm厚不锈钢MT-01（展开尺寸:27+5+5+10+5+5+27+9=93mm） 3.安装方式:综合考虑 4.包含定位、清理基层、选截材料、线条加工制作、折弯成型、打胶固定、擦净表面等工作内容 5.含建筑物超高降效增加费 6.综合考虑按图纸和规范要求而实施、完成这项工程的一切有关费用 | 米 | 73 | 61.6 | 9% |  |  | 1.基层清理。 2.弹线定位、排版。 3.钉基层、粘面层、打胶。 4.清理面层、打孔，面层切割修整与处理。 5.收口处理：收边收口、柱边收口、配合预留安装、机电等专业孔洞及孔洞收口处理。 6.其它：指定地点到工作面的场内运输以及二次倒运、施工垃圾清运到指定地点、成品及半成品保护、场内安全文明施工。 | 按实际完成设计图示工程量，以延米计算。 | /
79 | 墙面50mm宽不锈钢竖向线条 MT-01 | 1.名称:金属装饰线条 2.线条材料品种、规格:1.2mm厚不锈钢MT-01（展开尺寸:11+50+11=72mm） 3.安装方式:综合考虑 4.包含定位、清理基层、选截材料、线条加工制作、折弯成型、打胶固定、擦净表面等工作内容 5.含建筑物超高降效增加费 6.综合考虑按图纸和规范要求而实施、完成这项工程的一切有关费用 | 米 | 26 | 51.03 | 9% |  |  | 1.基层清理。 2.弹线定位、排版。 3.钉基层、粘面层、打胶。 4.清理面层、打孔，面层切割修整与处理。 5.收口处理：收边收口、柱边收口、配合预留安装、机电等专业孔洞及孔洞收口处理。 6.其它：指定地点到工作面的场内运输以及二次倒运、施工垃圾清运到指定地点、成品及半成品保护、场内安全文明施工。 | 按实际完成设计图示工程量，以延米计算。 | /
80 | 墙面5mm不锈钢横向线条 MT-01 | 1.名称:金属装饰线条 2.线条材料品种、规格:1.2mm厚不锈钢MT-01（展开尺寸:20+5+20=45mm） 3.安装方式:综合考虑 4.包含定位、清理基层、选截材料、线条加工制作、折弯成型、打胶固定、擦净表面等工作内容 5.含建筑物超高降效增加费 6.综合考虑按图纸和规范要求而实施、完成这项工程的一切有关费用 | 米 | 5 | 38.35 | 9% |  |  | 1.基层清理。 2.弹线定位、排版。 3.钉基层、粘面层、打胶。 4.清理面层、打孔，面层切割修整与处理。 5.收口处理：收边收口、柱边收口、配合预留安装、机电等专业孔洞及孔洞收口处理。 6.其它：指定地点到工作面的场内运输以及二次倒运、施工垃圾清运到指定地点、成品及半成品保护、场内安全文明施工。 | 按实际完成设计图示工程量，以延米计算。 | /
81 | 墙面5mm不锈钢竖向线条 MT-01 | 1.名称:金属装饰线条 2.线条材料品种、规格:1.2mm厚不锈钢MT-01（展开尺寸:16+5+16+9=46mm） 3.安装方式:综合考虑 4.包含定位、清理基层、选截材料、线条加工制作、折弯成型、打胶固定、擦净表面等工作内容 5.含建筑物超高降效增加费 6.综合考虑按图纸和规范要求而实施、完成这项工程的一切有关费用 | 米 | 86 | 40.46 | 9% |  |  | 1.基层清理。 2.弹线定位、排版。 3.钉基层、粘面层、打胶。 4.清理面层、打孔，面层切割修整与处理。 5.收口处理：收边收口、柱边收口、配合预留安装、机电等专业孔洞及孔洞收口处理。 6.其它：指定地点到工作面的场内运输以及二次倒运、施工垃圾清运到指定地点、成品及半成品保护、场内安全文明施工。 | 按实际完成设计图示工程量，以延米计算。 | /
82 | 墙面5mm不锈钢竖向线条 MT-01 | 1.名称:金属装饰线条 2.线条材料品种、规格:1.2mm厚不锈钢MT-01（展开尺寸:20+5+20+9=54mm） 3.安装方式:综合考虑 4.包含定位、清理基层、选截材料、线条加工制作、折弯成型、打胶固定、擦净表面等工作内容 5.含建筑物超高降效增加费 6.综合考虑按图纸和规范要求而实施、完成这项工程的一切有关费用 | 米 | 51 | 42.58 | 9% |  |  | 1.基层清理。 2.弹线定位、排版。 3.钉基层、粘面层、打胶。 4.清理面层、打孔，面层切割修整与处理。 5.收口处理：收边收口、柱边收口、配合预留安装、机电等专业孔洞及孔洞收口处理。 6.其它：指定地点到工作面的场内运输以及二次倒运、施工垃圾清运到指定地点、成品及半成品保护、场内安全文明施工。 | 按实际完成设计图示工程量，以延米计算。 | /
83 | 墙面5mm不锈钢竖向线条 MT-01 | 1.名称:金属装饰线条 2.线条材料品种、规格:1.2mm厚不锈钢MT-01（展开尺寸:7+5+7=19mm） 3.安装方式:综合考虑 4.包含定位、清理基层、选截材料、线条加工制作、折弯成型、打胶固定、擦净表面等工作内容 5.含建筑物超高降效增加费 6.综合考虑按图纸和规范要求而实施、完成这项工程的一切有关费用 | 米 | 5 | 29.9 | 9% |  |  | 1.基层清理。 2.弹线定位、排版。 3.钉基层、粘面层、打胶。 4.清理面层、打孔，面层切割修整与处理。 5.收口处理：收边收口、柱边收口、配合预留安装、机电等专业孔洞及孔洞收口处理。 6.其它：指定地点到工作面的场内运输以及二次倒运、施工垃圾清运到指定地点、成品及半成品保护、场内安全文明施工。 | 按实际完成设计图示工程量，以延米计算。 | /
84 | 墙面5mm不锈钢竖向线条 MT-01 | 1.名称:金属装饰线条 2.线条材料品种、规格:1.2mm厚不锈钢MT-01（展开尺寸:9+20+5+20=54mm） 3.安装方式:综合考虑 4.包含定位、清理基层、选截材料、线条加工制作、折弯成型、打胶固定、擦净表面等工作内容 5.含建筑物超高降效增加费 6.综合考虑按图纸和规范要求而实施、完成这项工程的一切有关费用 | 米 | 7 | 42.58 | 9% |  |  | 1.基层清理。 2.弹线定位、排版。 3.钉基层、粘面层、打胶。 4.清理面层、打孔，面层切割修整与处理。 5.收口处理：收边收口、柱边收口、配合预留安装、机电等专业孔洞及孔洞收口处理。 6.其它：指定地点到工作面的场内运输以及二次倒运、施工垃圾清运到指定地点、成品及半成品保护、场内安全文明施工。 | 按实际完成设计图示工程量，以延米计算。 | /
85 | 墙面5mm不锈钢竖向线条 MT-01 | 1.名称:金属装饰线条 2.线条材料品种、规格:1.2mm厚不锈钢MT-01（展开尺寸:9+8+5+8=30mm） 3.安装方式:综合考虑 4.包含定位、清理基层、选截材料、线条加工制作、折弯成型、打胶固定、擦净表面等工作内容 5.含建筑物超高降效增加费 6.综合考虑按图纸和规范要求而实施、完成这项工程的一切有关费用 | 米 | 7 | 32.01 | 9% |  |  | 1.基层清理。 2.弹线定位、排版。 3.钉基层、粘面层、打胶。 4.清理面层、打孔，面层切割修整与处理。 5.收口处理：收边收口、柱边收口、配合预留安装、机电等专业孔洞及孔洞收口处理。 6.其它：指定地点到工作面的场内运输以及二次倒运、施工垃圾清运到指定地点、成品及半成品保护、场内安全文明施工。 | 按实际完成设计图示工程量，以延米计算。 | /
86 | 墙面5mm不锈钢竖向线条 MT-01（幕墙和墙砖交接） | 1.名称:金属装饰线条 2.线条材料品种、规格:1.2mm厚不锈钢MT-01（展开尺寸:10+5+10+9=34mm） 3.安装方式:综合考虑 4.包含定位、清理基层、选截材料、线条加工制作、折弯成型、打胶固定、擦净表面等工作内容 5.含建筑物超高降效增加费 6.综合考虑按图纸和规范要求而实施、完成这项工程的一切有关费用 | 米 | 8 | 34.13 | 9% |  |  | 1.基层清理。 2.弹线定位、排版。 3.钉基层、粘面层、打胶。 4.清理面层、打孔，面层切割修整与处理。 5.收口处理：收边收口、柱边收口、配合预留安装、机电等专业孔洞及孔洞收口处理。 6.其它：指定地点到工作面的场内运输以及二次倒运、施工垃圾清运到指定地点、成品及半成品保护、场内安全文明施工。 | 按实际完成设计图示工程量，以延米计算。 | /
87 | 墙面5mm高不锈钢腰部线条 MT-01 | 1.名称:金属装饰线条 2.线条材料品种、规格:1.2mm厚不锈钢MT-01（展开尺寸:10+5+10=25mm） 3.安装方式:综合考虑 4.包含定位、清理基层、选截材料、线条加工制作、折弯成型、打胶固定、擦净表面等工作内容 5.含建筑物超高降效增加费 6.综合考虑按图纸和规范要求而实施、完成这项工程的一切有关费用 | 米 | 6 | 29.9 | 9% |  |  | 1.基层清理。 2.弹线定位、排版。 3.钉基层、粘面层、打胶。 4.清理面层、打孔，面层切割修整与处理。 5.收口处理：收边收口、柱边收口、配合预留安装、机电等专业孔洞及孔洞收口处理。 6.其它：指定地点到工作面的场内运输以及二次倒运、施工垃圾清运到指定地点、成品及半成品保护、场内安全文明施工。 | 按实际完成设计图示工程量，以延米计算。 | /
88 | 墙面5mm高不锈钢腰部线条 MT-01 | 1.名称:金属装饰线条 2.线条材料品种、规格:1.2mm厚不锈钢MT-01（展开尺寸:14+5+14+10=43mm） 3.安装方式:综合考虑 4.包含定位、清理基层、选截材料、线条加工制作、折弯成型、打胶固定、擦净表面等工作内容 5.含建筑物超高降效增加费 6.综合考虑按图纸和规范要求而实施、完成这项工程的一切有关费用 | 米 | 11 | 38.35 | 9% |  |  | 1.基层清理。 2.弹线定位、排版。 3.钉基层、粘面层、打胶。 4.清理面层、打孔，面层切割修整与处理。 5.收口处理：收边收口、柱边收口、配合预留安装、机电等专业孔洞及孔洞收口处理。 6.其它：指定地点到工作面的场内运输以及二次倒运、施工垃圾清运到指定地点、成品及半成品保护、场内安全文明施工。 | 按实际完成设计图示工程量，以延米计算。 | /
89 | 墙面不锈钢 MT-01（LED屏幕） | 1.基层材料品种、规格:30*30mm镀锌方钢，5号槽钢，双层9mm阻燃夹板（三防处理） 2.面层材料品种、规格:1.2mm不锈钢MT-01 3.包含清理基层、定位、弹线、钉基层、贴饰面层等工作内容 4.含建筑物超高降效增加费 5.综合考虑按图纸和规范要求而实施、完成这项工程的一切有关费用 | 平方米 | 24 | 688.88 | 9% |  |  | 综合单价包括人工、主材、机械、辅材、损耗、管理、利润、规费、农民工工伤保险、检验检测、风险因素等费用。所有单价结算时均不做调整。 | 按设计图示尺寸以实际施工面积计算 | /
90 | 墙面不锈钢 MT-01（品牌展示板） | 1.基层材料品种、规格:30*30mm镀锌方钢，5号槽钢，双层9mm阻燃夹板（三防处理） 2.面层材料品种、规格:1.2mm不锈钢MT-01 3.包含清理基层、定位、弹线、钉基层、贴饰面层等工作内容 4.含建筑物超高降效增加费 5.综合考虑按图纸和规范要求而实施、完成这项工程的一切有关费用 | 平方米 | 12 | 688.88 | 9% |  |  | 综合单价包括人工、主材、机械、辅材、损耗、管理、利润、规费、农民工工伤保险、检验检测、风险因素等费用。所有单价结算时均不做调整。 | 按设计图示尺寸以实际施工面积计算 | /
91 | 墙面不锈钢灯槽 MT-01 | 1.名称:金属装饰线条 2.线条材料品种、规格:1.2mm厚不锈钢MT-01（展开尺寸:30+30+5+11=76mm） 3.安装方式:综合考虑 4.包含定位、清理基层、选截材料、线条加工制作、折弯成型、打胶固定、擦净表面等工作内容 5.含建筑物超高降效增加费 6.综合考虑按图纸和规范要求而实施、完成这项工程的一切有关费用 | 米 | 66 | 66.82 | 9% |  |  | 综合单价包括人工、主材、机械、辅材、损耗、管理、利润、规费、农民工工伤保险、检验检测、风险因素等费用。所有单价结算时均不做调整。 | 按设计图示尺寸以实际施工延长米计算 | /
92 | 墙面干挂半圆形石材 ST-01 | 1.安装方式:干挂 2.龙骨材料种类、规格:40*40mm镀锌方钢+镀锌角钢，螺栓固定 3.面层材料品种、规格:ST-01石材 4.石材六面防护及防渗处理、型钢骨架防腐处理 5.含建筑物超高降效增加费 6.综合考虑按图纸和规范要求而实施、完成这项工程的一切有关费用 | 平方米 | 18 | 2717.91 | 9% |  |  | 1.基层清理。 2.弹线定位、排版。 3.龙骨及连接件制作、安装、调平。 4.瓷砖套割、瓷砖切割、瓷砖对缝、锯板修边、勾缝、水泥擦缝、浸水湿润、清洁养护。 5.收口处理：收边收口、柱边收口、配合预留安装、机电等专业孔洞及孔洞收口处理。 6.其他：指定地点到工作面的场内运输以及二次倒运、施工垃圾清运到指定地点、成品及半成品保护、场内安全文明施工、脚手架搭设等为完成本项工作内容的所有措施费用。 | 按实际完成外露见光图示工程量，以墙面正立面展开面积计算，扣除门窗洞口及单个＞0.3m2的孔洞所占面积。 | /
93 | 墙面干挂瓷砖 CT-01 (拉槽面，3mm凹槽@43mm) | 1.安装方式:干挂 2.龙骨材料种类、规格:镀锌钢骨架 3.面层材料品种、规格:CT-01瓷砖+复合15mm铝蜂窝板，拉槽面，3mm凹槽@43mm 4.缝宽、勾缝材料种类:美缝剂勾缝 5.包含选料、切割瓷片、抹建筑胶粘剂、贴面砖、擦缝、清洁表面等工作内容 6.含建筑物超高降效增加费 7.综合考虑按图纸和规范要求而实施、完成这项工程的一切有关费用 | 平方米 | 36 | 415.07 | 9% |  |  | 1.基层清理。 2.弹线定位、排版。 3.龙骨及连接件制作、安装、调平。 4.瓷砖套割、瓷砖切割、瓷砖对缝、锯板修边、勾缝、水泥擦缝、浸水湿润、清洁养护。 5.收口处理：收边收口、柱边收口、配合预留安装、机电等专业孔洞及孔洞收口处理。 6.其他：指定地点到工作面的场内运输以及二次倒运、施工垃圾清运到指定地点、成品及半成品保护、场内安全文明施工、脚手架搭设等为完成本项工作内容的所有措施费用。 | 按实际完成外露见光图示工程量，以墙面正立面展开面积计算，扣除门窗洞口及单个＞0.3m2的孔洞所占面积。 | /
94 | 墙面干挂瓷砖 CT-03 | 1.安装方式:干挂 2.龙骨材料种类、规格:镀锌钢骨架 3.面层材料品种、规格:CT-03瓷砖+复合15mm铝蜂窝板 4.缝宽、勾缝材料种类:美缝剂勾缝 5.包含选料、切割瓷片、抹建筑胶粘剂、贴面砖、擦缝、清洁表面等工作内容 6.含建筑物超高降效增加费 7.综合考虑按图纸和规范要求而实施、完成这项工程的一切有关费用 | 平方米 | 1 | 296.32 | 9% |  |  | 1.基层清理。 2.弹线定位、排版。 3.龙骨及连接件制作、安装、调平。 4.瓷砖套割、瓷砖切割、瓷砖对缝、锯板修边、勾缝、水泥擦缝、浸水湿润、清洁养护。 5.收口处理：收边收口、柱边收口、配合预留安装、机电等专业孔洞及孔洞收口处理。 6.其他：指定地点到工作面的场内运输以及二次倒运、施工垃圾清运到指定地点、成品及半成品保护、场内安全文明施工、脚手架搭设等为完成本项工作内容的所有措施费用。 | 按实际完成外露见光图示工程量，以墙面正立面展开面积计算，扣除门窗洞口及单个＞0.3m2的孔洞所占面积。 | /
95 | 墙面干挂瓷砖 CT-03 | 1.安装方式:干挂 2.龙骨材料种类、规格:镀锌钢骨架 3.面层材料品种、规格:CT-03瓷砖+复合15mm铝蜂窝板 4.缝宽、勾缝材料种类:美缝剂勾缝 5.包含选料、切割瓷片、抹建筑胶粘剂、贴面砖、擦缝、清洁表面等工作内容 6.含建筑物超高降效增加费 7.综合考虑按图纸和规范要求而实施、完成这项工程的一切有关费用 | 平方米 | 181 | 296.32 | 9% |  |  | 1.基层清理。 2.弹线定位、排版。 3.龙骨及连接件制作、安装、调平。 4.瓷砖套割、瓷砖切割、瓷砖对缝、锯板修边、勾缝、水泥擦缝、浸水湿润、清洁养护。 5.收口处理：收边收口、柱边收口、配合预留安装、机电等专业孔洞及孔洞收口处理。 6.其他：指定地点到工作面的场内运输以及二次倒运、施工垃圾清运到指定地点、成品及半成品保护、场内安全文明施工、脚手架搭设等为完成本项工作内容的所有措施费用。 | 按实际完成外露见光图示工程量，以墙面正立面展开面积计算，扣除门窗洞口及单个＞0.3m2的孔洞所占面积。 | /
96 | 墙面干挂石材 ST-01 | 1.安装方式:干挂 2.龙骨材料种类、规格:30*30mm镀锌方钢 3.面层材料品种、规格:ST-01石材 4.石材六面防护及防渗处理、型钢骨架防腐处理 5.含建筑物超高降效增加费 6.综合考虑按图纸和规范要求而实施、完成这项工程的一切有关费用 | 平方米 | 12 | 1391.84 | 9% |  |  | 1.基层清理。 2.弹线定位、排版。 3.龙骨及连接件制作、安装、调平。 4.石材套割、石材切割、石材开孔、石材安装并调平、石材对缝、密封填缝、打胶、锯板修边、清洁养护。 5.收口处理：收边收口、预留、修整及配合预留安装、机电等专业孔洞及孔洞收口处理、交界处做凹槽、收边造型、密封条等。 6.其他：指定地点到工作面的场内运输以及二次倒运、施工垃圾清运到指定地点、成品及半成品保护、场内安全文明施工、脚手架搭设等为完成本项工作内容的所有措施费用。 | 按实际完成外露见光图示工程量，以墙面正立面展开面积计算，扣除门窗洞口及单个＞0.3m2的孔洞所占面积。 | /
97 | 墙面干挂石材 ST-01（拉槽面，5*5mm凹槽@105mm） | 1.安装方式:干挂 2.龙骨材料种类、规格:40*40mm镀锌角钢，5号槽钢 3.面层材料品种、规格:ST-01石材（拉槽面，5*5mm凹槽@105mm） 4.石材六面防护及防渗处理、型钢骨架防腐处理 5.含建筑物超高降效增加费 6.综合考虑按图纸和规范要求而实施、完成这项工程的一切有关费用 | 平方米 | 18 | 2019.84 | 9% |  |  | 1.基层清理。 2.弹线定位、排版。 3.龙骨及连接件制作、安装、调平。 4.石材套割、石材切割、石材开孔、石材安装并调平、石材对缝、密封填缝、打胶、锯板修边、清洁养护。 5.收口处理：收边收口、预留、修整及配合预留安装、机电等专业孔洞及孔洞收口处理、交界处做凹槽、收边造型、密封条等。 6.其他：指定地点到工作面的场内运输以及二次倒运、施工垃圾清运到指定地点、成品及半成品保护、场内安全文明施工、脚手架搭设等为完成本项工作内容的所有措施费用。 | 按实际完成外露见光图示工程量，以墙面正立面展开面积计算，扣除门窗洞口及单个＞0.3m2的孔洞所占面积。 | /
98 | 墙面木饰面 WD-01 | 1.基层材料种类、规格:U型安装夹/支撑卡，9mm阻燃夹板+基层板(三防处理),采用木楔子调平 2.面层材料品种、规格:木饰面WD-01 3.包含定位、下料、打眼、安螺栓、安装基层、饰面层、净面等工作内容 4.含建筑物超高降效增加费 5.综合考虑按图纸和规范要求而实施、完成这项工程的一切有关费用 | 平方米 | 5 | 636.75 | 9% |  |  | 综合单价包括人工、主材、机械、辅材、损耗、管理、利润、规费、农民工工伤保险、检验检测、风险因素等费用。所有单价结算时均不做调整。 | 按设计图示尺寸以实际施工面积计算 | /
99 | 墙面木饰面 WD-01（密拼缝） | 1.基层材料种类、规格:30x30镀锌方钢，9mm阻燃夹板+基层板(三防处理),采用木楔子调平 2.面层材料品种、规格:木饰面WD-01 3.包含定位、下料、打眼、安螺栓、安装基层、饰面层、净面等工作内容 4.含建筑物超高降效增加费 5.综合考虑按图纸和规范要求而实施、完成这项工程的一切有关费用 | 平方米 | 16 | 690.14 | 9% |  |  | 综合单价包括人工、主材、机械、辅材、损耗、管理、利润、规费、农民工工伤保险、检验检测、风险因素等费用。所有单价结算时均不做调整。 | 按设计图示尺寸以实际施工面积计算 | /
100 | 墙面木饰面 WD-01（密拼缝） | 1.基层材料种类、规格:U型安装夹/支撑卡，9mm阻燃夹板+基层板(三防处理),采用木楔子调平 2.面层材料品种、规格:木饰面WD-01 3.包含定位、下料、打眼、安螺栓、安装基层、饰面层、净面等工作内容 4.含建筑物超高降效增加费 5.综合考虑按图纸和规范要求而实施、完成这项工程的一切有关费用 | 平方米 | 32 | 636.75 | 9% |  |  | 综合单价包括人工、主材、机械、辅材、损耗、管理、利润、规费、农民工工伤保险、检验检测、风险因素等费用。所有单价结算时均不做调整。 | 按设计图示尺寸以实际施工面积计算 | /
101 | 墙面木饰面 WD-01（密拼缝） | 1.基层材料种类、规格:镀锌钢骨架，双层基层板(三防处理),采用木楔子调平 2.面层材料品种、规格:木饰面WD-01 3.包含定位、下料、打眼、安螺栓、安装基层、饰面层、净面等工作内容 4.含建筑物超高降效增加费 5.综合考虑按图纸和规范要求而实施、完成这项工程的一切有关费用 | 平方米 | 34 | 690.14 | 9% |  |  | 综合单价包括人工、主材、机械、辅材、损耗、管理、利润、规费、农民工工伤保险、检验检测、风险因素等费用。所有单价结算时均不做调整。 | 按设计图示尺寸以实际施工面积计算 | /
102 | 墙面墙布（硬包） WP-01 | 1.基层材料种类、规格:U型安装夹/支撑卡，9mm阻燃夹板+基层板（三防处理）块板调平 2.面层材料品种、规格:墙布（硬包）WP-01 3.包含定位、下料、打眼、安螺栓、安装基层、饰面层、净面等工作内容 4.含建筑物超高降效增加费 5.综合考虑按图纸和规范要求而实施、完成这项工程的一切有关费用 | 平方米 | 28 | 337.42 | 9% |  |  | 综合单价包括人工、主材、机械、辅材、损耗、管理、利润、规费、农民工工伤保险、检验检测、风险因素等费用。所有单价结算时均不做调整。 | 按设计图示尺寸以实际施工面积计算 | /
103 | 内墙涂料 | 1.基层类型：综合考虑 2.刮腻子要求：综合考虑 3.涂料种类及要求：综合考虑 | 平方米 | 6 | 333.11 | 9% |  |  | 1.操作平台搭设、清扫、基层铁件防锈处理、补缝、满刮腻子或嵌补缝腻子、板缝贴自粘胶带、磨砂纸、阴阳角塑料条、腻子打磨等全部操作过程。 2.清扫、配料、喷、刷浆成活。 3.门窗洞口等部位的二次收口工作、嵌缝修补，完工清理、防污染措施、成品保护。 | 按设计图示尺寸以展开面积计算。洞口侧壁面积并入相应喷刷部位中计算。
104 | 内墙涂料 | 1.基层类型：综合考虑 2.刮腻子要求：综合考虑 3.涂料种类及要求：综合考虑 | 平方米 | 15 | 333.11 | 9% |  |  | 1.操作平台搭设、清扫、基层铁件防锈处理、补缝、满刮腻子或嵌补缝腻子、板缝贴自粘胶带、磨砂纸、阴阳角塑料条、腻子打磨等全部操作过程。 2.清扫、配料、喷、刷浆成活。 3.门窗洞口等部位的二次收口工作、嵌缝修补，完工清理、防污染措施、成品保护。 | 按设计图示尺寸以展开面积计算。洞口侧壁面积并入相应喷刷部位中计算。
105 | 内墙涂料 | 1.基层类型：综合考虑 2.刮腻子要求：综合考虑 3.涂料种类及要求：综合考虑 | 平方米 | 34 | 333.11 | 9% |  |  | 1.操作平台搭设、清扫、基层铁件防锈处理、补缝、满刮腻子或嵌补缝腻子、板缝贴自粘胶带、磨砂纸、阴阳角塑料条、腻子打磨等全部操作过程。 2.清扫、配料、喷、刷浆成活。 3.门窗洞口等部位的二次收口工作、嵌缝修补，完工清理、防污染措施、成品保护。 | 按设计图示尺寸以展开面积计算。洞口侧壁面积并入相应喷刷部位中计算。
106 | 墙面造型木饰面门套 WD-01（投影面积） | 1.基层材料种类、规格:9mm阻燃夹板(三防处理),采用木楔子调平 2.面层材料品种、规格:木饰面WD-01 3.包含定位、下料、打眼、安螺栓、安装基层、饰面层、净面等工作内容 4.含建筑物超高降效增加费 5.综合考虑按图纸和规范要求而实施、完成这项工程的一切有关费用 | 平方米 | 12 | 1511.17 | 9% |  |  | 综合单价包括人工、主材、机械、辅材、损耗、管理、利润、规费、农民工工伤保险、检验检测、风险因素等费用。所有单价结算时均不做调整。 | 按设计图示尺寸以实际施工面积计算 | /
107 | 沙盘区屏风 | 1.名称:沙盘区屏风 2.尺寸:L1300xW120xH4200mm+L1000xW80xH3700mm 3.材质:60x60mm镀锌方钢、多层基层板（三防处理）、木饰面WD-01、透光亚克力SF-01、1.2mm不锈钢收边MT-01 4.石材六面防护及防渗处理、型钢骨架防腐处理 5.综合考虑阻尼铰链、拉手、门铰、合页等五金配件 6.包括测量、表面清理、固定、安装等工作内容 7.含建筑物超高降效增加费 8.综合考虑按图纸和规范要求而实施、完成这项工程的一切有关费用 | 平方米 | 37 | 1595.56 | 9% |  |  | 综合单价包括人工、主材、机械、辅材、损耗、管理、利润、规费、农民工工伤保险、检验检测、风险因素等费用。所有单价结算时均不做调整。 | 按设计图示尺寸以实际施工面积计算 | /
108 | 水吧区墙面夹丝玻璃隔断 GL-03 | 1.隔断材料品种、规格:5+5mm厚夹丝玻璃GL-03 5+5mm、木饰面收边饰面WD-01 2.隔断高度:4120mm 3.固定方式:综合考虑 4.包含定位、校正、周边塞口、清扫、下料、安装龙骨及面层、安玻璃、钉封边线、嵌缝清理等、成品隔断的校正、拼装装配五金配件等工作内容 5.含建筑物超高降效增加费 6.综合考虑按图纸和规范要求而实施、完成这项工程的一切有关费用 | 平方米 | 15 | 538.16 | 9% |  |  | 综合单价包括人工、主材、机械、辅材、损耗、管理、利润、规费、农民工工伤保险、检验检测、风险因素等费用。所有单价结算时均不做调整。 | 按设计图示尺寸以实际施工面积计算 | /
109 | 通道不锈钢门套 MT-01 | 1.基层材料品种、规格:30*30mm镀锌方钢，双层9mm阻燃夹板（三防处理） 2.面层材料品种、规格:1.2mm哑光拉丝不锈钢MT-01 3.包含清理基层、定位、弹线、钉基层、贴饰面层等工作内容 4.含建筑物超高降效增加费 5.综合考虑按图纸和规范要求而实施、完成这项工程的一切有关费用 | 平方米 | 20 | 610.66 | 9% |  |  | 综合单价包括人工、主材、机械、辅材、损耗、管理、利润、规费、农民工工伤保险、检验检测、风险因素等费用。所有单价结算时均不做调整。 | 按设计图示尺寸以实际施工面积计算 | /
110 | 通道屏风 | 1.名称:通道屏风 2.尺寸:L1000xW100xH4200mm 3.材质:40x40mm镀锌方钢、6mm石材ST-01（复合15mm铝蜂窝板）、石材5*3mm凹槽@35mm、1.2mm不锈钢收边MT-01 4.石材六面防护及防渗处理、型钢骨架防腐处理 5.综合考虑阻尼铰链、拉手、门铰、合页等五金配件 6.包括测量、表面清理、固定、安装等工作内容 7.含建筑物超高降效增加费 8.综合考虑按图纸和规范要求而实施、完成这项工程的一切有关费用 | 平方米 | 17 | 3662.99 | 9% |  |  | 综合单价包括人工、主材、机械、辅材、损耗、管理、利润、规费、农民工工伤保险、检验检测、风险因素等费用。所有单价结算时均不做调整。 | 按设计图示尺寸以实际施工面积计算 | /
111 | 卫生间通道不锈钢门套 MT-01 | 1.基层材料品种、规格:30*30mm镀锌方钢，双层9mm阻燃夹板（三防处理） 2.面层材料品种、规格:1.2mm哑光拉丝不锈钢MT-01 3.包含清理基层、定位、弹线、钉基层、贴饰面层等工作内容 4.含建筑物超高降效增加费 5.综合考虑按图纸和规范要求而实施、完成这项工程的一切有关费用 | 平方米 | 3 | 610.66 | 9% |  |  | 综合单价包括人工、主材、机械、辅材、损耗、管理、利润、规费、农民工工伤保险、检验检测、风险因素等费用。所有单价结算时均不做调整。 | 按设计图示尺寸以实际施工面积计算 | /
112 | 卫生间通道不锈钢门套 MT-01 | 1.基层材料品种、规格:40*40mm镀锌方管，双层基层板（三防处理） 2.面层材料品种、规格:1.2mm不锈钢MT-01 3.包含清理基层、定位、弹线、钉基层、贴饰面层等工作内容 4.含建筑物超高降效增加费 5.综合考虑按图纸和规范要求而实施、完成这项工程的一切有关费用 | 平方米 | 2 | 610.66 | 9% |  |  | 综合单价包括人工、主材、机械、辅材、损耗、管理、利润、规费、农民工工伤保险、检验检测、风险因素等费用。所有单价结算时均不做调整。 | 按设计图示尺寸以实际施工面积计算 | /
113 | 卫生间通道不锈钢门套 MT-01 | 1.基层材料品种、规格:基层板条+基层板（三防处理） 2.面层材料品种、规格:1.2mm不锈钢MT-01 3.包含清理基层、定位、弹线、钉基层、贴饰面层等工作内容 4.含建筑物超高降效增加费 5.综合考虑按图纸和规范要求而实施、完成这项工程的一切有关费用 | 平方米 | 3 | 610.66 | 9% |  |  | 综合单价包括人工、主材、机械、辅材、损耗、管理、利润、规费、农民工工伤保险、检验检测、风险因素等费用。所有单价结算时均不做调整。 | 按设计图示尺寸以实际施工面积计算 | /
114 | 消防栓暗门（含饰面层瓷砖CT-03、瓷砖CT-01） | 1.门洞口尺寸:综合考虑 2.门类型:消防栓暗门 3.开启方式:平开 4.框、扇材质:钢骨架 5.转轴、铰链等其他五金配件 6.面层：瓷砖 CT-03、拉槽面瓷砖 CT-01，复合15mm铝蜂窝板 7.包括测量定位、门及门套安装、五金配件安装、调试等工作内容 8.含建筑物超高降效增加费 9.综合考虑按图纸和规范要求而实施、完成这项工程的一切有关费用 | 平方米 | 2 | 748.98 | 9% |  |  | 综合单价包括人工、主材、机械、辅材、损耗、管理、利润、规费、农民工工伤保险、检验检测、风险因素等费用。所有单价结算时均不做调整。 | 按设计图示尺寸以实际施工面积计算 | /
115 | 消防栓暗门M8（含饰面层瓷砖CT-03、20mm高不锈钢腰线、瓷砖CT-01） | 1.门洞口尺寸:综合考虑 2.门类型:消防栓暗门 3.开启方式:平开 4.框、扇材质:钢骨架 5.转轴、铰链等其他五金配件 6.面层：瓷砖 CT-03、拉槽面瓷砖 CT-01，复合15mm铝蜂窝板 7.包括测量定位、门及门套安装、五金配件安装、调试等工作内容 8.含建筑物超高降效增加费 9.综合考虑按图纸和规范要求而实施、完成这项工程的一切有关费用 | 平方米 | 2 | 748.98 | 9% |  |  | 综合单价包括人工、主材、机械、辅材、损耗、管理、利润、规费、农民工工伤保险、检验检测、风险因素等费用。所有单价结算时均不做调整。 | 按设计图示尺寸以实际施工面积计算 | /
116 | 消防栓暗门M9（含饰面层瓷砖CT-03、20mm高不锈钢腰线、瓷砖CT-01） | 1.门洞口尺寸:综合考虑 2.门类型:消防栓暗门 3.开启方式:平开 4.框、扇材质:钢骨架 5.转轴、铰链等其他五金配件 6.面层：瓷砖 CT-03、拉槽面瓷砖 CT-01，复合15mm铝蜂窝板 7.包括测量定位、门及门套安装、五金配件安装、调试等工作内容 8.含建筑物超高降效增加费 9.综合考虑按图纸和规范要求而实施、完成这项工程的一切有关费用 | 平方米 | 4 | 748.98 | 9% |  |  | 综合单价包括人工、主材、机械、辅材、损耗、管理、利润、规费、农民工工伤保险、检验检测、风险因素等费用。所有单价结算时均不做调整。 | 按设计图示尺寸以实际施工面积计算 | /
117 | 柱身100mm宽石材线条 ST-01 | 1.安装方式:干挂 2.龙骨材料种类、规格:30*30mm镀锌方钢 3.面层材料品种、规格:ST-01石材 4.石材六面防护及防渗处理、型钢骨架防腐处理 5.含建筑物超高降效增加费 6.综合考虑按图纸和规范要求而实施、完成这项工程的一切有关费用 | 米 | 50 | 253.62 | 9% |  |  | 综合单价包括人工、主材、机械、辅材、损耗、管理、利润、规费、农民工工伤保险、检验检测、风险因素等费用。所有单价结算时均不做调整。 | 按设计图示尺寸以实际施工延长米计算 | /
118 | 柱身木饰面 WD-01 | 1.基层材料种类、规格:30x30镀锌方钢，U型安装夹/支撑卡，局部木龙骨，9mm阻燃夹板+基层板(三防处理),采用木楔子调平 2.面层材料品种、规格:木饰面WD-01 3.包含定位、下料、打眼、安螺栓、安装基层、饰面层、净面等工作内容 4.含建筑物超高降效增加费 5.综合考虑按图纸和规范要求而实施、完成这项工程的一切有关费用 | 平方米 | 44 | 690.14 | 9% |  |  | 综合单价包括人工、主材、机械、辅材、损耗、管理、利润、规费、农民工工伤保险、检验检测、风险因素等费用。所有单价结算时均不做调整。 | 按设计图示尺寸以实际施工面积计算 | /
119 | 柱阳角干挂石材 ST-01 | 1.安装方式:干挂 2.龙骨材料种类、规格:30*30mm镀锌方钢 3.面层材料品种、规格:ST-01石材 4.石材六面防护及防渗处理、型钢骨架防腐处理 5.含建筑物超高降效增加费 6.综合考虑按图纸和规范要求而实施、完成这项工程的一切有关费用 | 平方米 | 11 | 1403.41 | 9% |  |  | 综合单价包括人工、主材、机械、辅材、损耗、管理、利润、规费、农民工工伤保险、检验检测、风险因素等费用。所有单价结算时均不做调整。 | 按设计图示尺寸以实际施工面积计算 | /
120 | 卫生间通道平面吊顶天棚 | 1.吊顶类型:不上人吊顶 2.龙骨材料种类、规格、中距:60型系列轻钢龙骨标准骨架，Ф8镀锌吊杆@<1200mm,必须采用镀锌材料,M8膨胀螺栓固定;自攻螺丝固定 3.基层材料种类、规格:双层10mm硅酸钙板 4.孔眼防锈处理,腻子填平,阴、阳角及交接缝处分别贴专用波纤网 5.包含基层清理、吊杆安装、龙骨安装、基层板铺贴、面层铺贴、面层开孔、检修口开孔、嵌缝、刷防护材料等工作内容 6.含建筑物超高降效增加费 7.综合考虑按图纸和规范要求而实施、完成这项工程的一切有关费用 | 平方米 | 10 | 150.08 | 9% |  |  | 1.基层清理。 2.弹线定位、排版。 3.吊杆及连接件安装调平、收口及密封处理。 4.材料切割处理找平、硅酸钙板安装及调整，打胶密封与清理. 5.收口及其他处理：暗藏灯带、风口铝百叶、侧封板、检修口、跌级造型等制作安装、收边收口、配合预留安装、机电等专业孔洞及孔洞收口处理。 6.其他：指定地点到工作面的场内运输以及二次倒运、施工垃圾清运到指定地点、成品及半成品保护、场内安全文明施工、脚手架搭设等为完成本项工作内容的所有措施费用。 | 按设计图示尺寸以水平投影面积计算。不扣除间壁墙、检查口、附墙烟囱、柱垛和管道所占面积,扣除单个>0.3m3的孔洞、非密拼吊顶空隙所占的面积、独立柱及与天棚相连的窗帘盒所占的面积。 | /
121 | 卫生间通道天花转换层（吊顶高度超1.5m） | 1.转换层角钢应采用L50*5mm镀锌角钢,焊接部分应做防锈处理。 2.钢架转换层 ≥ 1500mm时,需做反支撑钢架固定 3.含建筑物超高降效增加费 4.综合考虑按图纸和规范要求而实施、完成这项工程的一切有关费用 | 平方米 | 10 | 162.72 | 9% |  |  | 综合单价包括人工、主材、机械、辅材、损耗、管理、利润、规费、农民工工伤保险、检验检测、风险因素等费用。所有单价结算时均不做调整。 | 按设计图示尺寸以实际施工面积计算 | /
122 | 天棚涂料 | 1.基层类型：综合考虑 2.刮腻子要求：综合考虑 3.涂料种类及要求：综合考虑 | 平方米 | 10 | 41.09 | 9% |  |  | 1.操作平台搭设、清扫、基层铁件防锈处理、补缝、满刮腻子或嵌补缝腻子、板缝贴自粘胶带、磨砂纸、阴阳角塑料条等全部操作过程。 2.清扫、配料、喷、刷浆成活。 3.二次收口工作、嵌缝修补，完工清理、防污染措施、成品保护。 | 按设计图示尺寸以展开面积计算。洞口侧壁面积并入相应喷刷部位中计算。
123 | 跌级吊顶天棚（茶室、洽谈区、水吧区、签约室、沙盘区、过厅2、过道） | 1.吊顶类型:不上人吊顶 2.龙骨材料种类、规格、中距:60型系列轻钢龙骨标准骨架，Ф8镀锌吊杆@<1200mm,必须采用镀锌材料,M8膨胀螺栓固定;自攻螺丝固定 3.基层材料种类、规格:低位吊顶双层10mm硅酸钙板，高位吊顶9mm阻燃基层+10mm硅酸钙板 4.孔眼防锈处理,腻子填平,阴、阳角及交接缝处分别贴专用波纤网 5.包含基层清理、吊杆安装、龙骨安装、基层板铺贴、面层铺贴、面层开孔、检修口开孔、嵌缝、刷防护材料等工作内容 6.含建筑物超高降效增加费 7.综合考虑按图纸和规范要求而实施、完成这项工程的一切有关费用 | 平方米 | 291 | 197.08 | 9% |  |  | 1.基层清理。 2.弹线定位、排版。 3.吊杆及连接件安装调平、收口及密封处理。 4.材料切割处理找平、硅酸钙板安装及调整，打胶密封与清理. 5.收口及其他处理：暗藏灯带、风口铝百叶、侧封板、检修口、跌级造型等制作安装、收边收口、配合预留安装、机电等专业孔洞及孔洞收口处理。 6.其他：指定地点到工作面的场内运输以及二次倒运、施工垃圾清运到指定地点、成品及半成品保护、场内安全文明施工、脚手架搭设等为完成本项工作内容的所有措施费用。 | 按设计图示尺寸以水平投影面积计算。不扣除间壁墙、检查口、附墙烟囱、柱垛和管道所占面积,扣除单个>0.3m3的孔洞、非密拼吊顶空隙所占的面积、独立柱及与天棚相连的窗帘盒所占的面积。 | /
124 | 茶室天花造型吊顶（投影面积）（钢骨架） | 1.吊顶类型:不上人吊顶 2.龙骨材料种类、规格、中距:30*60mm镀锌方管，L50*5mm镀锌角钢 3.基层材料种类、规格:9mm阻燃基层+10mm硅酸钙板 4.孔眼防锈处理,腻子填平,阴、阳角及交接缝处分别贴专用波纤网 5.包含基层清理、吊杆安装、龙骨安装、基层板铺贴、面层铺贴、面层开孔、检修口开孔、嵌缝、刷防护材料等工作内容 6.含建筑物超高降效增加费 7.综合考虑按图纸和规范要求而实施、完成这项工程的一切有关费用 | 平方米 | 26 | 354.9 | 9% |  |  | 1.基层清理。 2.弹线定位、排版。 3.吊杆及连接件安装调平、收口及密封处理。 4.材料切割处理找平、硅酸钙板安装及调整，打胶密封与清理. 5.收口及其他处理：暗藏灯带、风口铝百叶、侧封板、检修口、跌级造型等制作安装、收边收口、配合预留安装、机电等专业孔洞及孔洞收口处理。 6.其他：指定地点到工作面的场内运输以及二次倒运、施工垃圾清运到指定地点、成品及半成品保护、场内安全文明施工、脚手架搭设等为完成本项工作内容的所有措施费用。 | 按设计图示尺寸以投影面积计算。 | /
125 | 茶室天花面层：天花木饰面 WD-01 | 1.面层材料品种、规格:木饰面WD-01 3.包含定位、下料、打眼、安螺栓、安装基层、饰面层、净面等工作内容 4.含建筑物超高降效增加费 5.综合考虑按图纸和规范要求而实施、完成这项工程的一切有关费用 | 平方米 | 15 | 599.85 | 9% |  |  | 综合单价包括人工、主材、机械、辅材、损耗、管理、利润、规费、农民工工伤保险、检验检测、风险因素等费用。所有单价结算时均不做调整。 | 按设计图示尺寸以实际施工面积计算 | /
126 | 茶室天花100mm宽不锈钢线条 MT-01 | 1.名称:金属装饰线条 2.线条材料品种、规格:1.2mm厚不锈钢MT-01（展开尺寸:23+5+10+90+10+5+23=166mm） 3.安装方式:综合考虑 4.包含定位、清理基层、选截材料、线条加工制作、折弯成型、打胶固定、擦净表面等工作内容 5.含建筑物超高降效增加费 6.综合考虑按图纸和规范要求而实施、完成这项工程的一切有关费用 | 米 | 27 | 105.9 | 9% |  |  | 综合单价包括人工、主材、机械、辅材、损耗、管理、利润、规费、农民工工伤保险、检验检测、风险因素等费用。所有单价结算时均不做调整。 | 按设计图示尺寸以实际施工延长米计算 | /
127 | 茶室天花面层：天花镜面不锈钢 MT-03 | 1.基层材料品种、规格:蜂窝铝板（三防处理） 2.面层材料品种、规格:1.2mm镜面不锈钢 MT-03 3.包含清理基层、定位、弹线、钉基层、贴饰面层等工作内容 4.含建筑物超高降效增加费 5.综合考虑按图纸和规范要求而实施、完成这项工程的一切有关费用 | 平方米 | 14 | 769.21 | 9% |  |  | 综合单价包括人工、主材、机械、辅材、损耗、管理、利润、规费、农民工工伤保险、检验检测、风险因素等费用。所有单价结算时均不做调整。 | 按设计图示尺寸以实际施工面积计算 | /
128 | 天花发光软膜 SF-03（投影面积） | 1.面层材料品种、规格:发光软膜 SF-03 2.包含清理基层、定位、弹线、钉基层、贴饰面层等工作内容 3.含建筑物超高降效增加费 4.综合考虑按图纸和规范要求而实施、完成这项工程的一切有关费用 | 平方米 | 5 | 337.84 | 9% |  |  | 综合单价包括人工、主材、机械、辅材、损耗、管理、利润、规费、农民工工伤保险、检验检测、风险因素等费用。所有单价结算时均不做调整。 | 按设计图示尺寸以实际施工面积计算 | /
129 | 天花灯箱内部刷白处理 | 1.基层类型:混凝土结构面/抹灰面 2.腻子种类: 3.刮腻子遍数: 4.油漆品种、刷漆遍数:天花灯箱内部刷白处理 5.包含基层清理、材料运输、封堵孔眼、刮腻子、打磨、修补、刷、喷涂料等工作内容 6.含建筑物超高降效增加费 7.综合考虑按图纸和规范要求而实施、完成这项工程的一切有关费用 | 平方米 | 7 | 22.96 | 9% |  |  | 综合单价包括人工、主材、机械、辅材、损耗、管理、利润、规费、农民工工伤保险、检验检测、风险因素等费用。所有单价结算时均不做调整。 | 按设计图示尺寸以实际施工面积计算 | /
130 | 送(回)风口，规格：4320*200mm | 1.名称:送(回)风口 2.类型:矩形风口(色同天花饰面材料颜色) 3.规格:4320x200mm 4.包含对口、上螺栓、制垫、垫垫、找正、找平、固定、试动、调整等工作内容 5.含洞内、地下室内、库内或暗室内（需要照明）进行施工的措施费 6.综合考虑按图纸和规范要求而实施、完成这项工程的一切有关费用 | 个 | 1 | 557.84 | 9% |  |  | 综合单价包括人工、主材、机械、辅材、损耗、管理、利润、规费、农民工工伤保险、检验检测、风险因素等费用。所有单价结算时均不做调整。 | 以现场实际数量计算 | /
131 | 洽谈区天花造型吊顶（投影面积）（钢骨架） | 1.吊顶类型:不上人吊顶 2.龙骨材料种类、规格、中距:30*60mm镀锌方管，L50*5mm镀锌角钢 3.基层材料种类、规格:9mm阻燃基层+10mm硅酸钙板 4.孔眼防锈处理,腻子填平,阴、阳角及交接缝处分别贴专用波纤网 5.包含基层清理、吊杆安装、龙骨安装、基层板铺贴、面层铺贴、面层开孔、检修口开孔、嵌缝、刷防护材料等工作内容 6.含建筑物超高降效增加费 7.综合考虑按图纸和规范要求而实施、完成这项工程的一切有关费用 | 平方米 | 60 | 333.85 | 9% |  |  | 1.基层清理。 2.弹线定位、排版。 3.吊杆及连接件安装调平、收口及密封处理。 4.材料切割处理找平、硅酸钙板安装及调整，打胶密封与清理. 5.收口及其他处理：暗藏灯带、风口铝百叶、侧封板、检修口、跌级造型等制作安装、收边收口、配合预留安装、机电等专业孔洞及孔洞收口处理。 6.其他：指定地点到工作面的场内运输以及二次倒运、施工垃圾清运到指定地点、成品及半成品保护、场内安全文明施工、脚手架搭设等为完成本项工作内容的所有措施费用。 | 按设计图示尺寸以投影面积计算。 | /
132 | 洽谈区天花发光软膜 SF-03（投影面积） | 1.面层材料品种、规格:发光软膜 SF-03 2.包含清理基层、定位、弹线、钉基层、贴饰面层等工作内容 3.含建筑物超高降效增加费 4.综合考虑按图纸和规范要求而实施、完成这项工程的一切有关费用 | 平方米 | 54 | 337.84 | 9% |  |  | 综合单价包括人工、主材、机械、辅材、损耗、管理、利润、规费、农民工工伤保险、检验检测、风险因素等费用。所有单价结算时均不做调整。 | 按设计图示尺寸以实际施工面积计算 | /
133 | 洽谈区天花灯箱内部刷白处理 | 1.基层类型:混凝土结构面/抹灰面 2.腻子种类: 3.刮腻子遍数: 4.油漆品种、刷漆遍数:天花灯箱内部刷白处理 5.包含基层清理、材料运输、封堵孔眼、刮腻子、打磨、修补、刷、喷涂料等工作内容 6.含建筑物超高降效增加费 7.综合考虑按图纸和规范要求而实施、完成这项工程的一切有关费用 | 平方米 | 67 | 22.96 | 9% |  |  | 综合单价包括人工、主材、机械、辅材、损耗、管理、利润、规费、农民工工伤保险、检验检测、风险因素等费用。所有单价结算时均不做调整。 | 按设计图示尺寸以实际施工面积计算 | /
134 | 沙盘区天花造型吊顶（投影面积）（钢骨架） | 1.吊顶类型:不上人吊顶 2.龙骨材料种类、规格、中距:30*60mm镀锌方管，L50*5mm镀锌角钢 3.基层材料种类、规格:9mm阻燃基层+10mm硅酸钙板 4.孔眼防锈处理,腻子填平,阴、阳角及交接缝处分别贴专用波纤网 5.包含基层清理、吊杆安装、龙骨安装、基层板铺贴、面层铺贴、面层开孔、检修口开孔、嵌缝、刷防护材料等工作内容 6.含建筑物超高降效增加费 7.综合考虑按图纸和规范要求而实施、完成这项工程的一切有关费用 | 平方米 | 65 | 333.85 | 9% |  |  | 综合单价包括人工、主材、机械、辅材、损耗、管理、利润、规费、农民工工伤保险、检验检测、风险因素等费用。所有单价结算时均不做调整。 | 按设计图示尺寸以实际施工面积计算 | /
135 | 沙盘区天花发光软膜 SF-03（投影面积） | 1.面层材料品种、规格:发光软膜 SF-03 2.包含清理基层、定位、弹线、钉基层、贴饰面层等工作内容 3.含建筑物超高降效增加费 4.综合考虑按图纸和规范要求而实施、完成这项工程的一切有关费用 | 平方米 | 51 | 337.84 | 9% |  |  | 综合单价包括人工、主材、机械、辅材、损耗、管理、利润、规费、农民工工伤保险、检验检测、风险因素等费用。所有单价结算时均不做调整。 | 按设计图示尺寸以实际施工面积计算 | /
136 | 沙盘区天花灯箱内部刷白处理 | 1.基层类型:混凝土结构面/抹灰面 2.腻子种类: 3.刮腻子遍数: 4.油漆品种、刷漆遍数:天花灯箱内部刷白处理 5.包含基层清理、材料运输、封堵孔眼、刮腻子、打磨、修补、刷、喷涂料等工作内容 6.含建筑物超高降效增加费 7.综合考虑按图纸和规范要求而实施、完成这项工程的一切有关费用 | 平方米 | 70 | 22.96 | 9% |  |  | 综合单价包括人工、主材、机械、辅材、损耗、管理、利润、规费、农民工工伤保险、检验检测、风险因素等费用。所有单价结算时均不做调整。 | 按设计图示尺寸以实际施工面积计算 | /
137 | 沙盘区105*100mm定制耐水石膏线条 | 1.名称:定制耐水石膏线条 2.线条材料品种、规格:定制耐水石膏线条，105*100mm 3.安装方式:综合考虑 4.包含定位、清理基层、选截材料、线条加工制作、折弯成型、打胶固定、擦净表面等工作内容 5.含建筑物超高降效增加费 6.综合考虑按图纸和规范要求而实施、完成这项工程的一切有关费用 | 米 | 32 | 194.7 | 9% |  |  | 综合单价包括人工、主材、机械、辅材、损耗、管理、利润、规费、农民工工伤保险、检验检测、风险因素等费用。所有单价结算时均不做调整。 | 按设计图示尺寸以实际施工延长米计算 | /
138 | 沙盘区100*100mm定制耐水石膏线条 | 1.名称:定制耐水石膏线条 2.线条材料品种、规格:定制耐水石膏线条，100*100mm 3.安装方式:综合考虑 4.包含定位、清理基层、选截材料、线条加工制作、折弯成型、打胶固定、擦净表面等工作内容 5.含建筑物超高降效增加费 6.综合考虑按图纸和规范要求而实施、完成这项工程的一切有关费用 | 米 | 32 | 194.7 | 9% |  |  | 综合单价包括人工、主材、机械、辅材、损耗、管理、利润、规费、农民工工伤保险、检验检测、风险因素等费用。所有单价结算时均不做调整。 | 按设计图示尺寸以实际施工延长米计算 | /
139 | 天花灯槽（100*180mm）（洽谈区、沙盘区、过厅2） | 1.类型:灯槽 2.龙骨材料种类、规格、中距: 3.基层材料种类、规格:10mm硅酸钙板+9mm阻燃基板 4.孔眼防锈处理,腻子填平,阴、阳角及交接缝处分别贴专用波纤网 5.包含基层清理、吊杆安装、龙骨安装、基层板铺贴、面层铺贴、面层开孔、检修口开孔、嵌缝、刷防护材料等工作内容 6.含建筑物超高降效增加费 7.综合考虑按图纸和规范要求而实施、完成这项工程的一切有关费用 | 平方米 | 8 | 69.59 | 9% |  |  | 综合单价包括人工、主材、机械、辅材、损耗、管理、利润、规费、农民工工伤保险、检验检测、风险因素等费用。所有单价结算时均不做调整。 | 按设计图示尺寸以实际施工面积计算 | /
140 | 100*40mm定制耐水石膏线条 | 1.名称:定制耐水石膏线条 2.线条材料品种、规格:定制耐水石膏线条，100*40mm 3.安装方式:综合考虑 4.包含定位、清理基层、选截材料、线条加工制作、折弯成型、打胶固定、擦净表面等工作内容 5.含建筑物超高降效增加费 6.综合考虑按图纸和规范要求而实施、完成这项工程的一切有关费用 | 米 | 37 | 158.94 | 9% |  |  | 综合单价包括人工、主材、机械、辅材、损耗、管理、利润、规费、农民工工伤保险、检验检测、风险因素等费用。所有单价结算时均不做调整。 | 按实际完成设计图示工程量，以延米计算。 | /
141 | 定制GRG造型线条吊顶天棚 | 1.吊顶类型:不上人吊顶 2.龙骨材料种类、规格、中距:主龙骨间距不应超过900mm，次龙骨间距不应超过300mm.50型系列轻钢龙骨标准骨架，Ф8镀锌吊杆300mm,必须采用镀锌材料,M8膨胀螺栓固定，主龙骨1mm厚,次龙骨0.5mnmn厚;自攻螺丝固定 3.平面基层材料种类、规格:525mm宽定制GRG造型线条 4.孔眼防锈处理,腻子填平,阴、阳角及交接缝处分别贴专用波纤网、PVC护角线 5.包含基层清理、吊杆安装、龙骨安装、基层板铺贴、面层铺贴、面层开孔、检修口开孔、嵌缝、刷防护材料等工作内容 6.含建筑物超高降效增加费 7.综合考虑按图纸和规范要求而实施、完成这项工程的一切有关费用 | 平方米 | 8 | 1087.38 | 9% |  |  | 综合单价包括人工、主材、机械、辅材、损耗、管理、利润、规费、农民工工伤保险、检验检测、风险因素等费用。所有单价结算时均不做调整。 | 按设计图示尺寸以实际施工面积计算 | /
142 | 天棚涂料 | 1.基层类型：综合考虑 2.刮腻子要求：综合考虑 3.涂料种类及要求：综合考虑 | 平方米 | 397 | 41.09 | 9% |  |  | 1.操作平台搭设、清扫、基层铁件防锈处理、补缝、满刮腻子或嵌补缝腻子、板缝贴自粘胶带、磨砂纸、阴阳角塑料条等全部操作过程。 2.清扫、配料、喷、刷浆成活。 3.二次收口工作、嵌缝修补，完工清理、防污染措施、成品保护。 | 按设计图示尺寸以展开面积计算。洞口侧壁面积并入相应喷刷部位中计算。
143 | 送(回)风口，规格：4400*150mm | 1.名称:送(回)风口 2.类型:矩形风口(色同天花饰面材料颜色) 3.规格:4400x150mm 4.包含对口、上螺栓、制垫、垫垫、找正、找平、固定、试动、调整等工作内容 5.含洞内、地下室内、库内或暗室内（需要照明）进行施工的措施费 6.综合考虑按图纸和规范要求而实施、完成这项工程的一切有关费用 | 个 | 1 | 463.99 | 9% |  |  | 综合单价包括人工、主材、机械、辅材、损耗、管理、利润、规费、农民工工伤保险、检验检测、风险因素等费用。所有单价结算时均不做调整。 | 以现场实际数量计算 | /
144 | 送(回)风口，规格：4700*150mm | 1.名称:送(回)风口 2.类型:矩形风口(色同天花饰面材料颜色) 3.规格:4700x150mm 4.包含对口、上螺栓、制垫、垫垫、找正、找平、固定、试动、调整等工作内容 5.含洞内、地下室内、库内或暗室内（需要照明）进行施工的措施费 6.综合考虑按图纸和规范要求而实施、完成这项工程的一切有关费用 | 个 | 1 | 495.55 | 9% |  |  | 综合单价包括人工、主材、机械、辅材、损耗、管理、利润、规费、农民工工伤保险、检验检测、风险因素等费用。所有单价结算时均不做调整。 | 以现场实际数量计算 | /
145 | 送(回)风口，规格：7900*150mm | 1.名称:送(回)风口 2.类型:矩形风口(色同天花饰面材料颜色) 3.规格:7900x150mm 4.包含对口、上螺栓、制垫、垫垫、找正、找平、固定、试动、调整等工作内容 5.含洞内、地下室内、库内或暗室内（需要照明）进行施工的措施费 6.综合考虑按图纸和规范要求而实施、完成这项工程的一切有关费用 | 个 | 5 | 832.23 | 9% |  |  | 综合单价包括人工、主材、机械、辅材、损耗、管理、利润、规费、农民工工伤保险、检验检测、风险因素等费用。所有单价结算时均不做调整。 | 以现场实际数量计算 | /
146 | 送(回)风口，规格：3880*150mm | 1.名称:送(回)风口 2.类型:矩形风口(色同天花饰面材料颜色) 3.规格:3880x150mm 4.包含对口、上螺栓、制垫、垫垫、找正、找平、固定、试动、调整等工作内容 5.含洞内、地下室内、库内或暗室内（需要照明）进行施工的措施费 6.综合考虑按图纸和规范要求而实施、完成这项工程的一切有关费用 | 个 | 2 | 421.9 | 9% |  |  | 综合单价包括人工、主材、机械、辅材、损耗、管理、利润、规费、农民工工伤保险、检验检测、风险因素等费用。所有单价结算时均不做调整。 | 以现场实际数量计算 | /
147 | 石材门槛石 ST-02 | 1.结合层厚度、材料种类及强度等级:30mm厚DS-M15水泥砂浆搅拌砂浆找平层，素水泥砂浆一道 (内掺建筑胶 )，原浆收光；(结构板浮浆清理、露筋处理、缺陷修复)，10mm薄贴瓷砖胶(C1T型) 2.面层材料品种、规格:20mm石材ST-02（石材六面防护及防渗处理） 3.勾缝材料种类:填缝剂勾缝 4.包含基层清理、抹结合层、面层铺设、切割磨边、勾缝填缝、刷防护材料、防护处理、抛光、打蜡、材料运输等工作内容 5.含建筑物超高降效增加费 | 平方米 | 3 | 1079.59 | 9% |  |  | 综合单价包括人工、主材、机械、辅材、损耗、管理、利润、规费、农民工工伤保险、检验检测、风险因素等费用。所有单价结算时均不做调整。 | 按设计图示尺寸以实际施工面积计算 | /
148 | 石材门槛石 ST-02 | 1.结合层厚度、材料种类及强度等级:30mm厚DS-M15水泥砂浆搅拌砂浆找平层，素水泥砂浆一道 (内掺建筑胶 )，原浆收光；(结构板浮浆清理、露筋处理、缺陷修复)，10mm薄贴瓷砖胶(C1T型) 2.面层材料品种、规格:20mm石材ST-02（石材六面防护及防渗处理） 3.勾缝材料种类:填缝剂勾缝 4.包含基层清理、抹结合层、面层铺设、切割磨边、勾缝填缝、刷防护材料、防护处理、抛光、打蜡、材料运输等工作内容 5.含建筑物超高降效增加费 | 平方米 | 3 | 1079.59 | 9% |  |  | 综合单价包括人工、主材、机械、辅材、损耗、管理、利润、规费、农民工工伤保险、检验检测、风险因素等费用。所有单价结算时均不做调整。 | 按设计图示尺寸以实际施工面积计算 | /
149 | 地面瓷砖拼花铺贴 CT-01/CT-02 | 1.结合层厚度、材料种类及强度等级:30mm厚DS-M15水泥砂浆搅拌砂浆找平层，素水泥砂浆一道 (内掺建筑胶 )，原浆收光(结构板浮浆清理、露筋处理、缺陷修复)，10mm薄贴瓷砖胶(C1T型) 2.面层材料品种、规格:CT-01、CT-02瓷砖900x1800mm 3.勾缝材料种类:美缝剂勾缝 4.包含清理基层、备料、浸润块料、刷水泥浆、抹结合层、铺贴、勾缝填缝、清理净面等工作内容 5.含建筑物超高降效增加费 | 平方米 | 83 | 358.25 | 9% |  |  | 1.基层清理。 2.弹线定位、排版。 3.摊铺水泥砂浆、刷素水泥浆、校正平整、调运砂浆。 4.材料套割、材料切割、材料开孔、材料对缝、锯板修边、铺贴饰面、勾缝、水泥擦缝、浸水湿润、清洁养护、倒角磨边、加筋、防护。 5.收口处理：与其他施工界限收边收口处理、柱边收口、配合预留安装、机电等专业孔洞及孔洞收口处理。 6.其它：指定地点到工作面的场内运输以及二次倒运、施工垃圾清运到指定地点、成品及半成品保护、场内安全文明施工。 | 按实际完成设计图示工程量，以地面水平投影面积计算 | /
150 | 地面L型铜条 | 1.名称:铜条 2.线条材料品种、规格:L型铜条 3.安装方式:综合考虑 4.包含定位、清理基层、选截材料、线条加工制作、折弯成型、打胶固定、擦净表面等工作内容 5.含建筑物超高降效增加费 | 米 | 9 | 33.74 | 9% |  |  | 综合单价包括人工、主材、机械、辅材、损耗、管理、利润、规费、农民工工伤保险、检验检测、风险因素等费用。所有单价结算时均不做调整。 | 按设计图示尺寸以实际施工延长米计算 | /
151 | 墙面干挂瓷砖 CT-01 (拉槽面，3mm凹槽@43mm) | 1.安装方式:干挂 2.龙骨材料种类、规格:镀锌钢骨架 3.面层材料品种、规格:CT-01瓷砖+复合15mm铝蜂窝板，拉槽面，3mm凹槽@43mm 4.缝宽、勾缝材料种类:美缝剂勾缝 5.包含选料、切割瓷片、抹建筑胶粘剂、贴面砖、擦缝、清洁表面等工作内容 6.含建筑物超高降效增加费 7.综合考虑按图纸和规范要求而实施、完成这项工程的一切有关费用 | 平方米 | 8 | 415.07 | 9% |  |  | 1.基层清理。 2.弹线定位、排版。 3.龙骨及连接件制作、安装、调平。 4.瓷砖套割、瓷砖切割、瓷砖对缝、锯板修边、勾缝、水泥擦缝、浸水湿润、清洁养护。 5.收口处理：收边收口、柱边收口、配合预留安装、机电等专业孔洞及孔洞收口处理。 6.其他：指定地点到工作面的场内运输以及二次倒运、施工垃圾清运到指定地点、成品及半成品保护、场内安全文明施工、脚手架搭设等为完成本项工作内容的所有措施费用。 | 按实际完成外露见光图示工程量，以墙面正立面展开面积计算，扣除门窗洞口及单个＞0.3m2的孔洞所占面积。 | /
152 | 墙面干挂瓷砖 CT-03 | 1.安装方式:干挂 2.龙骨材料种类、规格:镀锌钢骨架 3.面层材料品种、规格:CT-03瓷砖+复合15mm铝蜂窝板 4.缝宽、勾缝材料种类:美缝剂勾缝 5.包含选料、切割瓷片、抹建筑胶粘剂、贴面砖、擦缝、清洁表面等工作内容 6.含建筑物超高降效增加费 7.综合考虑按图纸和规范要求而实施、完成这项工程的一切有关费用 | 平方米 | 55 | 296.32 | 9% |  |  | 1.基层清理。 2.弹线定位、排版。 3.龙骨及连接件制作、安装、调平。 4.瓷砖套割、瓷砖切割、瓷砖对缝、锯板修边、勾缝、水泥擦缝、浸水湿润、清洁养护。 5.收口处理：收边收口、柱边收口、配合预留安装、机电等专业孔洞及孔洞收口处理。 6.其他：指定地点到工作面的场内运输以及二次倒运、施工垃圾清运到指定地点、成品及半成品保护、场内安全文明施工、脚手架搭设等为完成本项工作内容的所有措施费用。 | 按实际完成外露见光图示工程量，以墙面正立面展开面积计算，扣除门窗洞口及单个＞0.3m2的孔洞所占面积。 | /
153 | 内墙涂料 | 1.基层类型：综合考虑 2.刮腻子要求：综合考虑 3.涂料种类及要求：综合考虑 | 平方米 | 11 | 333.11 | 9% |  |  | 1.操作平台搭设、清扫、基层铁件防锈处理、补缝、满刮腻子或嵌补缝腻子、板缝贴自粘胶带、磨砂纸、阴阳角塑料条、腻子打磨等全部操作过程。 2.清扫、配料、喷、刷浆成活。 3.门窗洞口等部位的二次收口工作、嵌缝修补，完工清理、防污染措施、成品保护。 | 按设计图示尺寸以展开面积计算。洞口侧壁面积并入相应喷刷部位中计算。
154 | 30mm高不锈钢踢脚线 MT-01 | 1.踢脚线高度:30mm 2.基层材料品种、规格:9mm阻燃夹板（三防处理） 3.面层材料品种、规格:1.2mm不锈钢踢脚线MT-01（展开尺寸:25+10+5+12=52mm） 4.包含基层清理、踢脚线安装、收口处理、材料运输等工作内容 5.含建筑物超高降效增加费 | 米 | 13 | 44.69 | 9% |  |  | 1.基层清理。 2.弹线定位、排版。 3.钉基层、粘面层、打胶。 4.清理面层、打孔，面层切割修整与处理。 5.收口处理：收边收口、柱边收口、配合预留安装、机电等专业孔洞及孔洞收口处理。 6.其它：指定地点到工作面的场内运输以及二次倒运、施工垃圾清运到指定地点、成品及半成品保护、场内安全文明施工。 | 按实际完成设计图示工程量，以延米计算。 | /
155 | 墙面20mm高不锈钢腰部线条 MT-01 | 1.名称:金属装饰线条 2.线条材料品种、规格:1.2mm厚不锈钢MT-01（展开尺寸:27+5+5+10+5+5+27+9=93mm） 3.安装方式:综合考虑 4.包含定位、清理基层、选截材料、线条加工制作、折弯成型、打胶固定、擦净表面等工作内容 5.含建筑物超高降效增加费 6.综合考虑按图纸和规范要求而实施、完成这项工程的一切有关费用 | 米 | 13 | 61.6 | 9% |  |  | 1.基层清理。 2.弹线定位、排版。 3.钉基层、粘面层、打胶。 4.清理面层、打孔，面层切割修整与处理。 5.收口处理：收边收口、柱边收口、配合预留安装、机电等专业孔洞及孔洞收口处理。 6.其它：指定地点到工作面的场内运输以及二次倒运、施工垃圾清运到指定地点、成品及半成品保护、场内安全文明施工。 | 按实际完成设计图示工程量，以延米计算。 | /
156 | 墙面不锈钢灯槽 MT-01 | 1.名称:金属装饰线条 2.线条材料品种、规格:1.2mm厚不锈钢MT-01（展开尺寸:30+30+5+11=76mm） 3.安装方式:综合考虑 4.包含定位、清理基层、选截材料、线条加工制作、折弯成型、打胶固定、擦净表面等工作内容 5.含建筑物超高降效增加费 6.综合考虑按图纸和规范要求而实施、完成这项工程的一切有关费用 | 米 | 13 | 66.82 | 9% |  |  | 1.基层清理。 2.弹线定位、排版。 3.钉基层、粘面层、打胶。 4.清理面层、打孔，面层切割修整与处理。 5.收口处理：收边收口、柱边收口、配合预留安装、机电等专业孔洞及孔洞收口处理。 6.其它：指定地点到工作面的场内运输以及二次倒运、施工垃圾清运到指定地点、成品及半成品保护、场内安全文明施工。 | 按实际完成设计图示工程量，以延米计算。 | /
157 | 墙面5mm不锈钢竖向线条 MT-01 | 1.名称:金属装饰线条 2.线条材料品种、规格:1.2mm厚不锈钢MT-01（展开尺寸:16+5+16+9=46mm） 3.安装方式:综合考虑 4.包含定位、清理基层、选截材料、线条加工制作、折弯成型、打胶固定、擦净表面等工作内容 5.含建筑物超高降效增加费 6.综合考虑按图纸和规范要求而实施、完成这项工程的一切有关费用 | 米 | 42 | 40.46 | 9% |  |  | 1.基层清理。 2.弹线定位、排版。 3.钉基层、粘面层、打胶。 4.清理面层、打孔，面层切割修整与处理。 5.收口处理：收边收口、柱边收口、配合预留安装、机电等专业孔洞及孔洞收口处理。 6.其它：指定地点到工作面的场内运输以及二次倒运、施工垃圾清运到指定地点、成品及半成品保护、场内安全文明施工。 | 按实际完成设计图示工程量，以延米计算。 | /
158 | 墙面5mm不锈钢竖向线条 MT-01 | 1.名称:金属装饰线条 2.线条材料品种、规格:1.2mm厚不锈钢MT-01（展开尺寸:27+5+27+9=68mm） 3.安装方式:综合考虑 4.包含定位、清理基层、选截材料、线条加工制作、折弯成型、打胶固定、擦净表面等工作内容 5.含建筑物超高降效增加费 6.综合考虑按图纸和规范要求而实施、完成这项工程的一切有关费用 | 米 | 10 | 48.92 | 9% |  |  | 1.基层清理。 2.弹线定位、排版。 3.钉基层、粘面层、打胶。 4.清理面层、打孔，面层切割修整与处理。 5.收口处理：收边收口、柱边收口、配合预留安装、机电等专业孔洞及孔洞收口处理。 6.其它：指定地点到工作面的场内运输以及二次倒运、施工垃圾清运到指定地点、成品及半成品保护、场内安全文明施工。 | 按实际完成设计图示工程量，以延米计算。 | /
159 | 墙面5mm不锈钢竖向线条 MT-01 | 1.名称:金属装饰线条 2.线条材料品种、规格:1.2mm厚不锈钢MT-01（展开尺寸:20+5+20+9=54mm） 3.安装方式:综合考虑 4.包含定位、清理基层、选截材料、线条加工制作、折弯成型、打胶固定、擦净表面等工作内容 5.含建筑物超高降效增加费 6.综合考虑按图纸和规范要求而实施、完成这项工程的一切有关费用 | 米 | 10 | 42.58 | 9% |  |  | 1.基层清理。 2.弹线定位、排版。 3.钉基层、粘面层、打胶。 4.清理面层、打孔，面层切割修整与处理。 5.收口处理：收边收口、柱边收口、配合预留安装、机电等专业孔洞及孔洞收口处理。 6.其它：指定地点到工作面的场内运输以及二次倒运、施工垃圾清运到指定地点、成品及半成品保护、场内安全文明施工。 | 按实际完成设计图示工程量，以延米计算。 | /
160 | 墙面造型木饰面门套 WD-01（投影面积） | 1.基层材料种类、规格:9mm阻燃夹板(三防处理),采用木楔子调平 2.面层材料品种、规格:木饰面WD-01 3.包含定位、下料、打眼、安螺栓、安装基层、饰面层、净面等工作内容 4.含建筑物超高降效增加费 5.综合考虑按图纸和规范要求而实施、完成这项工程的一切有关费用 | 平方米 | 20 | 1511.17 | 9% |  |  | 综合单价包括人工、主材、机械、辅材、损耗、管理、利润、规费、农民工工伤保险、检验检测、风险因素等费用。所有单价结算时均不做调整。 | 按设计图示尺寸以实际施工面积计算 | /
161 | 墙面5mm不锈钢竖向线条 MT-01 | 1.名称:金属装饰线条 2.线条材料品种、规格:1.2mm厚不锈钢MT-01（展开尺寸:20+5+20+9=54mm） 3.安装方式:综合考虑 4.包含定位、清理基层、选截材料、线条加工制作、折弯成型、打胶固定、擦净表面等工作内容 5.含建筑物超高降效增加费 6.综合考虑按图纸和规范要求而实施、完成这项工程的一切有关费用 | 米 | 40 | 42.58 | 9% |  |  | 1.基层清理。 2.弹线定位、排版。 3.钉基层、粘面层、打胶。 4.清理面层、打孔，面层切割修整与处理。 5.收口处理：收边收口、柱边收口、配合预留安装、机电等专业孔洞及孔洞收口处理。 6.其它：指定地点到工作面的场内运输以及二次倒运、施工垃圾清运到指定地点、成品及半成品保护、场内安全文明施工。 | 按实际完成设计图示工程量，以延米计算。 | /
162 | 墙面干挂半圆形石材 ST-01 | 1.安装方式:干挂 2.龙骨材料种类、规格:40*40mm镀锌方钢+镀锌角钢，螺栓固定 3.面层材料品种、规格:ST-01石材 4.石材六面防护及防渗处理、型钢骨架防腐处理 5.含建筑物超高降效增加费 6.综合考虑按图纸和规范要求而实施、完成这项工程的一切有关费用 | 平方米 | 12 | 2717.91 | 9% |  |  | 综合单价包括人工、主材、机械、辅材、损耗、管理、利润、规费、农民工工伤保险、检验检测、风险因素等费用。所有单价结算时均不做调整。 | 按设计图示尺寸以实际施工面积计算 | /
163 | 通道不锈钢门套 MT-01 | 1.基层材料品种、规格:30*30mm镀锌方钢，双层9mm阻燃夹板（三防处理） 2.面层材料品种、规格:1.2mm哑光拉丝不锈钢MT-01 3.包含清理基层、定位、弹线、钉基层、贴饰面层等工作内容 4.含建筑物超高降效增加费 5.综合考虑按图纸和规范要求而实施、完成这项工程的一切有关费用 | 平方米 | 17 | 610.66 | 9% |  |  | 综合单价包括人工、主材、机械、辅材、损耗、管理、利润、规费、农民工工伤保险、检验检测、风险因素等费用。所有单价结算时均不做调整。 | 按设计图示尺寸以实际施工面积计算 | /
164 | 30mm高不锈钢踢脚线 MT-01 | 1.踢脚线高度:30mm 2.基层材料品种、规格:9mm阻燃夹板（三防处理） 3.面层材料品种、规格:1.2mm不锈钢踢脚线MT-01（展开尺寸:25+10+5+12=52mm） 4.包含基层清理、踢脚线安装、收口处理、材料运输等工作内容 5.含建筑物超高降效增加费 | 米 | 2 | 44.69 | 9% |  |  | 1.基层清理。 2.弹线定位、排版。 3.钉基层、粘面层、打胶。 4.清理面层、打孔，面层切割修整与处理。 5.收口处理：收边收口、柱边收口、配合预留安装、机电等专业孔洞及孔洞收口处理。 6.其它：指定地点到工作面的场内运输以及二次倒运、施工垃圾清运到指定地点、成品及半成品保护、场内安全文明施工。 | 按实际完成设计图示工程量，以延米计算。 | /
165 | 前厅屏风 | 1.名称:前厅屏风 2.尺寸:L1650xW120xH5400mm+L1450xW100xH4700mm 3.材质:60x60mm镀锌方钢、多层基层板(三防处理)、木饰面WD-01、石材ST-01、1.2mm不锈钢收边MT-01 4.石材六面防护及防渗处理、型钢骨架防腐处理 5.综合考虑阻尼铰链、拉手、门铰、合页等五金配件 6.包括测量、表面清理、固定、安装等工作内容 7.含建筑物超高降效增加费 8.综合考虑按图纸和规范要求而实施、完成这项工程的一切有关费用 | 平方米 | 63 | 3662.99 | 9% |  |  | 综合单价包括人工、主材、机械、辅材、损耗、管理、利润、规费、农民工工伤保险、检验检测、风险因素等费用。所有单价结算时均不做调整。 | 按设计图示尺寸以实际施工面积计算 | /
166 | 屏风（车马厅、前厅、洽谈区、过厅） | 1.名称:屏风（车马厅、前厅、洽谈区、过厅） 2.尺寸:LxW80xH4000mm 3.材质:40x40mm镀锌方钢、基层板(三防处理)、木饰面WD-01、透光亚克力SF-01、1.2mm不锈钢收边MT-01 4.型钢骨架防腐处理 5.综合考虑阻尼铰链、拉手、门铰、合页等五金配件 6.包括测量、表面清理、固定、安装等工作内容 7.含建筑物超高降效增加费 8.综合考虑按图纸和规范要求而实施、完成这项工程的一切有关费用 | 平方米 | 13 | 2610.86 | 9% |  |  | 综合单价包括人工、主材、机械、辅材、损耗、管理、利润、规费、农民工工伤保险、检验检测、风险因素等费用。所有单价结算时均不做调整。 | 按设计图示尺寸以实际施工面积计算 | /
167 | 跌级吊顶天棚 | 1.吊顶类型:不上人吊顶 2.龙骨材料种类、规格、中距:60型系列轻钢龙骨标准骨架，Ф8镀锌吊杆@<1200mm,必须采用镀锌材料,M8膨胀螺栓固定;自攻螺丝固定 3.基层材料种类、规格:低位吊顶双层10mm硅酸钙板，高位吊顶9mm阻燃基层+10mm硅酸钙板 4.孔眼防锈处理,腻子填平,阴、阳角及交接缝处分别贴专用波纤网 5.包含基层清理、吊杆安装、龙骨安装、基层板铺贴、面层铺贴、面层开孔、检修口开孔、嵌缝、刷防护材料等工作内容 6.含建筑物超高降效增加费 7.综合考虑按图纸和规范要求而实施、完成这项工程的一切有关费用 | 平方米 | 84 | 197.08 | 9% |  |  | 1.基层清理。 2.弹线定位、排版。 3.吊杆及连接件安装调平、收口及密封处理。 4.材料切割处理找平、硅酸钙板安装及调整，打胶密封与清理. 5.收口及其他处理：暗藏灯带、风口铝百叶、侧封板、检修口、跌级造型等制作安装、收边收口、配合预留安装、机电等专业孔洞及孔洞收口处理。 6.其他：指定地点到工作面的场内运输以及二次倒运、施工垃圾清运到指定地点、成品及半成品保护、场内安全文明施工、脚手架搭设等为完成本项工作内容的所有措施费用。 | 按设计图示尺寸以水平投影面积计算。不扣除间壁墙、检查口、附墙烟囱、柱垛和管道所占面积,扣除单个>0.3m3的孔洞、非密拼吊顶空隙所占的面积、独立柱及与天棚相连的窗帘盒所占的面积。 | /
168 | 天花转换层（吊顶高度超1.5m） | 1.转换层角钢应采用L50*5mm镀锌角钢,焊接部分应做防锈处理。 2.钢架转换层 ≥ 1500mm时,需做反支撑钢架固定 3.含建筑物超高降效增加费 4.综合考虑按图纸和规范要求而实施、完成这项工程的一切有关费用 | 平方米 | 5 | 162.72 | 9% |  |  | 综合单价包括人工、主材、机械、辅材、损耗、管理、利润、规费、农民工工伤保险、检验检测、风险因素等费用。所有单价结算时均不做调整。 | 按设计图示尺寸以实际施工面积计算 | /
169 | 天花灯槽（100*180mm） | 1.类型:灯槽 2.龙骨材料种类、规格、中距: 3.基层材料种类、规格:10mm硅酸钙板+9mm阻燃基板 4.孔眼防锈处理,腻子填平,阴、阳角及交接缝处分别贴专用波纤网 5.包含基层清理、吊杆安装、龙骨安装、基层板铺贴、面层铺贴、面层开孔、检修口开孔、嵌缝、刷防护材料等工作内容 6.含建筑物超高降效增加费 7.综合考虑按图纸和规范要求而实施、完成这项工程的一切有关费用 | 平方米 | 4 | 69.59 | 9% |  |  | 综合单价包括人工、主材、机械、辅材、损耗、管理、利润、规费、农民工工伤保险、检验检测、风险因素等费用。所有单价结算时均不做调整。 | 按设计图示尺寸以实际施工面积计算 | /
170 | 100*40mm定制耐水石膏线条 | 1.名称:定制耐水石膏线条 2.线条材料品种、规格:定制耐水石膏线条，100*40mm 3.安装方式:综合考虑 4.包含定位、清理基层、选截材料、线条加工制作、折弯成型、打胶固定、擦净表面等工作内容 5.含建筑物超高降效增加费 6.综合考虑按图纸和规范要求而实施、完成这项工程的一切有关费用 | 米 | 17 | 158.94 | 9% |  |  | 综合单价包括人工、主材、机械、辅材、损耗、管理、利润、规费、农民工工伤保险、检验检测、风险因素等费用。所有单价结算时均不做调整。 | 按实际完成设计图示工程量，以延米计算。 | /
171 | 天花60mm宽不锈钢线条 MT-01 | 1.名称:金属装饰线条 2.线条材料品种、规格:1.2mm厚不锈钢MT-01（展开尺寸:50+60+50=160mm） 3.安装方式:综合考虑 4.包含定位、清理基层、选截材料、线条加工制作、折弯成型、打胶固定、擦净表面等工作内容 5.含建筑物超高降效增加费 6.综合考虑按图纸和规范要求而实施、完成这项工程的一切有关费用 | 米 | 18 | 105.9 | 9% |  |  | 1.基层清理。 2.弹线定位、排版。 3.钉基层、粘面层、打胶。 4.清理面层、打孔，面层切割修整与处理。 5.收口处理：收边收口、柱边收口、配合预留安装、机电等专业孔洞及孔洞收口处理。 6.其它：指定地点到工作面的场内运输以及二次倒运、施工垃圾清运到指定地点、成品及半成品保护、场内安全文明施工。 | 按实际完成设计图示工程量，以延米计算。 | /
172 | 定制GRG造型线条吊顶天棚 | 1.吊顶类型:不上人吊顶 2.龙骨材料种类、规格、中距:主龙骨间距不应超过900mm，次龙骨间距不应超过300mm.50型系列轻钢龙骨标准骨架，Ф8镀锌吊杆300mm,必须采用镀锌材料,M8膨胀螺栓固定，主龙骨1mm厚,次龙骨0.5mnmn厚;自攻螺丝固定 3.平面基层材料种类、规格:525mm宽定制GRG造型线条 4.孔眼防锈处理,腻子填平,阴、阳角及交接缝处分别贴专用波纤网、PVC护角线 5.包含基层清理、吊杆安装、龙骨安装、基层板铺贴、面层铺贴、面层开孔、检修口开孔、嵌缝、刷防护材料等工作内容 6.含建筑物超高降效增加费 7.综合考虑按图纸和规范要求而实施、完成这项工程的一切有关费用 | 平方米 | 10 | 1087.38 | 9% |  |  | 综合单价包括人工、主材、机械、辅材、损耗、管理、利润、规费、农民工工伤保险、检验检测、风险因素等费用。所有单价结算时均不做调整。 | 按设计图示尺寸以实际施工面积计算 | /
173 | 天棚涂料 | 1.基层类型：综合考虑 2.刮腻子要求：综合考虑 3.涂料种类及要求：综合考虑 | 平方米 | 96 | 41.09 | 9% |  |  | 1.操作平台搭设、清扫、基层铁件防锈处理、补缝、满刮腻子或嵌补缝腻子、板缝贴自粘胶带、磨砂纸、阴阳角塑料条等全部操作过程。 2.清扫、配料、喷、刷浆成活。 3.二次收口工作、嵌缝修补，完工清理、防污染措施、成品保护。 | 按设计图示尺寸以展开面积计算。洞口侧壁面积并入相应喷刷部位中计算。
174 | 送(回)风口，规格：2305*200mm | 1.名称:送(回)风口 2.类型:矩形风口(色同天花饰面材料颜色) 3.规格:2305x200mm 4.包含对口、上螺栓、制垫、垫垫、找正、找平、固定、试动、调整等工作内容 5.含洞内、地下室内、库内或暗室内（需要照明）进行施工的措施费 6.综合考虑按图纸和规范要求而实施、完成这项工程的一切有关费用 | 个 | 2 | 310.38 | 9% |  |  | 综合单价包括人工、主材、机械、辅材、损耗、管理、利润、规费、农民工工伤保险、检验检测、风险因素等费用。所有单价结算时均不做调整。 | 以现场实际数量计算 | /
175 | 送(回)风口，规格：3185*200mm | 1.名称:送(回)风口 2.类型:矩形风口(色同天花饰面材料颜色) 3.规格:3185x200mm 4.包含对口、上螺栓、制垫、垫垫、找正、找平、固定、试动、调整等工作内容 5.含洞内、地下室内、库内或暗室内（需要照明）进行施工的措施费 6.综合考虑按图纸和规范要求而实施、完成这项工程的一切有关费用 | 个 | 2 | 413.49 | 9% |  |  | 综合单价包括人工、主材、机械、辅材、损耗、管理、利润、规费、农民工工伤保险、检验检测、风险因素等费用。所有单价结算时均不做调整。 | 以现场实际数量计算 | /
176 | 石材门槛石 ST-02 | 1.结合层厚度、材料种类及强度等级:30mm厚DS-M15水泥砂浆搅拌砂浆找平层，素水泥砂浆一道 (内掺建筑胶 )，原浆收光；(结构板浮浆清理、露筋处理、缺陷修复)，10mm薄贴瓷砖胶(C1T型) 2.面层材料品种、规格:20mm石材ST-02（石材六面防护及防渗处理） 3.勾缝材料种类:填缝剂勾缝 4.包含基层清理、抹结合层、面层铺设、切割磨边、勾缝填缝、刷防护材料、防护处理、抛光、打蜡、材料运输等工作内容 5.含建筑物超高降效增加费 | 平方米 | 3 | 1079.59 | 9% |  |  | 综合单价包括人工、主材、机械、辅材、损耗、管理、利润、规费、农民工工伤保险、检验检测、风险因素等费用。所有单价结算时均不做调整。 | 按设计图示尺寸以实际施工面积计算 | /
177 | 石材门槛石 ST-02 | 1.结合层厚度、材料种类及强度等级:30mm厚DS-M15水泥砂浆搅拌砂浆找平层，素水泥砂浆一道 (内掺建筑胶 )，原浆收光；(结构板浮浆清理、露筋处理、缺陷修复)，10mm薄贴瓷砖胶(C1T型) 2.面层材料品种、规格:20mm石材ST-02（石材六面防护及防渗处理） 3.勾缝材料种类:填缝剂勾缝 4.包含基层清理、抹结合层、面层铺设、切割磨边、勾缝填缝、刷防护材料、防护处理、抛光、打蜡、材料运输等工作内容 5.含建筑物超高降效增加费 | 平方米 | 1 | 1079.59 | 9% |  |  | 综合单价包括人工、主材、机械、辅材、损耗、管理、利润、规费、农民工工伤保险、检验检测、风险因素等费用。所有单价结算时均不做调整。 | 按设计图示尺寸以实际施工面积计算 | /
178 | 地面瓷砖铺贴 CT-01 | 1.结合层厚度、材料种类及强度等级:30mm厚DS-M15水泥砂浆搅拌砂浆找平层，素水泥砂浆一道 (内掺建筑胶 )，原浆收光(结构板浮浆清理、露筋处理、缺陷修复)，10mm薄贴瓷砖胶(C1T型) 2.面层材料品种、规格:CT-01瓷砖900x1800mm 3.勾缝材料种类:美缝剂勾缝 4.包含清理基层、备料、浸润块料、刷水泥浆、抹结合层、铺贴、勾缝填缝、清理净面等工作内容 5.含建筑物超高降效增加费 | 平方米 | 63 | 273.76 | 9% |  |  | 1.基层清理。 2.弹线定位、排版。 3.摊铺水泥砂浆、刷素水泥浆、校正平整、调运砂浆。 4.材料套割、材料切割、材料开孔、材料对缝、锯板修边、铺贴饰面、勾缝、水泥擦缝、浸水湿润、清洁养护、倒角磨边、加筋、防护。 5.收口处理：与其他施工界限收边收口处理、柱边收口、配合预留安装、机电等专业孔洞及孔洞收口处理。 6.其它：指定地点到工作面的场内运输以及二次倒运、施工垃圾清运到指定地点、成品及半成品保护、场内安全文明施工。 | 按实际完成设计图示工程量，以地面水平投影面积计算 | /
179 | 地面L型铜条 | 1.名称:铜条 2.线条材料品种、规格:L型铜条 3.安装方式:综合考虑 4.包含定位、清理基层、选截材料、线条加工制作、折弯成型、打胶固定、擦净表面等工作内容 5.含建筑物超高降效增加费 | 米 | 6 | 33.74 | 9% |  |  | 综合单价包括人工、主材、机械、辅材、损耗、管理、利润、规费、农民工工伤保险、检验检测、风险因素等费用。所有单价结算时均不做调整。 | 按设计图示尺寸以实际施工延长米计算 | /
180 | 墙面干挂瓷砖 CT-01 (拉槽面，3mm凹槽@43mm) | 1.安装方式:干挂 2.龙骨材料种类、规格:镀锌钢骨架 3.面层材料品种、规格:CT-01瓷砖+复合15mm铝蜂窝板，拉槽面，3mm凹槽@43mm 4.缝宽、勾缝材料种类:美缝剂勾缝 5.包含选料、切割瓷片、抹建筑胶粘剂、贴面砖、擦缝、清洁表面等工作内容 6.含建筑物超高降效增加费 7.综合考虑按图纸和规范要求而实施、完成这项工程的一切有关费用 | 平方米 | 10 | 415.07 | 9% |  |  | 1.基层清理。 2.弹线定位、排版。 3.龙骨及连接件制作、安装、调平。 4.瓷砖套割、瓷砖切割、瓷砖对缝、锯板修边、勾缝、水泥擦缝、浸水湿润、清洁养护。 5.收口处理：收边收口、柱边收口、配合预留安装、机电等专业孔洞及孔洞收口处理。 6.其他：指定地点到工作面的场内运输以及二次倒运、施工垃圾清运到指定地点、成品及半成品保护、场内安全文明施工、脚手架搭设等为完成本项工作内容的所有措施费用。 | 按实际完成外露见光图示工程量，以墙面正立面展开面积计算，扣除门窗洞口及单个＞0.3m2的孔洞所占面积。 | /
181 | 墙面干挂瓷砖 CT-03 | 1.安装方式:干挂 2.龙骨材料种类、规格:镀锌钢骨架 3.面层材料品种、规格:CT-03瓷砖+复合15mm铝蜂窝板 4.缝宽、勾缝材料种类:美缝剂勾缝 5.包含选料、切割瓷片、抹建筑胶粘剂、贴面砖、擦缝、清洁表面等工作内容 6.含建筑物超高降效增加费 7.综合考虑按图纸和规范要求而实施、完成这项工程的一切有关费用 | 平方米 | 62 | 296.32 | 9% |  |  | 1.基层清理。 2.弹线定位、排版。 3.龙骨及连接件制作、安装、调平。 4.瓷砖套割、瓷砖切割、瓷砖对缝、锯板修边、勾缝、水泥擦缝、浸水湿润、清洁养护。 5.收口处理：收边收口、柱边收口、配合预留安装、机电等专业孔洞及孔洞收口处理。 6.其他：指定地点到工作面的场内运输以及二次倒运、施工垃圾清运到指定地点、成品及半成品保护、场内安全文明施工、脚手架搭设等为完成本项工作内容的所有措施费用。 | 按实际完成外露见光图示工程量，以墙面正立面展开面积计算，扣除门窗洞口及单个＞0.3m2的孔洞所占面积。 | /
182 | 内墙涂料 | 1.基层类型：综合考虑 2.刮腻子要求：综合考虑 3.涂料种类及要求：综合考虑 | 平方米 | 12 | 333.11 | 9% |  |  | 1.操作平台搭设、清扫、基层铁件防锈处理、补缝、满刮腻子或嵌补缝腻子、板缝贴自粘胶带、磨砂纸、阴阳角塑料条、腻子打磨等全部操作过程。 2.清扫、配料、喷、刷浆成活。 3.门窗洞口等部位的二次收口工作、嵌缝修补，完工清理、防污染措施、成品保护。 | 按设计图示尺寸以展开面积计算。洞口侧壁面积并入相应喷刷部位中计算。
183 | 30mm高不锈钢踢脚线 MT-01 | 1.踢脚线高度:30mm 2.基层材料品种、规格:9mm阻燃夹板（三防处理） 3.面层材料品种、规格:1.2mm不锈钢踢脚线MT-01（展开尺寸:25+10+5+12=52mm） 4.包含基层清理、踢脚线安装、收口处理、材料运输等工作内容 5.含建筑物超高降效增加费 | 米 | 21 | 44.69 | 9% |  |  | 1.基层清理。 2.弹线定位、排版。 3.钉基层、粘面层、打胶。 4.清理面层、打孔，面层切割修整与处理。 5.收口处理：收边收口、柱边收口、配合预留安装、机电等专业孔洞及孔洞收口处理。 6.其它：指定地点到工作面的场内运输以及二次倒运、施工垃圾清运到指定地点、成品及半成品保护、场内安全文明施工。 | 按实际完成设计图示工程量，以延米计算。 | /
184 | 墙面20mm高不锈钢腰部线条 MT-01 | 1.名称:金属装饰线条 2.线条材料品种、规格:1.2mm厚不锈钢MT-01（展开尺寸:27+5+5+10+5+5+27+9=93mm） 3.安装方式:综合考虑 4.包含定位、清理基层、选截材料、线条加工制作、折弯成型、打胶固定、擦净表面等工作内容 5.含建筑物超高降效增加费 6.综合考虑按图纸和规范要求而实施、完成这项工程的一切有关费用 | 米 | 20 | 61.6 | 9% |  |  | 1.基层清理。 2.弹线定位、排版。 3.钉基层、粘面层、打胶。 4.清理面层、打孔，面层切割修整与处理。 5.收口处理：收边收口、柱边收口、配合预留安装、机电等专业孔洞及孔洞收口处理。 6.其它：指定地点到工作面的场内运输以及二次倒运、施工垃圾清运到指定地点、成品及半成品保护、场内安全文明施工。 | 按实际完成设计图示工程量，以延米计算。 | /
185 | 墙面不锈钢灯槽 MT-01 | 1.名称:金属装饰线条 2.线条材料品种、规格:1.2mm厚不锈钢MT-01（展开尺寸:30+30+5+11=76mm） 3.安装方式:综合考虑 4.包含定位、清理基层、选截材料、线条加工制作、折弯成型、打胶固定、擦净表面等工作内容 5.含建筑物超高降效增加费 6.综合考虑按图纸和规范要求而实施、完成这项工程的一切有关费用 | 米 | 21 | 66.82 | 9% |  |  | 1.基层清理。 2.弹线定位、排版。 3.钉基层、粘面层、打胶。 4.清理面层、打孔，面层切割修整与处理。 5.收口处理：收边收口、柱边收口、配合预留安装、机电等专业孔洞及孔洞收口处理。 6.其它：指定地点到工作面的场内运输以及二次倒运、施工垃圾清运到指定地点、成品及半成品保护、场内安全文明施工。 | 按实际完成设计图示工程量，以延米计算。 | /
186 | 消防栓暗门（含饰面层瓷砖CT-03、瓷砖CT-01） | 1.门洞口尺寸:综合考虑 2.门类型:消防栓暗门 3.开启方式:平开 4.框、扇材质:钢骨架 5.转轴、铰链等其他五金配件 6.面层：瓷砖 CT-03、拉槽面瓷砖 CT-01，复合15mm铝蜂窝板 7.包括测量定位、门及门套安装、五金配件安装、调试等工作内容 8.含建筑物超高降效增加费 9.综合考虑按图纸和规范要求而实施、完成这项工程的一切有关费用 | 平方米 | 2 | 748.98 | 9% |  |  | 综合单价包括人工、主材、机械、辅材、损耗、管理、利润、规费、农民工工伤保险、检验检测、风险因素等费用。所有单价结算时均不做调整。 | 按设计图示尺寸以实际施工面积计算 | /
187 | 墙面5mm不锈钢竖向线条 MT-01 | 1.名称:金属装饰线条 2.线条材料品种、规格:1.2mm厚不锈钢MT-01（展开尺寸:16+5+16+9=46mm） 3.安装方式:综合考虑 4.包含定位、清理基层、选截材料、线条加工制作、折弯成型、打胶固定、擦净表面等工作内容 5.含建筑物超高降效增加费 6.综合考虑按图纸和规范要求而实施、完成这项工程的一切有关费用 | 米 | 43 | 40.46 | 9% |  |  | 1.基层清理。 2.弹线定位、排版。 3.钉基层、粘面层、打胶。 4.清理面层、打孔，面层切割修整与处理。 5.收口处理：收边收口、柱边收口、配合预留安装、机电等专业孔洞及孔洞收口处理。 6.其它：指定地点到工作面的场内运输以及二次倒运、施工垃圾清运到指定地点、成品及半成品保护、场内安全文明施工。 | 按实际完成设计图示工程量，以延米计算。 | /
188 | 墙面5mm不锈钢竖向线条 MT-01 | 1.名称:金属装饰线条 2.线条材料品种、规格:1.2mm厚不锈钢MT-01（展开尺寸:20+5+20+9=54mm） 3.安装方式:综合考虑 4.包含定位、清理基层、选截材料、线条加工制作、折弯成型、打胶固定、擦净表面等工作内容 5.含建筑物超高降效增加费 6.综合考虑按图纸和规范要求而实施、完成这项工程的一切有关费用 | 米 | 8 | 42.58 | 9% |  |  | 1.基层清理。 2.弹线定位、排版。 3.钉基层、粘面层、打胶。 4.清理面层、打孔，面层切割修整与处理。 5.收口处理：收边收口、柱边收口、配合预留安装、机电等专业孔洞及孔洞收口处理。 6.其它：指定地点到工作面的场内运输以及二次倒运、施工垃圾清运到指定地点、成品及半成品保护、场内安全文明施工。 | 按实际完成设计图示工程量，以延米计算。 | /
189 | 屏风（车马厅、前厅、洽谈区、过厅） | 1.名称:屏风（车马厅、前厅、洽谈区、过厅） 2.尺寸:LxW80xH4000mm 3.材质:40x40mm镀锌方钢、基层板(三防处理)、木饰面WD-01、透光亚克力SF-01、1.2mm不锈钢收边MT-01 4.型钢骨架防腐处理 5.综合考虑阻尼铰链、拉手、门铰、合页等五金配件 6.包括测量、表面清理、固定、安装等工作内容 7.含建筑物超高降效增加费 8.综合考虑按图纸和规范要求而实施、完成这项工程的一切有关费用 | 平方米 | 16 | 2610.86 | 9% |  |  | 综合单价包括人工、主材、机械、辅材、损耗、管理、利润、规费、农民工工伤保险、检验检测、风险因素等费用。所有单价结算时均不做调整。 | 按设计图示尺寸以实际施工面积计算 | /
190 | 跌级吊顶天棚 | 1.吊顶类型:不上人吊顶 2.龙骨材料种类、规格、中距:60型系列轻钢龙骨标准骨架，Ф8镀锌吊杆@<1200mm,必须采用镀锌材料,M8膨胀螺栓固定;自攻螺丝固定 3.基层材料种类、规格:低位吊顶双层10mm硅酸钙板，高位吊顶9mm阻燃基层+10mm硅酸钙板 4.孔眼防锈处理,腻子填平,阴、阳角及交接缝处分别贴专用波纤网 5.包含基层清理、吊杆安装、龙骨安装、基层板铺贴、面层铺贴、面层开孔、检修口开孔、嵌缝、刷防护材料等工作内容 6.含建筑物超高降效增加费 7.综合考虑按图纸和规范要求而实施、完成这项工程的一切有关费用 | 平方米 | 62 | 197.08 | 9% |  |  | 1.基层清理。 2.弹线定位、排版。 3.吊杆及连接件安装调平、收口及密封处理。 4.材料切割处理找平、硅酸钙板安装及调整，打胶密封与清理. 5.收口及其他处理：暗藏灯带、风口铝百叶、侧封板、检修口、跌级造型等制作安装、收边收口、配合预留安装、机电等专业孔洞及孔洞收口处理。 6.其他：指定地点到工作面的场内运输以及二次倒运、施工垃圾清运到指定地点、成品及半成品保护、场内安全文明施工、脚手架搭设等为完成本项工作内容的所有措施费用。 | 按设计图示尺寸以水平投影面积计算。不扣除间壁墙、检查口、附墙烟囱、柱垛和管道所占面积,扣除单个>0.3m3的孔洞、非密拼吊顶空隙所占的面积、独立柱及与天棚相连的窗帘盒所占的面积。 | /
191 | 天花灯槽（100*180mm） | 1.类型:灯槽 2.龙骨材料种类、规格、中距: 3.基层材料种类、规格:双层10mm硅酸钙板 4.孔眼防锈处理,腻子填平,阴、阳角及交接缝处分别贴专用波纤网 5.包含基层清理、吊杆安装、龙骨安装、基层板铺贴、面层铺贴、面层开孔、检修口开孔、嵌缝、刷防护材料等工作内容 6.含建筑物超高降效增加费 7.综合考虑按图纸和规范要求而实施、完成这项工程的一切有关费用 | 平方米 | 4 | 69.59 | 9% |  |  | 综合单价包括人工、主材、机械、辅材、损耗、管理、利润、规费、农民工工伤保险、检验检测、风险因素等费用。所有单价结算时均不做调整。 | 按设计图示尺寸以实际施工面积计算 | /
192 | 100*40mm定制耐水石膏线条 | 1.名称:定制耐水石膏线条 2.线条材料品种、规格:定制耐水石膏线条，100*40mm 3.安装方式:综合考虑 4.包含定位、清理基层、选截材料、线条加工制作、折弯成型、打胶固定、擦净表面等工作内容 5.含建筑物超高降效增加费 6.综合考虑按图纸和规范要求而实施、完成这项工程的一切有关费用 | 米 | 16 | 158.94 | 9% |  |  | 综合单价包括人工、主材、机械、辅材、损耗、管理、利润、规费、农民工工伤保险、检验检测、风险因素等费用。所有单价结算时均不做调整。 | 按实际完成设计图示工程量，以延米计算。 | /
193 | 定制GRG造型线条吊顶天棚 | 1.吊顶类型:不上人吊顶 2.龙骨材料种类、规格、中距:主龙骨间距不应超过900mm，次龙骨间距不应超过300mm.50型系列轻钢龙骨标准骨架，Ф8镀锌吊杆300mm,必须采用镀锌材料,M8膨胀螺栓固定，主龙骨1mm厚,次龙骨0.5mnmn厚;自攻螺丝固定 3.平面基层材料种类、规格:525mm宽定制GRG造型线条 4.孔眼防锈处理,腻子填平,阴、阳角及交接缝处分别贴专用波纤网、PVC护角线 5.包含基层清理、吊杆安装、龙骨安装、基层板铺贴、面层铺贴、面层开孔、检修口开孔、嵌缝、刷防护材料等工作内容 6.含建筑物超高降效增加费 7.综合考虑按图纸和规范要求而实施、完成这项工程的一切有关费用 | 平方米 | 8 | 1087.38 | 9% |  |  | 综合单价包括人工、主材、机械、辅材、损耗、管理、利润、规费、农民工工伤保险、检验检测、风险因素等费用。所有单价结算时均不做调整。 | 按设计图示尺寸以实际施工面积计算 | /
194 | 天棚涂料 | 1.基层类型：综合考虑 2.刮腻子要求：综合考虑 3.涂料种类及要求：综合考虑 | 平方米 | 80 | 41.09 | 9% |  |  | 1.操作平台搭设、清扫、基层铁件防锈处理、补缝、满刮腻子或嵌补缝腻子、板缝贴自粘胶带、磨砂纸、阴阳角塑料条等全部操作过程。 2.清扫、配料、喷、刷浆成活。 3.二次收口工作、嵌缝修补，完工清理、防污染措施、成品保护。 | 按设计图示尺寸以展开面积计算。洞口侧壁面积并入相应喷刷部位中计算。
195 | 送(回)风口，规格：7800*150mm | 1.名称:送(回)风口 2.类型:矩形风口(色同天花饰面材料颜色) 3.规格:7800x150mm 4.包含对口、上螺栓、制垫、垫垫、找正、找平、固定、试动、调整等工作内容 5.含洞内、地下室内、库内或暗室内（需要照明）进行施工的措施费 6.综合考虑按图纸和规范要求而实施、完成这项工程的一切有关费用 | 个 | 1 | 821.71 | 9% |  |  | 综合单价包括人工、主材、机械、辅材、损耗、管理、利润、规费、农民工工伤保险、检验检测、风险因素等费用。所有单价结算时均不做调整。 | 以现场实际数量计算 | /
196 | 石材门槛石 ST-02 | 1.结合层厚度、材料种类及强度等级:30mm厚DS-M15水泥砂浆搅拌砂浆找平层，素水泥砂浆一道 (内掺建筑胶 )，原浆收光；(结构板浮浆清理、露筋处理、缺陷修复)，10mm薄贴瓷砖胶(C1T型) 2.面层材料品种、规格:20mm石材ST-02（石材六面防护及防渗处理） 3.勾缝材料种类:填缝剂勾缝 4.包含基层清理、抹结合层、面层铺设、切割磨边、勾缝填缝、刷防护材料、防护处理、抛光、打蜡、材料运输等工作内容 5.含建筑物超高降效增加费 | 平方米 | 1 | 1079.59 | 9% |  |  | 综合单价包括人工、主材、机械、辅材、损耗、管理、利润、规费、农民工工伤保险、检验检测、风险因素等费用。所有单价结算时均不做调整。 | 按设计图示尺寸以实际施工面积计算 | /
197 | 地面瓷砖铺贴 CT-05 | 1.结合层厚度、材料种类及强度等级:30mm厚DS-M15水泥砂浆搅拌砂浆找平层，素水泥砂浆一道 (内掺建筑胶 )，原浆收光(结构板浮浆清理、露筋处理、缺陷修复)，10mm薄贴瓷砖胶(C1T型) 2.面层材料品种、规格:CT-05瓷砖800x800mm 3.勾缝材料种类:美缝剂勾缝 4.包含清理基层、备料、浸润块料、刷水泥浆、抹结合层、铺贴、勾缝填缝、清理净面等工作内容 5.含建筑物超高降效增加费 | 平方米 | 9 | 273.76 | 9% |  |  | 1.基层清理。 2.弹线定位、排版。 3.摊铺水泥砂浆、刷素水泥浆、校正平整、调运砂浆。 4.材料套割、材料切割、材料开孔、材料对缝、锯板修边、铺贴饰面、勾缝、水泥擦缝、浸水湿润、清洁养护、倒角磨边、加筋、防护。 5.收口处理：与其他施工界限收边收口处理、柱边收口、配合预留安装、机电等专业孔洞及孔洞收口处理。 6.其它：指定地点到工作面的场内运输以及二次倒运、施工垃圾清运到指定地点、成品及半成品保护、场内安全文明施工。 | 按实际完成设计图示工程量，以地面水平投影面积计算 | /
198 | 块料踢脚线 CT-05 | 1.踢脚线高度:100mm 2.基层材料品种、规格:专用粘结剂粘贴 3.面层材料品种、规格:瓷砖CT-05 4.包含基层清理、踢脚线安装、收口处理、材料运输等工作内容 5.含建筑物超高降效增加费 | 米 | 11 | 25.31 | 9% |  |  | 综合单价包括人工、主材、机械、辅材、损耗、管理、利润、规费、农民工工伤保险、检验检测、风险因素等费用。所有单价结算时均不做调整。 | 按实际完成设计图示工程量，以延米计算。 | /
199 | 内墙无机涂料 | 1.基层类型：综合考虑 2.刮腻子要求：综合考虑 3.涂料种类及要求：综合考虑 | 平方米 | 32 | 41.09 | 9% |  |  | 1.操作平台搭设、清扫、基层铁件防锈处理、补缝、满刮腻子或嵌补缝腻子、板缝贴自粘胶带、磨砂纸、阴阳角塑料条、腻子打磨等全部操作过程。 2.清扫、配料、喷、刷浆成活。 3.门窗洞口等部位的二次收口工作、嵌缝修补，完工清理、防污染措施、成品保护。 | 按设计图示尺寸以展开面积计算。洞口侧壁面积并入相应喷刷部位中计算。
200 | 内墙无机涂料 | 1.基层类型：综合考虑 2.刮腻子要求：综合考虑 3.涂料种类及要求：综合考虑 | 平方米 | 28 | 41.09 | 9% |  |  | 1.操作平台搭设、清扫、基层铁件防锈处理、补缝、满刮腻子或嵌补缝腻子、板缝贴自粘胶带、磨砂纸、阴阳角塑料条、腻子打磨等全部操作过程。 2.清扫、配料、喷、刷浆成活。 3.门窗洞口等部位的二次收口工作、嵌缝修补，完工清理、防污染措施、成品保护。 | 按设计图示尺寸以展开面积计算。洞口侧壁面积并入相应喷刷部位中计算。
201 | 木饰面门M3（不含门套） | 1.门洞口尺寸:980x3320mm 2.门类型:财务室门 3.开启方式:平开门 4.框、扇材质:木饰面门WD-01+不锈钢线条MT-01 5.门锁、合页、铰链、门拉手等其他五金配件 6.包括测量定位、门及门套安装、五金配件安装、调试等工作内容 7.含建筑物超高降效增加费 8.综合考虑按图纸和规范要求而实施、完成这项工程的一切有关费用 | 平方米 | 4 | 1532.43 | 9% |  |  | 综合单价包括人工、主材、机械、辅材、损耗、管理、利润、规费、农民工工伤保险、检验检测、风险因素等费用。所有单价结算时均不做调整。 | 按设计图示尺寸以实际施工面积计算 | /
202 | 不锈钢门套 MT-01 | 1.基层材料品种、规格:木龙骨+双层9mm阻燃夹板（三防处理） 2.面层材料品种、规格:1.2mm不锈钢MT-01 3.包含清理基层、定位、弹线、钉基层、贴饰面层等工作内容 4.含建筑物超高降效增加费 5.综合考虑按图纸和规范要求而实施、完成这项工程的一切有关费用 | 平方米 | 2 | 610.66 | 9% |  |  | 综合单价包括人工、主材、机械、辅材、损耗、管理、利润、规费、农民工工伤保险、检验检测、风险因素等费用。所有单价结算时均不做调整。 | 按设计图示尺寸以实际施工面积计算 | /
203 | 平面吊顶天棚 | 1.吊顶类型:不上人吊顶 2.龙骨材料种类、规格、中距:60型系列轻钢龙骨标准骨架，Ф8镀锌吊杆@<1200mm,必须采用镀锌材料,M8膨胀螺栓固定;自攻螺丝固定 3.基层材料种类、规格:双层10mm硅酸钙板 4.孔眼防锈处理,腻子填平,阴、阳角及交接缝处分别贴专用波纤网 5.包含基层清理、吊杆安装、龙骨安装、基层板铺贴、面层铺贴、面层开孔、检修口开孔、嵌缝、刷防护材料等工作内容 6.含建筑物超高降效增加费 7.综合考虑按图纸和规范要求而实施、完成这项工程的一切有关费用 | 平方米 | 8 | 150.08 | 9% |  |  | 1.基层清理。 2.弹线定位、排版。 3.吊杆及连接件安装调平、收口及密封处理。 4.材料切割处理找平、石膏板安装及调整，打胶密封与清理. 5.收口及其他处理：暗藏灯带、风口铝百叶、侧封板、检修口等制作安装、收边收口、配合预留安装、机电等专业孔洞及孔洞收口处理。 6.其他：指定地点到工作面的场内运输以及二次倒运、施工垃圾清运到指定地点、成品及半成品保护、场内安全文明施工、脚手架搭设等为完成本项工作内容的所有措施费用。 | 按设计图示尺寸以水平投影面积计算。不扣除间壁墙、检查口、附墙烟囱、柱垛和管道所占面积,扣除单个>0.3m3的孔洞、非密拼吊顶空隙所占的面积、独立柱及与天棚相连的窗帘盒所占的面积。 | /
204 | 天棚涂料 | 1.基层类型：综合考虑 2.刮腻子要求：综合考虑 3.涂料种类及要求：综合考虑 | 平方米 | 8 | 41.09 | 9% |  |  | 1.操作平台搭设、清扫、基层铁件防锈处理、补缝、满刮腻子或嵌补缝腻子、板缝贴自粘胶带、磨砂纸、阴阳角塑料条等全部操作过程。 2.清扫、配料、喷、刷浆成活。 3.二次收口工作、嵌缝修补，完工清理、防污染措施、成品保护。 | 按设计图示尺寸以展开面积计算。洞口侧壁面积并入相应喷刷部位中计算。
205 | 送(回)风口，规格：2740*150mm | 1.名称:送(回)风口 2.类型:矩形风口(色同天花饰面材料颜色) 3.规格:2740x150mm 4.包含对口、上螺栓、制垫、垫垫、找正、找平、固定、试动、调整等工作内容 5.含洞内、地下室内、库内或暗室内（需要照明）进行施工的措施费 6.综合考虑按图纸和规范 | 个 | 2 | 295.65 | 9% |  |  | 综合单价包括人工、主材、机械、辅材、损耗、管理、利润、规费、农民工工伤保险、检验检测、风险因素等费用。所有单价结算时均不做调整。 | 以现场实际数量计算 | /
206 | 石材门槛石 ST-02 | 1.结合层厚度、材料种类及强度等级:30mm厚DS-M15水泥砂浆搅拌砂浆找平层，素水泥砂浆一道 (内掺建筑胶 )，原浆收光；(结构板浮浆清理、露筋处理、缺陷修复)，10mm薄贴瓷砖胶(C1T型) 2.面层材料品种、规格:20mm石材ST-02（石材六面防护及防渗处理） 3.勾缝材料种类:填缝剂勾缝 4.包含基层清理、抹结合层、面层铺设、切割磨边、勾缝填缝、刷防护材料、防护处理、抛光、打蜡、材料运输等工作内容 5.含建筑物超高降效增加费 | 平方米 | 1 | 1079.59 | 9% |  |  | 综合单价包括人工、主材、机械、辅材、损耗、管理、利润、规费、农民工工伤保险、检验检测、风险因素等费用。所有单价结算时均不做调整。 | 按设计图示尺寸以实际施工面积计算 | /
207 | 门槛反坎 | 1.20mm聚合物防水砂浆拦水门槛 2.2mm厚304#不锈钢止水坎 | 米 | 1 | 52.34 | 9% |  |  | 综合单价包括人工、主材、机械、辅材、损耗、管理、利润、规费、农民工工伤保险、检验检测、风险因素等费用。所有单价结算时均不做调整。 | 按实际完成设计图示工程量，以延米计算。 | /
208 | 地面瓷砖铺贴 CT-06 | 1.结合层厚度、材料种类及强度等级:30mm厚DS-M15水泥砂浆搅拌砂浆找平层，素水泥砂浆一道 (内掺建筑胶 )，原浆收光(结构板浮浆清理、露筋处理、缺陷修复)，10mm薄贴瓷砖胶(C1T型) 2.面层材料品种、规格:CT-06瓷砖600x1200mm 3.勾缝材料种类:美缝剂勾缝 4.包含清理基层、备料、浸润块料、刷水泥浆、抹结合层、铺贴、勾缝填缝、清理净面等工作内容 5.含建筑物超高降效增加费 | 平方米 | 4 | 211.27 | 9% |  |  | 1.基层清理。 2.弹线定位、排版。 3.摊铺水泥砂浆、刷素水泥浆、校正平整、调运砂浆。 4.材料套割、材料切割、材料开孔、材料对缝、锯板修边、铺贴饰面、勾缝、水泥擦缝、浸水湿润、清洁养护、倒角磨边、加筋、防护。 5.收口处理：与其他施工界限收边收口处理、柱边收口、配合预留安装、机电等专业孔洞及孔洞收口处理。 6.其它：指定地点到工作面的场内运输以及二次倒运、施工垃圾清运到指定地点、成品及半成品保护、场内安全文明施工。 | 按实际完成设计图示工程量，以地面水平投影面积计算 | /
209 | 聚合物水泥防水涂料（JSⅡ型） | 1.防水涂料品种、含量：聚合物水泥防水涂料（JSⅡ型）。 2.涂料厚度、遍数：1.5mm厚。 3.涂刷部位：平面。 | 平方米 | 7 | 23.88 | 9% |  |  | 1.清理基层。 2.基层喷水潮湿；必要的弹线，防水涂料调制；防水涂料涂刷；细部防水处理；防污染措施等。 3.材料检验、闭水试验、淋水实验、蓄水实验、各类专项检测的送检及检测。 4.操作架/平台搭拆。 5.安全文明施工、成品保护、场内外运输、废料清理等直到验收合格及后期保修的所有工作内容。 | 按施工图范围内实际验收合格面积以平方米计算，施工图要求的上翻部分按实计算。 | /
210 | 聚合物水泥防水涂料（JSⅡ型） | 1.防水涂料品种、含量：聚合物水泥防水涂料（JSⅡ型）。 2.涂料厚度、遍数：1.5mm厚。 3.涂刷部位：立面。 | 平方米 | 14 | 23.88 | 9% |  |  | 1.清理基层。 2.基层喷水潮湿；必要的弹线，防水涂料调制；防水涂料涂刷；细部防水处理；防污染措施等。 3.材料检验、闭水试验、淋水实验、蓄水实验、各类专项检测的送检及检测。 4.操作架/平台搭拆。 5.安全文明施工、成品保护、场内外运输、废料清理等直到验收合格及后期保修的所有工作内容。 | 按施工图范围内实际验收合格面积以平方米计算，施工图要求的上翻部分按实计算。 | /
211 | 墙面贴瓷砖 CT-04 | 1.安装方式:镶贴 2.结合层厚度、材料种类及强度等级:不锈钢螺丝+膨胀管，K型挂件，瓷砖粘接剂固定点200*200mm，瓷砖背面刷背胶处理，(环氧树脂胶)AB胶固定 3.面层材料品种、规格:CT-04瓷砖600x1200mm 4.缝宽、勾缝材料种类:美缝剂勾缝 5.瓷砖背胶 6.包含选料、切割瓷片、抹建筑胶粘剂、贴面砖、擦缝、清洁表面等工作内容 7.含建筑物超高降效增加费 8.综合考虑按图纸和规范要求而实施、完成这项工程的一切有关费用 | 平方米 | 22 | 184.59 | 9% |  |  | 1.基层清理。 2.弹线定位、排版。 3.摊铺背胶、涂刷背胶、校正平整、调运背胶。 4.材料套割、材料切割、材料开孔、材料对缝、锯板修边、铺贴饰面、勾缝、水泥擦缝、浸水湿润、清洁养护、倒角磨边、加筋、防护。 5.收口处理：与其他施工界限收边收口处理、柱边收口、配合预留安装、机电等专业孔洞及孔洞收口处理。 6.其它：指定地点到工作面的场内运输以及二次倒运、施工垃圾清运到指定地点、成品及半成品保护、场内安全文明施工、脚手架搭设等为完成本项工作内容的所有措施费用。 | 按实际完成设计图示镶贴后表面积计算，扣除门窗洞口及单个＞0.3㎡的孔洞所占面积。 | /
212 | 木饰面门M6（不含门套） WD-01 | 1.门洞口尺寸:980x3000mm 2.门类型:更衣室门、卫生间门、 3.开启方式:平开门 4.框、扇材质:木饰面门WD-01+不锈钢线条MT-01 5.门锁、合页、铰链、门拉手等其他五金配件 6.包括测量定位、门及门套安装、五金配件安装、调试等工作内容 7.含建筑物超高降效增加费 8.综合考虑按图纸和规范要求而实施、完成这项工程的一切有关费用 | 平方米 | 3 | 1532.43 | 9% |  |  | 综合单价包括人工、主材、机械、辅材、损耗、管理、利润、规费、农民工工伤保险、检验检测、风险因素等费用。所有单价结算时均不做调整。 | 按设计图示尺寸以实际施工面积计算 | /
213 | 木饰面门套 WD-01 | 1.基层材料种类、规格:9mm阻燃夹板(三防处理),采用木楔子调平 2.面层材料品种、规格:木饰面WD-01 3.包含定位、下料、打眼、安螺栓、安装基层、饰面层、净面等工作内容 4.含建筑物超高降效增加费 5.综合考虑按图纸和规范要求而实施、完成这项工程的一切有关费用 | 平方米 | 2 | 709.03 | 9% |  |  | 综合单价包括人工、主材、机械、辅材、损耗、管理、利润、规费、农民工工伤保险、检验检测、风险因素等费用。所有单价结算时均不做调整。 | 按设计图示尺寸以实际施工面积计算 | /
214 | 平面吊顶天棚 | 1.吊顶类型:不上人吊顶 2.龙骨材料种类、规格、中距:60型系列轻钢龙骨标准骨架，Ф8镀锌吊杆@<1200mm,必须采用镀锌材料,M8膨胀螺栓固定;自攻螺丝固定 3.基层材料种类、规格:双层10mm硅酸钙板 4.孔眼防锈处理,腻子填平,阴、阳角及交接缝处分别贴专用波纤网 5.包含基层清理、吊杆安装、龙骨安装、基层板铺贴、面层铺贴、面层开孔、检修口开孔、嵌缝、刷防护材料等工作内容 6.含建筑物超高降效增加费 7.综合考虑按图纸和规范要求而实施、完成这项工程的一切有关费用 | 平方米 | 4 | 150.08 | 9% |  |  | 1.基层清理。 2.弹线定位、排版。 3.吊杆及连接件安装调平、收口及密封处理。 4.材料切割处理找平、石膏板安装及调整，打胶密封与清理. 5.收口及其他处理：暗藏灯带、风口铝百叶、侧封板、检修口等制作安装、收边收口、配合预留安装、机电等专业孔洞及孔洞收口处理。 6.其他：指定地点到工作面的场内运输以及二次倒运、施工垃圾清运到指定地点、成品及半成品保护、场内安全文明施工、脚手架搭设等为完成本项工作内容的所有措施费用。 | 按设计图示尺寸以水平投影面积计算。不扣除间壁墙、检查口、附墙烟囱、柱垛和管道所占面积,扣除单个>0.3m3的孔洞、非密拼吊顶空隙所占的面积、独立柱及与天棚相连的窗帘盒所占的面积。 | /
215 | 天棚无机涂料 | 1.基层类型：综合考虑 2.刮腻子要求：综合考虑 3.涂料种类及要求：综合考虑 | 平方米 | 4 | 41.09 | 9% |  |  | 1.操作平台搭设、清扫、基层铁件防锈处理、补缝、满刮腻子或嵌补缝腻子、板缝贴自粘胶带、磨砂纸、阴阳角塑料条等全部操作过程。 2.清扫、配料、喷、刷浆成活。 3.二次收口工作、嵌缝修补，完工清理、防污染措施、成品保护。 | 按设计图示尺寸以展开面积计算。洞口侧壁面积并入相应喷刷部位中计算。
216 | 石材门槛石 ST-02 | 1.结合层厚度、材料种类及强度等级:30mm厚DS-M15水泥砂浆搅拌砂浆找平层，素水泥砂浆一道 (内掺建筑胶 )，原浆收光；(结构板浮浆清理、露筋处理、缺陷修复)，10mm薄贴瓷砖胶(C1T型) 2.面层材料品种、规格:20mm石材ST-02（石材六面防护及防渗处理） 3.勾缝材料种类:填缝剂勾缝 4.包含基层清理、抹结合层、面层铺设、切割磨边、勾缝填缝、刷防护材料、防护处理、抛光、打蜡、材料运输等工作内容 5.含建筑物超高降效增加费 | 平方米 | 1 | 1079.59 | 9% |  |  | 综合单价包括人工、主材、机械、辅材、损耗、管理、利润、规费、农民工工伤保险、检验检测、风险因素等费用。所有单价结算时均不做调整。 | 按设计图示尺寸以实际施工面积计算 | /
217 | 门槛反坎 | 1.20mm聚合物防水砂浆拦水门槛 2.2mm厚304#不锈钢止水坎 | 米 | 1 | 52.34 | 9% |  |  | 综合单价包括人工、主材、机械、辅材、损耗、管理、利润、规费、农民工工伤保险、检验检测、风险因素等费用。所有单价结算时均不做调整。 | 按实际完成设计图示工程量，以延米计算。 | /
218 | 地面瓷砖铺贴 CT-06 | 1.结合层厚度、材料种类及强度等级:30mm厚DS-M15水泥砂浆搅拌砂浆找平层，素水泥砂浆一道 (内掺建筑胶 )，原浆收光(结构板浮浆清理、露筋处理、缺陷修复)，10mm薄贴瓷砖胶(C1T型) 2.面层材料品种、规格:CT-06瓷砖600x1200mm 3.勾缝材料种类:美缝剂勾缝 4.包含清理基层、备料、浸润块料、刷水泥浆、抹结合层、铺贴、勾缝填缝、清理净面等工作内容 5.含建筑物超高降效增加费 | 平方米 | 12 | 211.27 | 9% |  |  | 1.基层清理。 2.弹线定位、排版。 3.摊铺水泥砂浆、刷素水泥浆、校正平整、调运砂浆。 4.材料套割、材料切割、材料开孔、材料对缝、锯板修边、铺贴饰面、勾缝、水泥擦缝、浸水湿润、清洁养护、倒角磨边、加筋、防护。 5.收口处理：与其他施工界限收边收口处理、柱边收口、配合预留安装、机电等专业孔洞及孔洞收口处理。 6.其它：指定地点到工作面的场内运输以及二次倒运、施工垃圾清运到指定地点、成品及半成品保护、场内安全文明施工。 | 按实际完成设计图示工程量，以地面水平投影面积计算 | /
219 | 聚合物水泥防水涂料（JSⅡ型） | 1.防水涂料品种、含量：聚合物水泥防水涂料（JSⅡ型）。 2.涂料厚度、遍数：1.5mm厚。 3.涂刷部位：平面。 | 平方米 | 18 | 23.88 | 9% |  |  | 1.清理基层。 2.基层喷水潮湿；必要的弹线，防水涂料调制；防水涂料涂刷；细部防水处理；防污染措施等。 3.材料检验、闭水试验、淋水实验、蓄水实验、各类专项检测的送检及检测。 4.操作架/平台搭拆。 5.安全文明施工、成品保护、场内外运输、废料清理等直到验收合格及后期保修的所有工作内容。 | 按施工图范围内实际验收合格面积以平方米计算，施工图要求的上翻部分按实计算。 | /
220 | 陶粒回填 | 1.材料品种、强度要求、配比:陶粒砼 2.厚度:详设计图纸 3.包含整理基层、材料(制作)运输、浇筑、夯平等工作内容 4.含建筑物超高降效增加费 5.综合考虑按图纸和规范要求而实施、完成这项工程的一切有关费用 | 立方米 | 6 | 451.36 | 9% |  |  | 综合单价包括人工、主材、机械、辅材、损耗、管理、利润、规费、农民工工伤保险、检验检测、风险因素等费用。所有单价结算时均不做调整。 | 按设计图示尺寸以实际施工立方米计算 | /
221 | 细石混凝土楼地面 | 1.找平层厚度、材料种类及强度等级:40厚C20细石砼,与墙四周用沥青油膏嵌缝 2.包含清理基层、砂浆运输、刷水泥浆、抹平压实等工作内容 3.含建筑物超高降效增加费 4.综合考虑按图纸和规范要求而实施、完成这项工程的一切有关费用 | 平方米 | 13 | 46.79 | 9% |  |  | 1.材料配合卸车、倒运及保管，泵管及布料机安装、布设、维护及拆除。 2.测量放线、基底清理、标高检测、贴饼冲筋、预埋分隔条。 3.素水泥浆一道，浇筑细石砼（含泵送）、振捣、抹压、压光。 4.划线、机械切割、清理，割缝深度符合要求。 5.防水小R角的砂浆施工、设置分格缝、阻水台（按照方案及交底要求施工），地面留槽回填及二次处理，所有洞口、管根的补遗处理。 6.配合承包人实验员做好冬季测温记录、坍落度实验及砼试块制作。 7.养护、冬季保温养护、外墙洞口封闭、室内加热养护、施工作业面及时清理、清扫、成品保护、保修等全部工作内容。 | 按设计图示尺寸以面积计算。扣除凸出地面构筑物、设备基础、室内管道、地沟等所占面积，不扣除间壁墙及≤0.3 ㎡柱、垛、附墙烟囱及孔洞所占面积。门洞、空圈、暖气包槽、壁龛的开口部分不增加面积。 | /
222 | 聚合物水泥防水涂料（JSⅡ型） | 1.防水涂料品种、含量：聚合物水泥防水涂料（JSⅡ型）。 2.涂料厚度、遍数：1.5mm厚。 3.涂刷部位：立面。 | 平方米 | 28 | 23.88 | 9% |  |  | 1.清理基层。 2.基层喷水潮湿；必要的弹线，防水涂料调制；防水涂料涂刷；细部防水处理；防污染措施等。 3.材料检验、闭水试验、淋水实验、蓄水实验、各类专项检测的送检及检测。 4.操作架/平台搭拆。 5.安全文明施工、成品保护、场内外运输、废料清理等直到验收合格及后期保修的所有工作内容。 | 按施工图范围内实际验收合格面积以平方米计算，施工图要求的上翻部分按实计算。 | /
223 | 30mm高不锈钢踢脚线 MT-01 | 1.踢脚线高度:30mm 2.基层材料品种、规格:9mm阻燃夹板（三防处理） 3.面层材料品种、规格:1.2mm不锈钢踢脚线MT-01（展开尺寸:25+10+5+12=52mm） 4.包含基层清理、踢脚线安装、收口处理、材料运输等工作内容 5.含建筑物超高降效增加费 | 米 | 14 | 44.69 | 9% |  |  | 1.基层清理。 2.弹线定位、排版。 3.钉基层、粘面层、打胶。 4.清理面层、打孔，面层切割修整与处理。 5.收口处理：收边收口、柱边收口、配合预留安装、机电等专业孔洞及孔洞收口处理。 6.其它：指定地点到工作面的场内运输以及二次倒运、施工垃圾清运到指定地点、成品及半成品保护、场内安全文明施工。 | 按实际完成设计图示工程量，以延米计算。 | /
224 | 墙面5mm高不锈钢腰部线条 MT-01 | 1.名称:金属装饰线条 2.线条材料品种、规格:1.2mm厚不锈钢MT-01（展开尺寸:22+5+22+10=59mm） 3.安装方式:综合考虑 4.包含定位、清理基层、选截材料、线条加工制作、折弯成型、打胶固定、擦净表面等工作内容 5.含建筑物超高降效增加费 6.综合考虑按图纸和规范要求而实施、完成这项工程的一切有关费用 | 米 | 13 | 44.69 | 9% |  |  | 1.基层清理。 2.弹线定位、排版。 3.钉基层、粘面层、打胶。 4.清理面层、打孔，面层切割修整与处理。 5.收口处理：收边收口、柱边收口、配合预留安装、机电等专业孔洞及孔洞收口处理。 6.其它：指定地点到工作面的场内运输以及二次倒运、施工垃圾清运到指定地点、成品及半成品保护、场内安全文明施工。 | 按实际完成设计图示工程量，以延米计算。 | /
225 | 墙面贴瓷砖 CT-01 | 1.安装方式:镶贴 2.结合层厚度、材料种类及强度等级:专用粘结剂粘贴 3.面层材料品种、规格:CT-01瓷砖900x1800mm 4.缝宽、勾缝材料种类:美缝剂勾缝 5.瓷砖背胶 6.包含选料、切割瓷片、抹建筑胶粘剂、贴面砖、擦缝、清洁表面等工作内容 7.含建筑物超高降效增加费 8.综合考虑按图纸和规范要求而实施、完成这项工程的一切有关费用 | 平方米 | 3 | 233.15 | 9% |  |  | 1.基层清理。 2.弹线定位、排版。 3.摊铺背胶、涂刷背胶、校正平整、调运背胶。 4.材料套割、材料切割、材料开孔、材料对缝、锯板修边、铺贴饰面、勾缝、水泥擦缝、浸水湿润、清洁养护、倒角磨边、加筋、防护。 5.收口处理：与其他施工界限收边收口处理、柱边收口、配合预留安装、机电等专业孔洞及孔洞收口处理。 6.其它：指定地点到工作面的场内运输以及二次倒运、施工垃圾清运到指定地点、成品及半成品保护、场内安全文明施工、脚手架搭设等为完成本项工作内容的所有措施费用。 | 按实际完成设计图示镶贴后表面积计算，扣除门窗洞口及单个＞0.3㎡的孔洞所占面积。 | /
226 | 墙面贴瓷砖 CT-04 | 1.安装方式:镶贴 2.结合层厚度、材料种类及强度等级:不锈钢螺丝+膨胀管，K型挂件，瓷砖粘接剂固定点200*200mm，瓷砖背面刷背胶处理，(环氧树脂胶)AB胶固定 3.面层材料品种、规格:CT-04瓷砖600x1200mm 4.缝宽、勾缝材料种类:美缝剂勾缝 5.瓷砖背胶 6.包含选料、切割瓷片、抹建筑胶粘剂、贴面砖、擦缝、清洁表面等工作内容 7.含建筑物超高降效增加费 8.综合考虑按图纸和规范要求而实施、完成这项工程的一切有关费用 | 平方米 | 18 | 184.59 | 9% |  |  | 1.基层清理。 2.弹线定位、排版。 3.摊铺背胶、涂刷背胶、校正平整、调运背胶。 4.材料套割、材料切割、材料开孔、材料对缝、锯板修边、铺贴饰面、勾缝、水泥擦缝、浸水湿润、清洁养护、倒角磨边、加筋、防护。 5.收口处理：与其他施工界限收边收口处理、柱边收口、配合预留安装、机电等专业孔洞及孔洞收口处理。 6.其它：指定地点到工作面的场内运输以及二次倒运、施工垃圾清运到指定地点、成品及半成品保护、场内安全文明施工、脚手架搭设等为完成本项工作内容的所有措施费用。 | 按实际完成设计图示镶贴后表面积计算，扣除门窗洞口及单个＞0.3㎡的孔洞所占面积。 | /
227 | 墙面不锈钢灯槽 MT-01 | 1.类型:灯槽 2.龙骨材料种类、规格、中距: 3.基层材料种类、规格:双层阻燃基层，线条材料品种、规格:1.2mm厚不锈钢MT-01（展开尺寸:20+15+5+11=51mm） 4.孔眼防锈处理,腻子填平,阴、阳角及交接缝处分别贴专用波纤网 5.包含基层清理、吊杆安装、龙骨安装、基层板铺贴、面层铺贴、面层开孔、检修口开孔、嵌缝、刷防护材料等工作内容 6.含建筑物超高降效增加费 7.综合考虑按图纸和规范要求而实施、完成这项工程的一切有关费用 | 米 | 6 | 56.26 | 9% |  |  | 综合单价包括人工、主材、机械、辅材、损耗、管理、利润、规费、农民工工伤保险、检验检测、风险因素等费用。所有单价结算时均不做调整。 | 按实际完成设计图示工程量，以延米计算。 | /
228 | 内墙涂料 | 1.基层类型：综合考虑 2.刮腻子要求：综合考虑 3.涂料种类及要求：综合考虑 | 平方米 | 3 | 41.09 | 9% |  |  | 1.操作平台搭设、清扫、基层铁件防锈处理、补缝、满刮腻子或嵌补缝腻子、板缝贴自粘胶带、磨砂纸、阴阳角塑料条、腻子打磨等全部操作过程。 2.清扫、配料、喷、刷浆成活。 3.门窗洞口等部位的二次收口工作、嵌缝修补，完工清理、防污染措施、成品保护。 | 按设计图示尺寸以展开面积计算。洞口侧壁面积并入相应喷刷部位中计算。
229 | 墙面木饰面 WD-01（密拼缝） | 1.基层材料种类、规格:镀锌钢骨架，双层基层板(三防处理),采用木楔子调平 2.面层材料品种、规格:木饰面WD-01 3.包含定位、下料、打眼、安螺栓、安装基层、饰面层、净面等工作内容 4.含建筑物超高降效增加费 5.综合考虑按图纸和规范要求而实施、完成这项工程的一切有关费用 | 平方米 | 12 | 690.14 | 9% |  |  | 综合单价包括人工、主材、机械、辅材、损耗、管理、利润、规费、农民工工伤保险、检验检测、风险因素等费用。所有单价结算时均不做调整。 | 按设计图示尺寸以实际施工面积计算 | /
230 | 木饰面暗门 WD-01 | 1.门洞口尺寸:综合考虑 2.门类型:木饰面暗门 3.开启方式:平开门 4.框、扇材质:基层板，局部双层基层板，木饰面暗门 WD-01 5.转轴、铰链等其他五金配件 6.包括测量定位、门及门套安装、五金配件安装、调试等工作内容 7.含建筑物超高降效增加费 8.综合考虑按图纸和规范要求而实施、完成这项工程的一切有关费用 | 平方米 | 2 | 1532.43 | 9% |  |  | 综合单价包括人工、主材、机械、辅材、损耗、管理、利润、规费、农民工工伤保险、检验检测、风险因素等费用。所有单价结算时均不做调整。 | 按设计图示尺寸以实际施工面积计算 | /
231 | 墙面银镜 MR-01 | 1.基层材料品种、规格:双层基层板（三防处理） 2.面层材料品种、规格:5mm厚银镜MR-01，四边倒角处理 3.包含清理基层、定位、弹线、钉基层、贴饰面层等工作内容 4.含建筑物超高降效增加费 5.综合考虑按图纸和规范要求而实施、完成这项工程的一切有关费用 | 平方米 | 1 | 299.59 | 9% |  |  | 综合单价包括人工、主材、机械、辅材、损耗、管理、利润、规费、农民工工伤保险、检验检测、风险因素等费用。所有单价结算时均不做调整。 | 按设计图示尺寸以实际施工面积计算 | /
232 | 墙面5mm不锈钢竖向线条 MT-01（银镜边框） | 1.名称:金属装饰线条 2.线条材料品种、规格:1.2mm厚不锈钢MT-01（展开尺寸:14+5+27=46mm） 3.安装方式:综合考虑 4.包含定位、清理基层、选截材料、线条加工制作、折弯成型、打胶固定、擦净表面等工作内容 5.含建筑物超高降效增加费 6.综合考虑按图纸和规范要求而实施、完成这项工程的一切有关费用 | 米 | 6 | 40.46 | 9% |  |  | 综合单价包括人工、主材、机械、辅材、损耗、管理、利润、规费、农民工工伤保险、检验检测、风险因素等费用。所有单价结算时均不做调整。 | 按实际完成设计图示工程量，以延米计算。 | /
233 | 墙面5mm不锈钢横向线条 MT-01（银镜边框） | 1.名称:金属装饰线条 2.线条材料品种、规格:1.2mm厚不锈钢MT-01（展开尺寸:5+27=32mm） 3.安装方式:综合考虑 4.包含定位、清理基层、选截材料、线条加工制作、折弯成型、打胶固定、擦净表面等工作内容 5.含建筑物超高降效增加费 6.综合考虑按图纸和规范要求而实施、完成这项工程的一切有关费用 | 米 | 1 | 34.13 | 9% |  |  | 综合单价包括人工、主材、机械、辅材、损耗、管理、利润、规费、农民工工伤保险、检验检测、风险因素等费用。所有单价结算时均不做调整。 | 按实际完成设计图示工程量，以延米计算。 | /
234 | 石材层板 ST-03，规格：290*190*40mm | 1.面层材料品种、规格:石材层板ST-03，双侧边5*5mm倒角 2.勾缝材料种类:填缝剂勾缝 3.包含基层清理、抹结合层、面层铺设、切割磨边、勾缝填缝、刷防护材料、防护处理、抛光、打蜡、材料运输等工作内容 4.含建筑物超高降效增加费 5.综合考虑按图纸和规范要求而实施、完成这项工程的一切有关费用 | 块 | 1 | 191.21 | 9% |  |  | 综合单价包括人工、主材、机械、辅材、损耗、管理、利润、规费、农民工工伤保险、检验检测、风险因素等费用。所有单价结算时均不做调整。 | 按设计图示尺寸以实际施工数量计算 | /
235 | 墙面贴石材 ST-03（钢骨架夹板基层） | 1.安装方式:镶贴 2.龙骨材料种类、规格:30*30mm镀锌方管，9mm阻燃夹板 3.面层材料品种、规格:ST-03石材 4.石材六面防护及防渗处理、型钢骨架防腐处理 5.含建筑物超高降效增加费 6.综合考虑按图纸和规范要求而实施、完成这项工程的一切有关费用 | 平方米 | 1 | 1187.12 | 9% |  |  | 综合单价包括人工、主材、机械、辅材、损耗、管理、利润、规费、农民工工伤保险、检验检测、风险因素等费用。所有单价结算时均不做调整。 | 按设计图示尺寸以实际施工面积计算 | /
236 | 洗手台 | 1.部位:更衣室、卫生间 2.柜体名称:洗手台 3.柜体尺寸:LxW550mm，其中石材洗手台高800mm，石材柜高380mm高 4.柜体材质:型钢骨架、基层板(三防处理)，局部多层基层板(三防处理)、石材 ST-03 5.石材六面防护及防渗处理、型钢骨架防腐处理 6.综合考虑阻尼铰链、拉手、门铰、合页等五金配件 7.包括测量、表面清理、固定、安装等工作内容 8.含建筑物超高降效增加费 9.综合考虑按图纸和规范要求而实施、完成这项工程的一切有关费用 | 平方米 | 4 | 3386.23 | 9% |  |  | 综合单价包括人工、主材、机械、辅材、损耗、管理、利润、规费、农民工工伤保险、检验检测、风险因素等费用。所有单价结算时均不做调整。 | 按设计图示尺寸以实际施工面积计算 | /
237 | 洗手台背景墙墙面贴石材 ST-03（钢骨架夹板基层） | 1.安装方式:镶贴 2.龙骨材料种类、规格:镀锌钢骨架，双层基层板 3.面层材料品种、规格:ST-03石材 4.石材六面防护及防渗处理、型钢骨架防腐处理 5.含建筑物超高降效增加费 6.综合考虑按图纸和规范要求而实施、完成这项工程的一切有关费用 | 平方米 | 7 | 1187.12 | 9% |  |  | 综合单价包括人工、主材、机械、辅材、损耗、管理、利润、规费、农民工工伤保险、检验检测、风险因素等费用。所有单价结算时均不做调整。 | 按设计图示尺寸以实际施工面积计算 | /
238 | 洗手台背景墙贴瓷砖 CT-01（钢骨架夹板基层） | 1.安装方式:镶贴 2.龙骨材料种类、规格:镀锌钢骨架，基层板 3.面层材料品种、规格:CT-01瓷砖900x1800mm 4.缝宽、勾缝材料种类:美缝剂勾缝 5.包含选料、切割瓷片、抹建筑胶粘剂、贴面砖、擦缝、清洁表面等工作内容 6.含建筑物超高降效增加费 7.综合考虑按图纸和规范要求而实施、完成这项工程的一切有关费用 | 平方米 | 1 | 399.18 | 9% |  |  | 综合单价包括人工、主材、机械、辅材、损耗、管理、利润、规费、农民工工伤保险、检验检测、风险因素等费用。所有单价结算时均不做调整。 | 按设计图示尺寸以实际施工面积计算 | /
239 | 木饰面隔断门及隔断 WD-01 | 1.隔断材料品种、规格:镀锌钢骨架，木龙骨，单层双面基层板，单层双面木饰面 WD-01，不锈钢线条 MT-01 2.隔断高度:3020mm 3.固定方式:综合考虑 4.包含定位、校正、周边塞口、清扫、下料、安装龙骨及面层、安玻璃、钉封边线、嵌缝清理等、成品隔断的校正、拼装装配五金配件等工作内容 5.含建筑物超高降效增加费 | 平方米 | 11 | 957.44 | 9% |  |  | 综合单价包括人工、主材、机械、辅材、损耗、管理、利润、规费、农民工工伤保险、检验检测、风险因素等费用。所有单价结算时均不做调整。 | 按设计图示尺寸以实际施工面积计算 | /
240 | 木饰面门M6（不含门套） WD-01 | 1.门洞口尺寸:980x3000mm 2.门类型:更衣室门、卫生间门、 3.开启方式:平开门 4.框、扇材质:木饰面门WD-01+不锈钢线条MT-01 5.门锁、合页、铰链、门拉手等其他五金配件 6.包括测量定位、门及门套安装、五金配件安装、调试等工作内容 7.含建筑物超高降效增加费 8.综合考虑按图纸和规范要求而实施、完成这项工程的一切有关费用 | 平方米 | 3 | 1532.43 | 9% |  |  | 综合单价包括人工、主材、机械、辅材、损耗、管理、利润、规费、农民工工伤保险、检验检测、风险因素等费用。所有单价结算时均不做调整。 | 按设计图示尺寸以实际施工面积计算 | /
241 | 木饰面门套 WD-01 | 1.基层材料种类、规格:9mm阻燃夹板(三防处理),采用木楔子调平 2.面层材料品种、规格:木饰面WD-01 3.包含定位、下料、打眼、安螺栓、安装基层、饰面层、净面等工作内容 4.含建筑物超高降效增加费 5.综合考虑按图纸和规范要求而实施、完成这项工程的一切有关费用 | 平方米 | 2 | 709.03 | 9% |  |  | 综合单价包括人工、主材、机械、辅材、损耗、管理、利润、规费、农民工工伤保险、检验检测、风险因素等费用。所有单价结算时均不做调整。 | 按设计图示尺寸以实际施工面积计算 | /
242 | 跌级吊顶天棚 | 1.吊顶类型:不上人吊顶 2.龙骨材料种类、规格、中距:60型系列轻钢龙骨标准骨架，Ф8镀锌吊杆@<1200mm,必须采用镀锌材料,M8膨胀螺栓固定;自攻螺丝固定 3.基层材料种类、规格:低位吊顶双层10mm硅酸钙板，高位吊顶9mm阻燃基层+10mm硅酸钙板 4.孔眼防锈处理,腻子填平,阴、阳角及交接缝处分别贴专用波纤网 5.包含基层清理、吊杆安装、龙骨安装、基层板铺贴、面层铺贴、面层开孔、检修口开孔、嵌缝、刷防护材料等工作内容 6.含建筑物超高降效增加费 7.综合考虑按图纸和规范要求而实施、完成这项工程的一切有关费用 | 平方米 | 12 | 197.08 | 9% |  |  | 1.基层清理。 2.弹线定位、排版。 3.吊杆及连接件安装调平、收口及密封处理。 4.材料切割处理找平、硅酸钙板安装及调整，打胶密封与清理. 5.收口及其他处理：暗藏灯带、风口铝百叶、侧封板、检修口、跌级造型等制作安装、收边收口、配合预留安装、机电等专业孔洞及孔洞收口处理。 6.其他：指定地点到工作面的场内运输以及二次倒运、施工垃圾清运到指定地点、成品及半成品保护、场内安全文明施工、脚手架搭设等为完成本项工作内容的所有措施费用。 | 按设计图示尺寸以水平投影面积计算。不扣除间壁墙、检查口、附墙烟囱、柱垛和管道所占面积,扣除单个>0.3m3的孔洞、非密拼吊顶空隙所占的面积、独立柱及与天棚相连的窗帘盒所占的面积。 | /
243 | 天花转换层（吊顶高度超1.5m） | 1.转换层角钢应采用L50*5mm镀锌角钢,焊接部分应做防锈处理。 2.钢架转换层 ≥ 1500mm时,需做反支撑钢架固定 3.含建筑物超高降效增加费 4.综合考虑按图纸和规范要求而实施、完成这项工程的一切有关费用 | 平方米 | 12 | 162.72 | 9% |  |  | 综合单价包括人工、主材、机械、辅材、损耗、管理、利润、规费、农民工工伤保险、检验检测、风险因素等费用。所有单价结算时均不做调整。 | 按设计图示尺寸以实际施工面积计算 | /
244 | 天花灯槽（160*200mm） | 1.类型:灯槽 2.龙骨材料种类、规格、中距: 3.基层材料种类、规格:阻燃基层造型，双层10mm硅酸钙板 4.孔眼防锈处理,腻子填平,阴、阳角及交接缝处分别贴专用波纤网 5.包含基层清理、吊杆安装、龙骨安装、基层板铺贴、面层铺贴、面层开孔、检修口开孔、嵌缝、刷防护材料等工作内容 6.含建筑物超高降效增加费 7.综合考虑按图纸和规范要求而实施、完成这项工程的一切有关费用 | 平方米 | 2 | 74.13 | 9% |  |  | 综合单价包括人工、主材、机械、辅材、损耗、管理、利润、规费、农民工工伤保险、检验检测、风险因素等费用。所有单价结算时均不做调整。 | 按设计图示尺寸以实际施工面积计算 | /
245 | 100*40mm定制耐水石膏线条 | 1.名称:定制耐水石膏线条 2.线条材料品种、规格:定制耐水石膏线条，100*40mm 3.安装方式:综合考虑 4.包含定位、清理基层、选截材料、线条加工制作、折弯成型、打胶固定、擦净表面等工作内容 5.含建筑物超高降效增加费 6.综合考虑按图纸和规范要求而实施、完成这项工程的一切有关费用 | 米 | 5 | 158.94 | 9% |  |  | 综合单价包括人工、主材、机械、辅材、损耗、管理、利润、规费、农民工工伤保险、检验检测、风险因素等费用。所有单价结算时均不做调整。 | 按实际完成设计图示工程量，以延米计算。 | /
246 | 天棚无机涂料 | 1.基层类型：综合考虑 2.刮腻子要求：综合考虑 3.涂料种类及要求：综合考虑 | 平方米 | 12 | 41.09 | 9% |  |  | 1.操作平台搭设、清扫、基层铁件防锈处理、补缝、满刮腻子或嵌补缝腻子、板缝贴自粘胶带、磨砂纸、阴阳角塑料条等全部操作过程。 2.清扫、配料、喷、刷浆成活。 3.二次收口工作、嵌缝修补，完工清理、防污染措施、成品保护。 | 按设计图示尺寸以展开面积计算。洞口侧壁面积并入相应喷刷部位中计算。
247 | 送(回)风口，规格：1100*150mm | 1.名称:送(回)风口 2.类型:矩形风口(色同天花饰面材料颜色) 3.规格:1100x150mm 4.包含对口、上螺栓、制垫、垫垫、找正、找平、固定、试动、调整等工作内容 5.含洞内、地下室内、库内或暗室内（需要照明）进行施工的措施费 6.综合考虑按图纸和规范要求而实施、完成这项工程的一切有关费用 | 个 | 1 | 116.79 | 9% |  |  | 综合单价包括人工、主材、机械、辅材、损耗、管理、利润、规费、农民工工伤保险、检验检测、风险因素等费用。所有单价结算时均不做调整。 | 以现场实际数量计算 | /
248 | 石材门槛石 ST-02 | 1.结合层厚度、材料种类及强度等级:30mm厚DS-M15水泥砂浆搅拌砂浆找平层，素水泥砂浆一道 (内掺建筑胶 )，原浆收光；(结构板浮浆清理、露筋处理、缺陷修复)，10mm薄贴瓷砖胶(C1T型) 2.面层材料品种、规格:20mm石材ST-02（石材六面防护及防渗处理） 3.勾缝材料种类:填缝剂勾缝 4.包含基层清理、抹结合层、面层铺设、切割磨边、勾缝填缝、刷防护材料、防护处理、抛光、打蜡、材料运输等工作内容 5.含建筑物超高降效增加费 | 平方米 | 1 | 1079.59 | 9% |  |  | 综合单价包括人工、主材、机械、辅材、损耗、管理、利润、规费、农民工工伤保险、检验检测、风险因素等费用。所有单价结算时均不做调整。 | 按设计图示尺寸以实际施工面积计算 | /
249 | 门槛反坎 | 1.20mm聚合物防水砂浆拦水门槛 2.2mm厚304#不锈钢止水坎 | 米 | 1 | 52.34 | 9% |  |  | 综合单价包括人工、主材、机械、辅材、损耗、管理、利润、规费、农民工工伤保险、检验检测、风险因素等费用。所有单价结算时均不做调整。 | 按实际完成设计图示工程量，以延米计算。 | /
250 | 地面瓷砖铺贴 CT-06 | 1.结合层厚度、材料种类及强度等级:30mm厚DS-M15水泥砂浆搅拌砂浆找平层，素水泥砂浆一道 (内掺建筑胶 )，原浆收光(结构板浮浆清理、露筋处理、缺陷修复)，10mm薄贴瓷砖胶(C1T型) 2.面层材料品种、规格:CT-06瓷砖600x1200mm 3.勾缝材料种类:美缝剂勾缝 4.包含清理基层、备料、浸润块料、刷水泥浆、抹结合层、铺贴、勾缝填缝、清理净面等工作内容 5.含建筑物超高降效增加费 | 平方米 | 17 | 211.27 | 9% |  |  | 1.基层清理。 2.弹线定位、排版。 3.摊铺水泥砂浆、刷素水泥浆、校正平整、调运砂浆。 4.材料套割、材料切割、材料开孔、材料对缝、锯板修边、铺贴饰面、勾缝、水泥擦缝、浸水湿润、清洁养护、倒角磨边、加筋、防护。 5.收口处理：与其他施工界限收边收口处理、柱边收口、配合预留安装、机电等专业孔洞及孔洞收口处理。 6.其它：指定地点到工作面的场内运输以及二次倒运、施工垃圾清运到指定地点、成品及半成品保护、场内安全文明施工。 | 按实际完成设计图示工程量，以地面水平投影面积计算 | /
251 | 聚合物水泥防水涂料（JSⅡ型） | 1.防水涂料品种、含量：聚合物水泥防水涂料（JSⅡ型）。 2.涂料厚度、遍数：1.5mm厚。 3.涂刷部位：平面。 | 平方米 | 25 | 23.88 | 9% |  |  | 1.清理基层。 2.基层喷水潮湿；必要的弹线，防水涂料调制；防水涂料涂刷；细部防水处理；防污染措施等。 3.材料检验、闭水试验、淋水实验、蓄水实验、各类专项检测的送检及检测。 4.操作架/平台搭拆。 5.安全文明施工、成品保护、场内外运输、废料清理等直到验收合格及后期保修的所有工作内容。 | 按施工图范围内实际验收合格面积以平方米计算，施工图要求的上翻部分按实计算。 | /
252 | 陶粒回填 | 1.材料品种、强度要求、配比:陶粒砼 2.厚度:详设计图纸 3.包含整理基层、材料(制作)运输、浇筑、夯平等工作内容 4.含建筑物超高降效增加费 5.综合考虑按图纸和规范要求而实施、完成这项工程的一切有关费用 | 立方米 | 9 | 451.36 | 9% |  |  | 综合单价包括人工、主材、机械、辅材、损耗、管理、利润、规费、农民工工伤保险、检验检测、风险因素等费用。所有单价结算时均不做调整。 | 按设计图示尺寸以实际施工立方米计算 | /
253 | 细石混凝土楼地面 | 1.找平层厚度、材料种类及强度等级:40厚C20细石砼,与墙四周用沥青油膏嵌缝 2.包含清理基层、砂浆运输、刷水泥浆、抹平压实等工作内容 3.含建筑物超高降效增加费 4.综合考虑按图纸和规范要求而实施、完成这项工程的一切有关费用 | 平方米 | 18 | 46.79 | 9% |  |  | 1.材料配合卸车、倒运及保管，泵管及布料机安装、布设、维护及拆除。 2.测量放线、基底清理、标高检测、贴饼冲筋、预埋分隔条。 3.素水泥浆一道，浇筑细石砼（含泵送）、振捣、抹压、压光。 4.划线、机械切割、清理，割缝深度符合要求。 5.防水小R角的砂浆施工、设置分格缝、阻水台（按照方案及交底要求施工），地面留槽回填及二次处理，所有洞口、管根的补遗处理。 6.配合承包人实验员做好冬季测温记录、坍落度实验及砼试块制作。 7.养护、冬季保温养护、外墙洞口封闭、室内加热养护、施工作业面及时清理、清扫、成品保护、保修等全部工作内容。 | 按设计图示尺寸以面积计算。扣除凸出地面构筑物、设备基础、室内管道、地沟等所占面积，不扣除间壁墙及≤0.3 ㎡柱、垛、附墙烟囱及孔洞所占面积。门洞、空圈、暖气包槽、壁龛的开口部分不增加面积。 | /
254 | 聚合物水泥防水涂料（JSⅡ型） | 1.防水涂料品种、含量：聚合物水泥防水涂料（JSⅡ型）。 2.涂料厚度、遍数：1.5mm厚。 3.涂刷部位：立面。 | 平方米 | 35 | 23.88 | 9% |  |  | 1.清理基层。 2.基层喷水潮湿；必要的弹线，防水涂料调制；防水涂料涂刷；细部防水处理；防污染措施等。 3.材料检验、闭水试验、淋水实验、蓄水实验、各类专项检测的送检及检测。 4.操作架/平台搭拆。 5.安全文明施工、成品保护、场内外运输、废料清理等直到验收合格及后期保修的所有工作内容。 | 按施工图范围内实际验收合格面积以平方米计算，施工图要求的上翻部分按实计算。 | /
255 | 30mm高不锈钢踢脚线 MT-01 | 1.踢脚线高度:30mm 2.基层材料品种、规格:9mm阻燃夹板（三防处理） 3.面层材料品种、规格:1.2mm不锈钢踢脚线MT-01（展开尺寸:25+10+5+12=52mm） 4.包含基层清理、踢脚线安装、收口处理、材料运输等工作内容 5.含建筑物超高降效增加费 | 米 | 17 | 44.69 | 9% |  |  | 1.基层清理。 2.弹线定位、排版。 3.钉基层、粘面层、打胶。 4.清理面层、打孔，面层切割修整与处理。 5.收口处理：收边收口、柱边收口、配合预留安装、机电等专业孔洞及孔洞收口处理。 6.其它：指定地点到工作面的场内运输以及二次倒运、施工垃圾清运到指定地点、成品及半成品保护、场内安全文明施工。 | 按实际完成设计图示工程量，以延米计算。 | /
256 | 墙面5mm高不锈钢腰部线条 MT-01 | 1.名称:金属装饰线条 2.线条材料品种、规格:1.2mm厚不锈钢MT-01（展开尺寸:22+5+22+10=59mm） 3.安装方式:综合考虑 4.包含定位、清理基层、选截材料、线条加工制作、折弯成型、打胶固定、擦净表面等工作内容 5.含建筑物超高降效增加费 6.综合考虑按图纸和规范要求而实施、完成这项工程的一切有关费用 | 米 | 17 | 44.69 | 9% |  |  | 1.基层清理。 2.弹线定位、排版。 3.钉基层、粘面层、打胶。 4.清理面层、打孔，面层切割修整与处理。 5.收口处理：收边收口、柱边收口、配合预留安装、机电等专业孔洞及孔洞收口处理。 6.其它：指定地点到工作面的场内运输以及二次倒运、施工垃圾清运到指定地点、成品及半成品保护、场内安全文明施工。 | 按实际完成设计图示工程量，以延米计算。 | /
257 | 墙面贴瓷砖 CT-01 | 1.安装方式:镶贴 2.结合层厚度、材料种类及强度等级:专用粘结剂粘贴 3.面层材料品种、规格:CT-01瓷砖900x1800mm 4.缝宽、勾缝材料种类:美缝剂勾缝 5.瓷砖背胶 6.包含选料、切割瓷片、抹建筑胶粘剂、贴面砖、擦缝、清洁表面等工作内容 7.含建筑物超高降效增加费 8.综合考虑按图纸和规范要求而实施、完成这项工程的一切有关费用 | 平方米 | 3 | 233.15 | 9% |  |  | 1.基层清理。 2.弹线定位、排版。 3.摊铺背胶、涂刷背胶、校正平整、调运背胶。 4.材料套割、材料切割、材料开孔、材料对缝、锯板修边、铺贴饰面、勾缝、水泥擦缝、浸水湿润、清洁养护、倒角磨边、加筋、防护。 5.收口处理：与其他施工界限收边收口处理、柱边收口、配合预留安装、机电等专业孔洞及孔洞收口处理。 6.其它：指定地点到工作面的场内运输以及二次倒运、施工垃圾清运到指定地点、成品及半成品保护、场内安全文明施工、脚手架搭设等为完成本项工作内容的所有措施费用。 | 按实际完成设计图示镶贴后表面积计算，扣除门窗洞口及单个＞0.3㎡的孔洞所占面积。 | /
258 | 墙面贴瓷砖 CT-04 | 1.安装方式:镶贴 2.结合层厚度、材料种类及强度等级:不锈钢螺丝+膨胀管，K型挂件，瓷砖粘接剂固定点200*200mm，瓷砖背面刷背胶处理，(环氧树脂胶)AB胶固定 3.面层材料品种、规格:CT-04瓷砖600x1200mm 4.缝宽、勾缝材料种类:美缝剂勾缝 5.瓷砖背胶 6.包含选料、切割瓷片、抹建筑胶粘剂、贴面砖、擦缝、清洁表面等工作内容 7.含建筑物超高降效增加费 8.综合考虑按图纸和规范要求而实施、完成这项工程的一切有关费用 | 平方米 | 25 | 184.59 | 9% |  |  | 1.基层清理。 2.弹线定位、排版。 3.摊铺背胶、涂刷背胶、校正平整、调运背胶。 4.材料套割、材料切割、材料开孔、材料对缝、锯板修边、铺贴饰面、勾缝、水泥擦缝、浸水湿润、清洁养护、倒角磨边、加筋、防护。 5.收口处理：与其他施工界限收边收口处理、柱边收口、配合预留安装、机电等专业孔洞及孔洞收口处理。 6.其它：指定地点到工作面的场内运输以及二次倒运、施工垃圾清运到指定地点、成品及半成品保护、场内安全文明施工、脚手架搭设等为完成本项工作内容的所有措施费用。 | 按实际完成设计图示镶贴后表面积计算，扣除门窗洞口及单个＞0.3㎡的孔洞所占面积。 | /
259 | 墙面不锈钢灯槽 MT-01 | 1.类型:灯槽 2.龙骨材料种类、规格、中距: 3.基层材料种类、规格:双层阻燃基层，线条材料品种、规格:1.2mm厚不锈钢MT-01（展开尺寸:20+15+5+11=51mm） 4.孔眼防锈处理,腻子填平,阴、阳角及交接缝处分别贴专用波纤网 5.包含基层清理、吊杆安装、龙骨安装、基层板铺贴、面层铺贴、面层开孔、检修口开孔、嵌缝、刷防护材料等工作内容 6.含建筑物超高降效增加费 7.综合考虑按图纸和规范要求而实施、完成这项工程的一切有关费用 | 米 | 9 | 56.26 | 9% |  |  | 综合单价包括人工、主材、机械、辅材、损耗、管理、利润、规费、农民工工伤保险、检验检测、风险因素等费用。所有单价结算时均不做调整。 | 按实际完成设计图示工程量，以延米计算。 | /
260 | 内墙涂料 | 1.基层类型：综合考虑 2.刮腻子要求：综合考虑 3.涂料种类及要求：综合考虑 | 平方米 | 5 | 41.09 | 9% |  |  | 1.操作平台搭设、清扫、基层铁件防锈处理、补缝、满刮腻子或嵌补缝腻子、板缝贴自粘胶带、磨砂纸、阴阳角塑料条、腻子打磨等全部操作过程。 2.清扫、配料、喷、刷浆成活。 3.门窗洞口等部位的二次收口工作、嵌缝修补，完工清理、防污染措施、成品保护。 | 按设计图示尺寸以展开面积计算。洞口侧壁面积并入相应喷刷部位中计算。
261 | 墙面木饰面 WD-01（密拼缝） | 1.基层材料种类、规格:镀锌钢骨架，双层基层板(三防处理),采用木楔子调平 2.面层材料品种、规格:木饰面WD-01 3.包含定位、下料、打眼、安螺栓、安装基层、饰面层、净面等工作内容 4.含建筑物超高降效增加费 5.综合考虑按图纸和规范要求而实施、完成这项工程的一切有关费用 | 平方米 | 14 | 690.14 | 9% |  |  | 综合单价包括人工、主材、机械、辅材、损耗、管理、利润、规费、农民工工伤保险、检验检测、风险因素等费用。所有单价结算时均不做调整。 | 按设计图示尺寸以实际施工面积计算 | /
262 | 暗门（含饰面层瓷砖CT-01） | 1.门洞口尺寸:综合考虑 2.门类型:消防栓暗门 3.开启方式:平开 4.框、扇材质:钢骨架 5.转轴、铰链等其他五金配件 6.面层：瓷砖 CT-01 7.包括测量定位、门及门套安装、五金配件安装、调试等工作内容 8.含建筑物超高降效增加费 9.综合考虑按图纸和规范要求而实施、完成这项工程的一切有关费用 | 平方米 | 2 | 748.98 | 9% |  |  | 综合单价包括人工、主材、机械、辅材、损耗、管理、利润、规费、农民工工伤保险、检验检测、风险因素等费用。所有单价结算时均不做调整。 | 按设计图示尺寸以实际施工面积计算 | /
263 | 墙面3mm不锈钢线条 MT-01 | 1.名称:金属装饰线条 2.线条材料品种、规格:1.2mm厚不锈钢MT-01（展开尺寸:10+22+3+21=56mm） 3.安装方式:综合考虑 4.包含定位、清理基层、选截材料、线条加工制作、折弯成型、打胶固定、擦净表面等工作内容 5.含建筑物超高降效增加费 6.综合考虑按图纸和规范要求而实施、完成这项工程的一切有关费用 | 米 | 3 | 44.69 | 9% |  |  | 1.基层清理。 2.弹线定位、排版。 3.钉基层、粘面层、打胶。 4.清理面层、打孔，面层切割修整与处理。 5.收口处理：收边收口、柱边收口、配合预留安装、机电等专业孔洞及孔洞收口处理。 6.其它：指定地点到工作面的场内运输以及二次倒运、施工垃圾清运到指定地点、成品及半成品保护、场内安全文明施工。 | 按实际完成设计图示工程量，以延米计算。 | /
264 | 墙面5mm高不锈钢线条 MT-01 | 1.名称:金属装饰线条 2.线条材料品种、规格:1.2mm厚不锈钢MT-01（展开尺寸:10+15+5+11=41mm） 3.安装方式:综合考虑 4.包含定位、清理基层、选截材料、线条加工制作、折弯成型、打胶固定、擦净表面等工作内容 5.含建筑物超高降效增加费 6.综合考虑按图纸和规范要求而实施、完成这项工程的一切有关费用 | 米 | 1 | 38.35 | 9% |  |  | 1.基层清理。 2.弹线定位、排版。 3.钉基层、粘面层、打胶。 4.清理面层、打孔，面层切割修整与处理。 5.收口处理：收边收口、柱边收口、配合预留安装、机电等专业孔洞及孔洞收口处理。 6.其它：指定地点到工作面的场内运输以及二次倒运、施工垃圾清运到指定地点、成品及半成品保护、场内安全文明施工。 | 按实际完成设计图示工程量，以延米计算。 | /
265 | 墙面10mm宽不锈钢线条 MT-01 | 1.名称:金属装饰线条 2.线条材料品种、规格:1.2mm厚不锈钢MT-01（展开尺寸:21+10=31mm） 3.安装方式:综合考虑 4.包含定位、清理基层、选截材料、线条加工制作、折弯成型、打胶固定、擦净表面等工作内容 5.含建筑物超高降效增加费 6.综合考虑按图纸和规范要求而实施、完成这项工程的一切有关费用 | 米 | 6 | 34.13 | 9% |  |  | 1.基层清理。 2.弹线定位、排版。 3.钉基层、粘面层、打胶。 4.清理面层、打孔，面层切割修整与处理。 5.收口处理：收边收口、柱边收口、配合预留安装、机电等专业孔洞及孔洞收口处理。 6.其它：指定地点到工作面的场内运输以及二次倒运、施工垃圾清运到指定地点、成品及半成品保护、场内安全文明施工。 | 按实际完成设计图示工程量，以延米计算。 | /
266 | 墙面银镜 MR-01 | 1.基层材料品种、规格:双层基层板（三防处理） 2.面层材料品种、规格:5mm厚银镜MR-01，四边倒角处理 3.包含清理基层、定位、弹线、钉基层、贴饰面层等工作内容 4.含建筑物超高降效增加费 5.综合考虑按图纸和规范要求而实施、完成这项工程的一切有关费用 | 平方米 | 1 | 299.59 | 9% |  |  | 综合单价包括人工、主材、机械、辅材、损耗、管理、利润、规费、农民工工伤保险、检验检测、风险因素等费用。所有单价结算时均不做调整。 | 按设计图示尺寸以实际施工面积计算 | /
267 | 墙面5mm不锈钢竖向线条 MT-01（银镜边框） | 1.名称:金属装饰线条 2.线条材料品种、规格:1.2mm厚不锈钢MT-01（展开尺寸:14+5+27=46mm） 3.安装方式:综合考虑 4.包含定位、清理基层、选截材料、线条加工制作、折弯成型、打胶固定、擦净表面等工作内容 5.含建筑物超高降效增加费 6.综合考虑按图纸和规范要求而实施、完成这项工程的一切有关费用 | 米 | 6 | 40.46 | 9% |  |  | 综合单价包括人工、主材、机械、辅材、损耗、管理、利润、规费、农民工工伤保险、检验检测、风险因素等费用。所有单价结算时均不做调整。 | 按实际完成设计图示工程量，以延米计算。 | /
268 | 墙面5mm不锈钢横向线条 MT-01（银镜边框） | 1.名称:金属装饰线条 2.线条材料品种、规格:1.2mm厚不锈钢MT-01（展开尺寸:5+27=32mm） 3.安装方式:综合考虑 4.包含定位、清理基层、选截材料、线条加工制作、折弯成型、打胶固定、擦净表面等工作内容 5.含建筑物超高降效增加费 6.综合考虑按图纸和规范要求而实施、完成这项工程的一切有关费用 | 米 | 1 | 34.13 | 9% |  |  | 1.基层清理。 2.弹线定位、排版。 3.钉基层、粘面层、打胶。 4.清理面层、打孔，面层切割修整与处理。 5.收口处理：收边收口、柱边收口、配合预留安装、机电等专业孔洞及孔洞收口处理。 6.其它：指定地点到工作面的场内运输以及二次倒运、施工垃圾清运到指定地点、成品及半成品保护、场内安全文明施工。 | 按实际完成设计图示工程量，以延米计算。 | /
269 | 石材层板 ST-03，规格：290*190*40mm | 1.面层材料品种、规格:石材层板ST-03，双侧边5*5mm倒角 2.勾缝材料种类:填缝剂勾缝 3.包含基层清理、抹结合层、面层铺设、切割磨边、勾缝填缝、刷防护材料、防护处理、抛光、打蜡、材料运输等工作内容 4.含建筑物超高降效增加费 5.综合考虑按图纸和规范要求而实施、完成这项工程的一切有关费用 | 块 | 1 | 191.21 | 9% |  |  | 综合单价包括人工、主材、机械、辅材、损耗、管理、利润、规费、农民工工伤保险、检验检测、风险因素等费用。所有单价结算时均不做调整。 | 按设计图示尺寸以实际施工数量计算 | /
270 | 墙面贴石材 ST-03（钢骨架夹板基层） | 1.安装方式:镶贴 2.龙骨材料种类、规格:30*30mm镀锌方管，9mm阻燃夹板 3.面层材料品种、规格:ST-03石材 4.石材六面防护及防渗处理、型钢骨架防腐处理 5.含建筑物超高降效增加费 6.综合考虑按图纸和规范要求而实施、完成这项工程的一切有关费用 | 平方米 | 1 | 1187.12 | 9% |  |  | 综合单价包括人工、主材、机械、辅材、损耗、管理、利润、规费、农民工工伤保险、检验检测、风险因素等费用。所有单价结算时均不做调整。 | 按设计图示尺寸以实际施工面积计算 | /
271 | 洗手台 | 1.部位:更衣室、卫生间 2.柜体名称:洗手台 3.柜体尺寸:LxW550mm，其中石材洗手台高800mm，石材柜高380mm高 4.柜体材质:型钢骨架、基层板(三防处理)，局部多层基层板(三防处理)、石材 ST-03 5.石材六面防护及防渗处理、型钢骨架防腐处理 6.综合考虑阻尼铰链、拉手、门铰、合页等五金配件 7.包括测量、表面清理、固定、安装等工作内容 8.含建筑物超高降效增加费 9.综合考虑按图纸和规范要求而实施、完成这项工程的一切有关费用 | 平方米 | 4 | 3386.23 | 9% |  |  | 综合单价包括人工、主材、机械、辅材、损耗、管理、利润、规费、农民工工伤保险、检验检测、风险因素等费用。所有单价结算时均不做调整。 | 按设计图示尺寸以实际施工面积计算 | /
272 | 洗手台背景墙墙面贴石材 ST-03（钢骨架夹板基层） | 1.安装方式:镶贴 2.龙骨材料种类、规格:镀锌钢骨架，双层基层板 3.面层材料品种、规格:ST-03石材 4.石材六面防护及防渗处理、型钢骨架防腐处理 5.含建筑物超高降效增加费 6.综合考虑按图纸和规范要求而实施、完成这项工程的一切有关费用 | 平方米 | 7 | 1187.12 | 9% |  |  | 综合单价包括人工、主材、机械、辅材、损耗、管理、利润、规费、农民工工伤保险、检验检测、风险因素等费用。所有单价结算时均不做调整。 | 按设计图示尺寸以实际施工面积计算 | /
273 | 洗手台背景墙贴瓷砖 CT-01（钢骨架夹板基层） | 1.安装方式:镶贴 2.龙骨材料种类、规格:镀锌钢骨架，基层板 3.面层材料品种、规格:CT-01瓷砖900x1800mm 4.缝宽、勾缝材料种类:美缝剂勾缝 5.包含选料、切割瓷片、抹建筑胶粘剂、贴面砖、擦缝、清洁表面等工作内容 6.含建筑物超高降效增加费 7.综合考虑按图纸和规范要求而实施、完成这项工程的一切有关费用 | 平方米 | 1 | 399.18 | 9% |  |  | 综合单价包括人工、主材、机械、辅材、损耗、管理、利润、规费、农民工工伤保险、检验检测、风险因素等费用。所有单价结算时均不做调整。 | 按设计图示尺寸以实际施工面积计算 | /
274 | 木饰面隔断门及隔断 WD-01 | 1.隔断材料品种、规格:镀锌钢骨架，木龙骨，单层双面基层板，单层双面木饰面 WD-01，不锈钢线条 MT-01 2.隔断高度:3020mm 3.固定方式:综合考虑 4.包含定位、校正、周边塞口、清扫、下料、安装龙骨及面层、安玻璃、钉封边线、嵌缝清理等、成品隔断的校正、拼装装配五金配件等工作内容 5.含建筑物超高降效增加费 | 平方米 | 12 | 957.44 | 9% |  |  | 综合单价包括人工、主材、机械、辅材、损耗、管理、利润、规费、农民工工伤保险、检验检测、风险因素等费用。所有单价结算时均不做调整。 | 按设计图示尺寸以实际施工面积计算 | /
275 | 小便隔断 | 1.隔断材料品种、规格: 2.隔断高度:2550mm 3.固定方式:综合考虑 4.包含定位、校正、周边塞口、清扫、下料、安装龙骨及面层、安玻璃、钉封边线、嵌缝清理等、成品隔断的校正、拼装装配五金配件等工作内容 5.含建筑物超高降效增加费 6.综合考虑按图纸和规范要求而实施、完成这项工程的一切有关费用 | 平方米 | 2 | 736.6 | 9% |  |  | 综合单价包括人工、主材、机械、辅材、损耗、管理、利润、规费、农民工工伤保险、检验检测、风险因素等费用。所有单价结算时均不做调整。 | 按设计图示尺寸以实际施工面积计算 | /
276 | 木饰面门M6（不含门套） WD-01 | 1.门洞口尺寸:980x3000mm 2.门类型:更衣室门、卫生间门、 3.开启方式:平开门 4.框、扇材质:木饰面门WD-01+不锈钢线条MT-01 5.门锁、合页、铰链、门拉手等其他五金配件 6.包括测量定位、门及门套安装、五金配件安装、调试等工作内容 7.含建筑物超高降效增加费 8.综合考虑按图纸和规范要求而实施、完成这项工程的一切有关费用 | 平方米 | 3 | 1532.43 | 9% |  |  | 综合单价包括人工、主材、机械、辅材、损耗、管理、利润、规费、农民工工伤保险、检验检测、风险因素等费用。所有单价结算时均不做调整。 | 按设计图示尺寸以实际施工面积计算 | /
277 | 木饰面门套 WD-01 | 1.基层材料种类、规格:9mm阻燃夹板(三防处理),采用木楔子调平 2.面层材料品种、规格:木饰面WD-01 3.包含定位、下料、打眼、安螺栓、安装基层、饰面层、净面等工作内容 4.含建筑物超高降效增加费 5.综合考虑按图纸和规范要求而实施、完成这项工程的一切有关费用 | 平方米 | 3 | 709.03 | 9% |  |  | 综合单价包括人工、主材、机械、辅材、损耗、管理、利润、规费、农民工工伤保险、检验检测、风险因素等费用。所有单价结算时均不做调整。 | 按设计图示尺寸以实际施工面积计算 | /
278 | 跌级吊顶天棚 | 1.吊顶类型:不上人吊顶 2.龙骨材料种类、规格、中距:60型系列轻钢龙骨标准骨架，Ф8镀锌吊杆@<1200mm,必须采用镀锌材料,M8膨胀螺栓固定;自攻螺丝固定 3.基层材料种类、规格:低位吊顶双层10mm硅酸钙板，高位吊顶9mm阻燃基层+10mm硅酸钙板 4.孔眼防锈处理,腻子填平,阴、阳角及交接缝处分别贴专用波纤网 5.包含基层清理、吊杆安装、龙骨安装、基层板铺贴、面层铺贴、面层开孔、检修口开孔、嵌缝、刷防护材料等工作内容 6.含建筑物超高降效增加费 7.综合考虑按图纸和规范要求而实施、完成这项工程的一切有关费用 | 平方米 | 17 | 197.08 | 9% |  |  | 1.基层清理。 2.弹线定位、排版。 3.吊杆及连接件安装调平、收口及密封处理。 4.材料切割处理找平、硅酸钙板安装及调整，打胶密封与清理. 5.收口及其他处理：暗藏灯带、风口铝百叶、侧封板、检修口、跌级造型等制作安装、收边收口、配合预留安装、机电等专业孔洞及孔洞收口处理。 6.其他：指定地点到工作面的场内运输以及二次倒运、施工垃圾清运到指定地点、成品及半成品保护、场内安全文明施工、脚手架搭设等为完成本项工作内容的所有措施费用。 | 按设计图示尺寸以水平投影面积计算。不扣除间壁墙、检查口、附墙烟囱、柱垛和管道所占面积,扣除单个>0.3m3的孔洞、非密拼吊顶空隙所占的面积、独立柱及与天棚相连的窗帘盒所占的面积。 | /
279 | 天花转换层（吊顶高度超1.5m） | 1.转换层角钢应采用L50*5mm镀锌角钢,焊接部分应做防锈处理。 2.钢架转换层 ≥ 1500mm时,需做反支撑钢架固定 3.含建筑物超高降效增加费 4.综合考虑按图纸和规范要求而实施、完成这项工程的一切有关费用 | 平方米 | 17 | 162.72 | 9% |  |  | 综合单价包括人工、主材、机械、辅材、损耗、管理、利润、规费、农民工工伤保险、检验检测、风险因素等费用。所有单价结算时均不做调整。 | 按设计图示尺寸以实际施工面积计算 | /
280 | 天花灯槽（160*200mm） | 1.类型:灯槽 2.龙骨材料种类、规格、中距: 3.基层材料种类、规格:阻燃基层造型，双层10mm硅酸钙板 4.孔眼防锈处理,腻子填平,阴、阳角及交接缝处分别贴专用波纤网 5.包含基层清理、吊杆安装、龙骨安装、基层板铺贴、面层铺贴、面层开孔、检修口开孔、嵌缝、刷防护材料等工作内容 6.含建筑物超高降效增加费 7.综合考虑按图纸和规范要求而实施、完成这项工程的一切有关费用 | 平方米 | 3 | 74.13 | 9% |  |  | 综合单价包括人工、主材、机械、辅材、损耗、管理、利润、规费、农民工工伤保险、检验检测、风险因素等费用。所有单价结算时均不做调整。 | 按设计图示尺寸以实际施工面积计算 | /
281 | 100*40mm定制耐水石膏线条 | 1.名称:定制耐水石膏线条 2.线条材料品种、规格:定制耐水石膏线条，100*40mm 3.安装方式:综合考虑 4.包含定位、清理基层、选截材料、线条加工制作、折弯成型、打胶固定、擦净表面等工作内容 5.含建筑物超高降效增加费 6.综合考虑按图纸和规范要求而实施、完成这项工程的一切有关费用 | 米 | 7 | 158.94 | 9% |  |  | 综合单价包括人工、主材、机械、辅材、损耗、管理、利润、规费、农民工工伤保险、检验检测、风险因素等费用。所有单价结算时均不做调整。 | 按实际完成设计图示工程量，以延米计算。 | /
282 | 天棚无机涂料 | 1.基层类型：综合考虑 2.刮腻子要求：综合考虑 3.涂料种类及要求：综合考虑 | 平方米 | 19 | 41.09 | 9% |  |  | 1.操作平台搭设、清扫、基层铁件防锈处理、补缝、满刮腻子或嵌补缝腻子、板缝贴自粘胶带、磨砂纸、阴阳角塑料条等全部操作过程。 2.清扫、配料、喷、刷浆成活。 3.二次收口工作、嵌缝修补，完工清理、防污染措施、成品保护。 | 按设计图示尺寸以展开面积计算。洞口侧壁面积并入相应喷刷部位中计算。
283 | 石材门槛石 ST-02 | 1.结合层厚度、材料种类及强度等级:30mm厚DS-M15水泥砂浆搅拌砂浆找平层，素水泥砂浆一道 (内掺建筑胶 )，原浆收光；(结构板浮浆清理、露筋处理、缺陷修复)，10mm薄贴瓷砖胶(C1T型) 2.面层材料品种、规格:20mm石材ST-02（石材六面防护及防渗处理） 3.勾缝材料种类:填缝剂勾缝 4.包含基层清理、抹结合层、面层铺设、切割磨边、勾缝填缝、刷防护材料、防护处理、抛光、打蜡、材料运输等工作内容 5.含建筑物超高降效增加费 | 平方米 | 2 | 1079.59 | 9% |  |  | 综合单价包括人工、主材、机械、辅材、损耗、管理、利润、规费、农民工工伤保险、检验检测、风险因素等费用。所有单价结算时均不做调整。 | 按设计图示尺寸以实际施工面积计算 | /
284 | 石材门槛石 ST-02 | 1.结合层厚度、材料种类及强度等级:30mm厚DS-M15水泥砂浆搅拌砂浆找平层，素水泥砂浆一道 (内掺建筑胶 )，原浆收光；(结构板浮浆清理、露筋处理、缺陷修复)，10mm薄贴瓷砖胶(C1T型) 2.面层材料品种、规格:20mm石材ST-02（石材六面防护及防渗处理） 3.勾缝材料种类:填缝剂勾缝 4.包含基层清理、抹结合层、面层铺设、切割磨边、勾缝填缝、刷防护材料、防护处理、抛光、打蜡、材料运输等工作内容 5.含建筑物超高降效增加费 | 平方米 | 1 | 1079.59 | 9% |  |  | 综合单价包括人工、主材、机械、辅材、损耗、管理、利润、规费、农民工工伤保险、检验检测、风险因素等费用。所有单价结算时均不做调整。 | 按设计图示尺寸以实际施工面积计算 | /
285 | 地面瓷砖铺贴 CT-01 | 1.结合层厚度、材料种类及强度等级:30mm厚DS-M15水泥砂浆搅拌砂浆找平层，素水泥砂浆一道 (内掺建筑胶 )，原浆收光(结构板浮浆清理、露筋处理、缺陷修复)，10mm薄贴瓷砖胶(C1T型) 2.面层材料品种、规格:CT-01瓷砖900x1800mm 3.勾缝材料种类:美缝剂勾缝 4.包含清理基层、备料、浸润块料、刷水泥浆、抹结合层、铺贴、勾缝填缝、清理净面等工作内容 5.含建筑物超高降效增加费 | 平方米 | 18 | 273.76 | 9% |  |  | 1.基层清理。 2.弹线定位、排版。 3.摊铺水泥砂浆、刷素水泥浆、校正平整、调运砂浆。 4.材料套割、材料切割、材料开孔、材料对缝、锯板修边、铺贴饰面、勾缝、水泥擦缝、浸水湿润、清洁养护、倒角磨边、加筋、防护。 5.收口处理：与其他施工界限收边收口处理、柱边收口、配合预留安装、机电等专业孔洞及孔洞收口处理。 6.其它：指定地点到工作面的场内运输以及二次倒运、施工垃圾清运到指定地点、成品及半成品保护、场内安全文明施工。 | 按实际完成设计图示工程量，以地面水平投影面积计算 | /
286 | 地面L型成品收边条 | 1.名称:成品收边条 2.线条材料品种、规格:L型成品收边条 3.安装方式:综合考虑 4.包含定位、清理基层、选截材料、线条加工制作、折弯成型、打胶固定、擦净表面等工作内容 5.含建筑物超高降效增加费 | 米 | 2 | 9.76 | 9% |  |  | 综合单价包括人工、主材、机械、辅材、损耗、管理、利润、规费、农民工工伤保险、检验检测、风险因素等费用。所有单价结算时均不做调整。 | 按设计图示尺寸以实际施工延长米计算 | /
287 | 电梯厅不锈钢门套 MT-01 | 1.基层材料品种、规格:30*30mm镀锌方钢，双层9mm阻燃夹板（三防处理） 2.面层材料品种、规格:1.2mm哑光拉丝不锈钢MT-01 3.包含清理基层、定位、弹线、钉基层、贴饰面层等工作内容 4.含建筑物超高降效增加费 5.综合考虑按图纸和规范要求而实施、完成这项工程的一切有关费用 | 平方米 | 4 | 610.66 | 9% |  |  | 综合单价包括人工、主材、机械、辅材、损耗、管理、利润、规费、农民工工伤保险、检验检测、风险因素等费用。所有单价结算时均不做调整。 | 按设计图示尺寸以实际施工面积计算 | /
288 | 墙面5mm不锈钢竖向线条 MT-01 | 1.名称:金属装饰线条 2.线条材料品种、规格:1.2mm厚不锈钢MT-01（展开尺寸:16+5+16+9=46mm） 3.安装方式:综合考虑 4.包含定位、清理基层、选截材料、线条加工制作、折弯成型、打胶固定、擦净表面等工作内容 5.含建筑物超高降效增加费 6.综合考虑按图纸和规范要求而实施、完成这项工程的一切有关费用 | 米 | 4 | 40.46 | 9% |  |  | 综合单价包括人工、主材、机械、辅材、损耗、管理、利润、规费、农民工工伤保险、检验检测、风险因素等费用。所有单价结算时均不做调整。 | 按实际完成设计图示工程量，以延米计算。 | /
289 | 电梯门套不锈钢 MT-01 | 1.基层材料品种、规格:型钢骨架，造型基层板（三防处理） 2.面层材料品种、规格:1.2mm不锈钢MT-01 3.包含清理基层、定位、弹线、钉基层、贴饰面层等工作内容 4.含建筑物超高降效增加费 5.综合考虑按图纸和规范要求而实施、完成这项工程的一切有关费用 | 平方米 | 5 | 610.66 | 9% |  |  | 综合单价包括人工、主材、机械、辅材、损耗、管理、利润、规费、农民工工伤保险、检验检测、风险因素等费用。所有单价结算时均不做调整。 | 按设计图示尺寸以实际施工面积计算 | /
290 | 电梯门头蚀刻不锈钢 MT-02 | 1.基层材料品种、规格:基层板条，双层9mm阻燃夹板（三防处理） 2.面层材料品种、规格:1.2mm蚀刻不锈钢 MT-02 3.包含清理基层、定位、弹线、钉基层、贴饰面层等工作内容 4.含建筑物超高降效增加费 5.综合考虑按图纸和规范要求而实施、完成这项工程的一切有关费用 | 平方米 | 3 | 1041.5 | 9% |  |  | 综合单价包括人工、主材、机械、辅材、损耗、管理、利润、规费、农民工工伤保险、检验检测、风险因素等费用。所有单价结算时均不做调整。 | 按设计图示尺寸以实际施工面积计算 | /
291 | 电梯门头造型不锈钢 MT-01 | 1.基层材料品种、规格:型钢骨架，造型基层板（三防处理） 2.面层材料品种、规格:1.2mm不锈钢MT-01 3.包含清理基层、定位、弹线、钉基层、贴饰面层等工作内容 4.含建筑物超高降效增加费 5.综合考虑按图纸和规范要求而实施、完成这项工程的一切有关费用 | 平方米 | 2 | 610.66 | 9% |  |  | 综合单价包括人工、主材、机械、辅材、损耗、管理、利润、规费、农民工工伤保险、检验检测、风险因素等费用。所有单价结算时均不做调整。 | 按设计图示尺寸以实际施工面积计算 | /
292 | 电梯门头透光亚克力 SF-01 | 1.面层材料品种、规格:5+3+5mm厚透光亚克力SF-01 2.包含清理基层、定位、弹线、钉基层、贴饰面层等工作内容 3.含建筑物超高降效增加费 4.综合考虑按图纸和规范要求而实施、完成这项工程的一切有关费用 | 平方米 | 1 | 1166.29 | 9% |  |  | 综合单价包括人工、主材、机械、辅材、损耗、管理、利润、规费、农民工工伤保险、检验检测、风险因素等费用。所有单价结算时均不做调整。 | 按设计图示尺寸以实际施工面积计算 | /
293 | 电梯按钮（400*400mm） | 1.安装方式:干挂 2.龙骨材料种类、规格:型钢骨架，双层基层板 3.面层材料品种、规格:石材 ST-01，1.2mm厚不锈钢 MT-01 4.石材六面防护及防渗处理、型钢骨架防腐处理 5.含建筑物超高降效增加费 6.综合考虑按图纸和规范要求而实施、完成这项工程的一切有关费用 | 套 | 1 | 245.3 | 9% |  |  | 综合单价包括人工、主材、机械、辅材、损耗、管理、利润、规费、农民工工伤保险、检验检测、风险因素等费用。所有单价结算时均不做调整。 | 按实际完成设计图示工程量，以套计算。 | /
294 | 消防装置不锈钢内嵌盒 MT-01 | 1.基层材料品种、规格:木龙骨，基层板（三防处理） 2.面层材料品种、规格:1.2mm不锈钢MT-01 3.包含清理基层、定位、弹线、钉基层、贴饰面层等工作内容 4.含建筑物超高降效增加费 5.综合考虑按图纸和规范要求而实施、完成这项工程的一切有关费用 | 平方米 | 1 | 610.66 | 9% |  |  | 综合单价包括人工、主材、机械、辅材、损耗、管理、利润、规费、农民工工伤保险、检验检测、风险因素等费用。所有单价结算时均不做调整。 | 按设计图示尺寸以实际施工面积计算 | /
295 | 墙面干挂瓷砖 CT-01 (拉槽面，3mm凹槽@43mm) | 1.安装方式:干挂 2.龙骨材料种类、规格:镀锌钢骨架 3.面层材料品种、规格:CT-01瓷砖+复合15mm铝蜂窝板，拉槽面，3mm凹槽@43mm 4.缝宽、勾缝材料种类:美缝剂勾缝 5.包含选料、切割瓷片、抹建筑胶粘剂、贴面砖、擦缝、清洁表面等工作内容 6.含建筑物超高降效增加费 7.综合考虑按图纸和规范要求而实施、完成这项工程的一切有关费用 | 平方米 | 7 | 415.07 | 9% |  |  | 综合单价包括人工、主材、机械、辅材、损耗、管理、利润、规费、农民工工伤保险、检验检测、风险因素等费用。所有单价结算时均不做调整。 | 按设计图示尺寸以实际施工面积计算 | /
296 | 墙面干挂瓷砖 CT-03 | 1.安装方式:干挂 2.龙骨材料种类、规格:镀锌钢骨架 3.面层材料品种、规格:CT-03瓷砖+复合15mm铝蜂窝板 4.缝宽、勾缝材料种类:美缝剂勾缝 5.包含选料、切割瓷片、抹建筑胶粘剂、贴面砖、擦缝、清洁表面等工作内容 6.含建筑物超高降效增加费 7.综合考虑按图纸和规范要求而实施、完成这项工程的一切有关费用 | 平方米 | 35 | 296.32 | 9% |  |  | 综合单价包括人工、主材、机械、辅材、损耗、管理、利润、规费、农民工工伤保险、检验检测、风险因素等费用。所有单价结算时均不做调整。 | 按设计图示尺寸以实际施工面积计算 | /
297 | 内墙涂料 | 1.基层类型：综合考虑 2.刮腻子要求：综合考虑 3.涂料种类及要求：综合考虑 | 平方米 | 8 | 333.11 | 9% |  |  | 1.操作平台搭设、清扫、基层铁件防锈处理、补缝、满刮腻子或嵌补缝腻子、板缝贴自粘胶带、磨砂纸、阴阳角塑料条、腻子打磨等全部操作过程。 2.清扫、配料、喷、刷浆成活。 3.门窗洞口等部位的二次收口工作、嵌缝修补，完工清理、防污染措施、成品保护。 | 按设计图示尺寸以展开面积计算。洞口侧壁面积并入相应喷刷部位中计算。
298 | 30mm高不锈钢踢脚线 MT-01 | 1.踢脚线高度:30mm 2.基层材料品种、规格:9mm阻燃夹板（三防处理） 3.面层材料品种、规格:1.2mm不锈钢踢脚线MT-01（展开尺寸:25+10+5+12=52mm） 4.包含基层清理、踢脚线安装、收口处理、材料运输等工作内容 5.含建筑物超高降效增加费 | 米 | 12 | 44.69 | 9% |  |  | 1.基层清理。 2.弹线定位、排版。 3.钉基层、粘面层、打胶。 4.清理面层、打孔，面层切割修整与处理。 5.收口处理：收边收口、柱边收口、配合预留安装、机电等专业孔洞及孔洞收口处理。 6.其它：指定地点到工作面的场内运输以及二次倒运、施工垃圾清运到指定地点、成品及半成品保护、场内安全文明施工。 | 按实际完成设计图示工程量，以延米计算。 | /
299 | 墙面20mm高不锈钢腰部线条 MT-01 | 1.名称:金属装饰线条 2.线条材料品种、规格:1.2mm厚不锈钢MT-01（展开尺寸:27+5+5+10+5+5+27+9=93mm） 3.安装方式:综合考虑 4.包含定位、清理基层、选截材料、线条加工制作、折弯成型、打胶固定、擦净表面等工作内容 5.含建筑物超高降效增加费 6.综合考虑按图纸和规范要求而实施、完成这项工程的一切有关费用 | 米 | 12 | 61.6 | 9% |  |  | 1.基层清理。 2.弹线定位、排版。 3.钉基层、粘面层、打胶。 4.清理面层、打孔，面层切割修整与处理。 5.收口处理：收边收口、柱边收口、配合预留安装、机电等专业孔洞及孔洞收口处理。 6.其它：指定地点到工作面的场内运输以及二次倒运、施工垃圾清运到指定地点、成品及半成品保护、场内安全文明施工。 | 按实际完成设计图示工程量，以延米计算。 | /
300 | 墙面不锈钢灯槽 MT-01 | 1.名称:金属装饰线条 2.线条材料品种、规格:1.2mm厚不锈钢MT-01（展开尺寸:30+30+5+11=76mm） 3.安装方式:综合考虑 4.包含定位、清理基层、选截材料、线条加工制作、折弯成型、打胶固定、擦净表面等工作内容 5.含建筑物超高降效增加费 6.综合考虑按图纸和规范要求而实施、完成这项工程的一切有关费用 | 米 | 12 | 66.82 | 9% |  |  | 综合单价包括人工、主材、机械、辅材、损耗、管理、利润、规费、农民工工伤保险、检验检测、风险因素等费用。所有单价结算时均不做调整。 | 按实际完成设计图示工程量，以延米计算。 | /
301 | 墙面5mm不锈钢竖向线条 MT-01 | 1.名称:金属装饰线条 2.线条材料品种、规格:1.2mm厚不锈钢MT-01（展开尺寸:16+5+16+9=46mm） 3.安装方式:综合考虑 4.包含定位、清理基层、选截材料、线条加工制作、折弯成型、打胶固定、擦净表面等工作内容 5.含建筑物超高降效增加费 6.综合考虑按图纸和规范要求而实施、完成这项工程的一切有关费用 | 米 | 19 | 40.46 | 9% |  |  | 综合单价包括人工、主材、机械、辅材、损耗、管理、利润、规费、农民工工伤保险、检验检测、风险因素等费用。所有单价结算时均不做调整。 | 按实际完成设计图示工程量，以延米计算。 | /
302 | 墙面木饰面 WD-01 | 1.基层材料种类、规格:基层板条，双层基层板(三防处理),采用木楔子调平 2.面层材料品种、规格:木饰面WD-01 3.包含定位、下料、打眼、安螺栓、安装基层、饰面层、净面等工作内容 4.含建筑物超高降效增加费 5.综合考虑按图纸和规范要求而实施、完成这项工程的一切有关费用 | 平方米 | 14 | 581.51 | 9% |  |  | 综合单价包括人工、主材、机械、辅材、损耗、管理、利润、规费、农民工工伤保险、检验检测、风险因素等费用。所有单价结算时均不做调整。 | 按设计图示尺寸以实际施工面积计算 | /
303 | 30mm高不锈钢踢脚线 MT-01 | 1.踢脚线高度:30mm 2.基层材料品种、规格:9mm阻燃夹板（三防处理） 3.面层材料品种、规格:1.2mm不锈钢踢脚线MT-01（展开尺寸:25+10+5+12=52mm） 4.包含基层清理、踢脚线安装、收口处理、材料运输等工作内容 5.含建筑物超高降效增加费 | 米 | 3 | 44.69 | 9% |  |  | 1.基层清理。 2.弹线定位、排版。 3.钉基层、粘面层、打胶。 4.清理面层、打孔，面层切割修整与处理。 5.收口处理：收边收口、柱边收口、配合预留安装、机电等专业孔洞及孔洞收口处理。 6.其它：指定地点到工作面的场内运输以及二次倒运、施工垃圾清运到指定地点、成品及半成品保护、场内安全文明施工。 | 按实际完成设计图示工程量，以延米计算。 | /
304 | 原有防火门包木饰面 WD-01 | 1.基层材料种类、规格: 2.面层材料品种、规格:木饰面WD-01 3.包含定位、下料、打眼、安螺栓、安装基层、饰面层、净面等工作内容 4.含建筑物超高降效增加费 5.综合考虑按图纸和规范要求而实施、完成这项工程的一切有关费用 | 平方米 | 4 | 501.55 | 9% |  |  | 综合单价包括人工、主材、机械、辅材、损耗、管理、利润、规费、农民工工伤保险、检验检测、风险因素等费用。所有单价结算时均不做调整。 | 按设计图示尺寸以实际施工面积计算 | /
305 | 机房不锈钢门套 MT-01 | 1.基层材料品种、规格:双层9mm阻燃夹板（三防处理） 2.面层材料品种、规格:1.2mm不锈钢MT-01 3.包含清理基层、定位、弹线、钉基层、贴饰面层等工作内容 4.含建筑物超高降效增加费 5.综合考虑按图纸和规范要求而实施、完成这项工程的一切有关费用 | 平方米 | 1 | 610.66 | 9% |  |  | 综合单价包括人工、主材、机械、辅材、损耗、管理、利润、规费、农民工工伤保险、检验检测、风险因素等费用。所有单价结算时均不做调整。 | 按设计图示尺寸以实际施工面积计算 | /
306 | 跌级吊顶天棚 | 1.吊顶类型:不上人吊顶 2.龙骨材料种类、规格、中距:60型系列轻钢龙骨标准骨架，Ф8镀锌吊杆@<1200mm,必须采用镀锌材料,M8膨胀螺栓固定;自攻螺丝固定 3.基层材料种类、规格:低位吊顶双层10mm硅酸钙板，高位吊顶9mm阻燃基层+10mm硅酸钙板 4.孔眼防锈处理,腻子填平,阴、阳角及交接缝处分别贴专用波纤网 5.包含基层清理、吊杆安装、龙骨安装、基层板铺贴、面层铺贴、面层开孔、检修口开孔、嵌缝、刷防护材料等工作内容 6.含建筑物超高降效增加费 7.综合考虑按图纸和规范要求而实施、完成这项工程的一切有关费用 | 平方米 | 18 | 197.08 | 9% |  |  | 1.基层清理。 2.弹线定位、排版。 3.吊杆及连接件安装调平、收口及密封处理。 4.材料切割处理找平、硅酸钙板安装及调整，打胶密封与清理. 5.收口及其他处理：暗藏灯带、风口铝百叶、侧封板、检修口、跌级造型等制作安装、收边收口、配合预留安装、机电等专业孔洞及孔洞收口处理。 6.其他：指定地点到工作面的场内运输以及二次倒运、施工垃圾清运到指定地点、成品及半成品保护、场内安全文明施工、脚手架搭设等为完成本项工作内容的所有措施费用。 | 按设计图示尺寸以水平投影面积计算。不扣除间壁墙、检查口、附墙烟囱、柱垛和管道所占面积,扣除单个>0.3m3的孔洞、非密拼吊顶空隙所占的面积、独立柱及与天棚相连的窗帘盒所占的面积。 | /
307 | 天花灯槽（100*200mm） | 1.类型:灯槽 2.龙骨材料种类、规格、中距: 3.基层材料种类、规格:9mm阻燃基层造型，双层10mm硅酸钙板 4.孔眼防锈处理,腻子填平,阴、阳角及交接缝处分别贴专用波纤网 5.包含基层清理、吊杆安装、龙骨安装、基层板铺贴、面层铺贴、面层开孔、检修口开孔、嵌缝、刷防护材料等工作内容 6.含建筑物超高降效增加费 7.综合考虑按图纸和规范要求而实施、完成这项工程的一切有关费用 | 平方米 | 2 | 69.59 | 9% |  |  | 综合单价包括人工、主材、机械、辅材、损耗、管理、利润、规费、农民工工伤保险、检验检测、风险因素等费用。所有单价结算时均不做调整。 | 按设计图示尺寸以实际施工面积计算 | /
308 | 100*40mm定制耐水石膏线条 | 1.名称:定制耐水石膏线条 2.线条材料品种、规格:定制耐水石膏线条，100*40mm 3.安装方式:综合考虑 4.包含定位、清理基层、选截材料、线条加工制作、折弯成型、打胶固定、擦净表面等工作内容 5.含建筑物超高降效增加费 6.综合考虑按图纸和规范要求而实施、完成这项工程的一切有关费用 | 米 | 6 | 158.94 | 9% |  |  | 综合单价包括人工、主材、机械、辅材、损耗、管理、利润、规费、农民工工伤保险、检验检测、风险因素等费用。所有单价结算时均不做调整。 | 按实际完成设计图示工程量，以延米计算。 | /
309 | 天棚涂料 | 1.基层类型：综合考虑 2.刮腻子要求：综合考虑 3.涂料种类及要求：综合考虑 | 平方米 | 20 | 41.09 | 9% |  |  | 1.操作平台搭设、清扫、基层铁件防锈处理、补缝、满刮腻子或嵌补缝腻子、板缝贴自粘胶带、磨砂纸、阴阳角塑料条等全部操作过程。 2.清扫、配料、喷、刷浆成活。 3.二次收口工作、嵌缝修补，完工清理、防污染措施、成品保护。 | 按设计图示尺寸以展开面积计算。洞口侧壁面积并入相应喷刷部位中计算。
310 | 石材门槛石 ST-02 | 1.结合层厚度、材料种类及强度等级:30mm厚DS-M15水泥砂浆搅拌砂浆找平层，素水泥砂浆一道 (内掺建筑胶 )，原浆收光；(结构板浮浆清理、露筋处理、缺陷修复)，10mm薄贴瓷砖胶(C1T型) 2.面层材料品种、规格:20mm石材ST-02（石材六面防护及防渗处理） 3.勾缝材料种类:填缝剂勾缝 4.包含基层清理、抹结合层、面层铺设、切割磨边、勾缝填缝、刷防护材料、防护处理、抛光、打蜡、材料运输等工作内容 5.含建筑物超高降效增加费 | 平方米 | 1 | 1079.59 | 9% |  |  | 综合单价包括人工、主材、机械、辅材、损耗、管理、利润、规费、农民工工伤保险、检验检测、风险因素等费用。所有单价结算时均不做调整。 | 按设计图示尺寸以实际施工面积计算 | /
311 | 地面瓷砖铺贴 CT-05 | 1.结合层厚度、材料种类及强度等级:30mm厚DS-M15水泥砂浆搅拌砂浆找平层，素水泥砂浆一道 (内掺建筑胶 )，原浆收光(结构板浮浆清理、露筋处理、缺陷修复)，10mm薄贴瓷砖胶(C1T型) 2.面层材料品种、规格:CT-05瓷砖800x800mm 3.勾缝材料种类:美缝剂勾缝 4.包含清理基层、备料、浸润块料、刷水泥浆、抹结合层、铺贴、勾缝填缝、清理净面等工作内容 5.含建筑物超高降效增加费 | 平方米 | 8 | 273.76 | 9% |  |  | 1.基层清理。 2.弹线定位、排版。 3.摊铺水泥砂浆、刷素水泥浆、校正平整、调运砂浆。 4.材料套割、材料切割、材料开孔、材料对缝、锯板修边、铺贴饰面、勾缝、水泥擦缝、浸水湿润、清洁养护、倒角磨边、加筋、防护。 5.收口处理：与其他施工界限收边收口处理、柱边收口、配合预留安装、机电等专业孔洞及孔洞收口处理。 6.其它：指定地点到工作面的场内运输以及二次倒运、施工垃圾清运到指定地点、成品及半成品保护、场内安全文明施工。 | 按实际完成设计图示工程量，以地面水平投影面积计算 | /
312 | 块料踢脚线 CT-05 | 1.踢脚线高度:100mm 2.基层材料品种、规格:专用粘结剂粘贴 3.面层材料品种、规格:瓷砖CT-05 4.包含基层清理、踢脚线安装、收口处理、材料运输等工作内容 5.含建筑物超高降效增加费 | 米 | 11 | 25.31 | 9% |  |  | 综合单价包括人工、主材、机械、辅材、损耗、管理、利润、规费、农民工工伤保险、检验检测、风险因素等费用。所有单价结算时均不做调整。 | 按实际完成设计图示工程量，以延米计算。 | /
313 | 内墙无机涂料 | 1.基层类型：综合考虑 2.刮腻子要求：综合考虑 3.涂料种类及要求：综合考虑 | 平方米 | 30 | 41.09 | 9% |  |  | 1.操作平台搭设、清扫、基层铁件防锈处理、补缝、满刮腻子或嵌补缝腻子、板缝贴自粘胶带、磨砂纸、阴阳角塑料条、腻子打磨等全部操作过程。 2.清扫、配料、喷、刷浆成活。 3.门窗洞口等部位的二次收口工作、嵌缝修补，完工清理、防污染措施、成品保护。 | 按设计图示尺寸以展开面积计算。洞口侧壁面积并入相应喷刷部位中计算。
314 | 内墙无机涂料 | 1.基层类型：综合考虑 2.刮腻子要求：综合考虑 3.涂料种类及要求：综合考虑 | 平方米 | 26 | 41.09 | 9% |  |  | 1.操作平台搭设、清扫、基层铁件防锈处理、补缝、满刮腻子或嵌补缝腻子、板缝贴自粘胶带、磨砂纸、阴阳角塑料条、腻子打磨等全部操作过程。 2.清扫、配料、喷、刷浆成活。 3.门窗洞口等部位的二次收口工作、嵌缝修补，完工清理、防污染措施、成品保护。 | 按设计图示尺寸以展开面积计算。洞口侧壁面积并入相应喷刷部位中计算。
315 | 木饰面门M5（不含门套） | 1.门洞口尺寸:980x3320mm 2.门类型:会议室门、资料室门 3.开启方式:平开门 4.框、扇材质:木饰面门WD-01+不锈钢线条MT-01 5.门锁、合页、铰链、门拉手等其他五金配件 6.包括测量定位、门及门套安装、五金配件安装、调试等工作内容 7.含建筑物超高降效增加费 8.综合考虑按图纸和规范要求而实施、完成这项工程的一切有关费用 | 平方米 | 4 | 1532.43 | 9% |  |  | 综合单价包括人工、主材、机械、辅材、损耗、管理、利润、规费、农民工工伤保险、检验检测、风险因素等费用。所有单价结算时均不做调整。 | 按设计图示尺寸以实际施工面积计算 | /
316 | 不锈钢门套 MT-01 | 1.基层材料品种、规格:木龙骨+双层9mm阻燃夹板（三防处理） 2.面层材料品种、规格:1.2mm不锈钢MT-01 3.包含清理基层、定位、弹线、钉基层、贴饰面层等工作内容 4.含建筑物超高降效增加费 5.综合考虑按图纸和规范要求而实施、完成这项工程的一切有关费用 | 平方米 | 3 | 610.66 | 9% |  |  | 综合单价包括人工、主材、机械、辅材、损耗、管理、利润、规费、农民工工伤保险、检验检测、风险因素等费用。所有单价结算时均不做调整。 | 按设计图示尺寸以实际施工面积计算 | /
317 | 天棚无机涂料 | 1.基层类型：综合考虑 2.刮腻子要求：综合考虑 3.涂料种类及要求：综合考虑 | 平方米 | 8 | 41.09 | 9% |  |  | 1.操作平台搭设、清扫、基层铁件防锈处理、补缝、满刮腻子或嵌补缝腻子、板缝贴自粘胶带、磨砂纸、阴阳角塑料条等全部操作过程。 2.清扫、配料、喷、刷浆成活。 3.二次收口工作、嵌缝修补，完工清理、防污染措施、成品保护。 | 按设计图示尺寸以展开面积计算。洞口侧壁面积并入相应喷刷部位中计算。
318 | 石材门槛石 ST-02 | 1.结合层厚度、材料种类及强度等级:30mm厚DS-M15水泥砂浆搅拌砂浆找平层，素水泥砂浆一道 (内掺建筑胶 )，原浆收光；(结构板浮浆清理、露筋处理、缺陷修复)，10mm薄贴瓷砖胶(C1T型) 2.面层材料品种、规格:20mm石材ST-02（石材六面防护及防渗处理） 3.勾缝材料种类:填缝剂勾缝 4.包含基层清理、抹结合层、面层铺设、切割磨边、勾缝填缝、刷防护材料、防护处理、抛光、打蜡、材料运输等工作内容 5.含建筑物超高降效增加费 | 平方米 | 1 | 1079.59 | 9% |  |  | 综合单价包括人工、主材、机械、辅材、损耗、管理、利润、规费、农民工工伤保险、检验检测、风险因素等费用。所有单价结算时均不做调整。 | 按设计图示尺寸以实际施工面积计算 | /
319 | 地面瓷砖铺贴 CT-05 | 1.结合层厚度、材料种类及强度等级:30mm厚DS-M15水泥砂浆搅拌砂浆找平层，素水泥砂浆一道 (内掺建筑胶 )，原浆收光(结构板浮浆清理、露筋处理、缺陷修复)，10mm薄贴瓷砖胶(C1T型) 2.面层材料品种、规格:CT-05瓷砖800x800mm 3.勾缝材料种类:美缝剂勾缝 4.包含清理基层、备料、浸润块料、刷水泥浆、抹结合层、铺贴、勾缝填缝、清理净面等工作内容 5.含建筑物超高降效增加费 | 平方米 | 36 | 273.76 | 9% |  |  | 1.基层清理。 2.弹线定位、排版。 3.摊铺水泥砂浆、刷素水泥浆、校正平整、调运砂浆。 4.材料套割、材料切割、材料开孔、材料对缝、锯板修边、铺贴饰面、勾缝、水泥擦缝、浸水湿润、清洁养护、倒角磨边、加筋、防护。 5.收口处理：与其他施工界限收边收口处理、柱边收口、配合预留安装、机电等专业孔洞及孔洞收口处理。 6.其它：指定地点到工作面的场内运输以及二次倒运、施工垃圾清运到指定地点、成品及半成品保护、场内安全文明施工。 | 按实际完成设计图示工程量，以地面水平投影面积计算 | /
320 | 块料踢脚线 CT-05 | 1.踢脚线高度:100mm 2.基层材料品种、规格:专用粘结剂粘贴 3.面层材料品种、规格:瓷砖CT-05 4.包含基层清理、踢脚线安装、收口处理、材料运输等工作内容 5.含建筑物超高降效增加费 | 米 | 26 | 25.31 | 9% |  |  | 综合单价包括人工、主材、机械、辅材、损耗、管理、利润、规费、农民工工伤保险、检验检测、风险因素等费用。所有单价结算时均不做调整。 | 按实际完成设计图示工程量，以延米计算。 | /
321 | 内墙无机涂料 | 1.基层类型：综合考虑 2.刮腻子要求：综合考虑 3.涂料种类及要求：综合考虑 | 平方米 | 75 | 41.09 | 9% |  |  | 1.操作平台搭设、清扫、基层铁件防锈处理、补缝、满刮腻子或嵌补缝腻子、板缝贴自粘胶带、磨砂纸、阴阳角塑料条、腻子打磨等全部操作过程。 2.清扫、配料、喷、刷浆成活。 3.门窗洞口等部位的二次收口工作、嵌缝修补，完工清理、防污染措施、成品保护。 | 按设计图示尺寸以展开面积计算。洞口侧壁面积并入相应喷刷部位中计算。
322 | 内墙无机涂料 | 1.基层类型：综合考虑 2.刮腻子要求：综合考虑 3.涂料种类及要求：综合考虑 | 平方米 | 66 | 41.09 | 9% |  |  | 1.操作平台搭设、清扫、基层铁件防锈处理、补缝、满刮腻子或嵌补缝腻子、板缝贴自粘胶带、磨砂纸、阴阳角塑料条、腻子打磨等全部操作过程。 2.清扫、配料、喷、刷浆成活。 3.门窗洞口等部位的二次收口工作、嵌缝修补，完工清理、防污染措施、成品保护。 | 按设计图示尺寸以展开面积计算。洞口侧壁面积并入相应喷刷部位中计算。
323 | 木饰面门M4（不含门套） | 1.门洞口尺寸:980x3320mm 2.门类型:储物间门、营销办公室门 3.开启方式:平开门 4.框、扇材质:木饰面门WD-01+墙布（硬包）WP-01+不锈钢线条MT-01 5.门锁、合页、铰链、门拉手等其他五金配件 6.包括测量定位、门及门套安装、五金配件安装、调试等工作内容 7.含建筑物超高降效增加费 8.综合考虑按图纸和规范要求而实施、完成这项工程的一切有关费用 | 平方米 | 4 | 1532.43 | 9% |  |  | 综合单价包括人工、主材、机械、辅材、损耗、管理、利润、规费、农民工工伤保险、检验检测、风险因素等费用。所有单价结算时均不做调整。 | 按设计图示尺寸以实际施工面积计算 | /
324 | 不锈钢门套 MT-01 | 1.基层材料品种、规格:木龙骨+双层9mm阻燃夹板（三防处理） 2.面层材料品种、规格:1.2mm不锈钢MT-01 3.包含清理基层、定位、弹线、钉基层、贴饰面层等工作内容 4.含建筑物超高降效增加费 5.综合考虑按图纸和规范要求而实施、完成这项工程的一切有关费用 | 平方米 | 3 | 610.66 | 9% |  |  | 综合单价包括人工、主材、机械、辅材、损耗、管理、利润、规费、农民工工伤保险、检验检测、风险因素等费用。所有单价结算时均不做调整。 | 按设计图示尺寸以实际施工面积计算 | /
325 | 天棚无机涂料 | 1.基层类型：综合考虑 2.刮腻子要求：综合考虑 3.涂料种类及要求：综合考虑 | 平方米 | 40 | 41.09 | 9% |  |  | 1.操作平台搭设、清扫、基层铁件防锈处理、补缝、满刮腻子或嵌补缝腻子、板缝贴自粘胶带、磨砂纸、阴阳角塑料条等全部操作过程。 2.清扫、配料、喷、刷浆成活。 3.二次收口工作、嵌缝修补，完工清理、防污染措施、成品保护。 | 按设计图示尺寸以展开面积计算。洞口侧壁面积并入相应喷刷部位中计算。
326 | 石材门槛石 ST-02 | 1.结合层厚度、材料种类及强度等级:30mm厚DS-M15水泥砂浆搅拌砂浆找平层，素水泥砂浆一道 (内掺建筑胶 )，原浆收光；(结构板浮浆清理、露筋处理、缺陷修复)，10mm薄贴瓷砖胶(C1T型) 2.面层材料品种、规格:20mm石材ST-02（石材六面防护及防渗处理） 3.勾缝材料种类:填缝剂勾缝 4.包含基层清理、抹结合层、面层铺设、切割磨边、勾缝填缝、刷防护材料、防护处理、抛光、打蜡、材料运输等工作内容 5.含建筑物超高降效增加费 | 平方米 | 1 | 1079.59 | 9% |  |  | 综合单价包括人工、主材、机械、辅材、损耗、管理、利润、规费、农民工工伤保险、检验检测、风险因素等费用。所有单价结算时均不做调整。 | 按设计图示尺寸以实际施工面积计算 | /
327 | 地面瓷砖铺贴 CT-05 | 1.结合层厚度、材料种类及强度等级:30mm厚DS-M15水泥砂浆搅拌砂浆找平层，素水泥砂浆一道 (内掺建筑胶 )，原浆收光(结构板浮浆清理、露筋处理、缺陷修复)，10mm薄贴瓷砖胶(C1T型) 2.面层材料品种、规格:CT-05瓷砖800x800mm 3.勾缝材料种类:美缝剂勾缝 4.包含清理基层、备料、浸润块料、刷水泥浆、抹结合层、铺贴、勾缝填缝、清理净面等工作内容 5.含建筑物超高降效增加费 | 平方米 | 13 | 273.76 | 9% |  |  | 1.基层清理。 2.弹线定位、排版。 3.摊铺水泥砂浆、刷素水泥浆、校正平整、调运砂浆。 4.材料套割、材料切割、材料开孔、材料对缝、锯板修边、铺贴饰面、勾缝、水泥擦缝、浸水湿润、清洁养护、倒角磨边、加筋、防护。 5.收口处理：与其他施工界限收边收口处理、柱边收口、配合预留安装、机电等专业孔洞及孔洞收口处理。 6.其它：指定地点到工作面的场内运输以及二次倒运、施工垃圾清运到指定地点、成品及半成品保护、场内安全文明施工。 | 按实际完成设计图示工程量，以地面水平投影面积计算 | /
328 | 块料踢脚线 CT-05 | 1.踢脚线高度:100mm 2.基层材料品种、规格:专用粘结剂粘贴 3.面层材料品种、规格:瓷砖CT-05 4.包含基层清理、踢脚线安装、收口处理、材料运输等工作内容 5.含建筑物超高降效增加费 | 米 | 15 | 25.31 | 9% |  |  | 综合单价包括人工、主材、机械、辅材、损耗、管理、利润、规费、农民工工伤保险、检验检测、风险因素等费用。所有单价结算时均不做调整。 | 按实际完成设计图示工程量，以延米计算。 | /
329 | 内墙无机涂料 | 1.基层类型：综合考虑 2.刮腻子要求：综合考虑 3.涂料种类及要求：综合考虑 | 平方米 | 42 | 41.09 | 9% |  |  | 1.操作平台搭设、清扫、基层铁件防锈处理、补缝、满刮腻子或嵌补缝腻子、板缝贴自粘胶带、磨砂纸、阴阳角塑料条、腻子打磨等全部操作过程。 2.清扫、配料、喷、刷浆成活。 3.门窗洞口等部位的二次收口工作、嵌缝修补，完工清理、防污染措施、成品保护。 | 按设计图示尺寸以展开面积计算。洞口侧壁面积并入相应喷刷部位中计算。
330 | 内墙无机涂料 | 1.基层类型：综合考虑 2.刮腻子要求：综合考虑 3.涂料种类及要求：综合考虑 | 平方米 | 35 | 41.09 | 9% |  |  | 1.操作平台搭设、清扫、基层铁件防锈处理、补缝、满刮腻子或嵌补缝腻子、板缝贴自粘胶带、磨砂纸、阴阳角塑料条、腻子打磨等全部操作过程。 2.清扫、配料、喷、刷浆成活。 3.门窗洞口等部位的二次收口工作、嵌缝修补，完工清理、防污染措施、成品保护。 | 按设计图示尺寸以展开面积计算。洞口侧壁面积并入相应喷刷部位中计算。
331 | 木饰面门M5（不含门套） | 1.门洞口尺寸:980x3320mm 2.门类型:会议室门、资料室门 3.开启方式:平开门 4.框、扇材质:木饰面门WD-01+不锈钢线条MT-01 5.门锁、合页、铰链、门拉手等其他五金配件 6.包括测量定位、门及门套安装、五金配件安装、调试等工作内容 7.含建筑物超高降效增加费 8.综合考虑按图纸和规范要求而实施、完成这项工程的一切有关费用 | 平方米 | 4 | 1532.43 | 9% |  |  | 综合单价包括人工、主材、机械、辅材、损耗、管理、利润、规费、农民工工伤保险、检验检测、风险因素等费用。所有单价结算时均不做调整。 | 按设计图示尺寸以实际施工面积计算 | /
332 | 不锈钢门套 MT-01 | 1.基层材料品种、规格:木龙骨+双层9mm阻燃夹板（三防处理） 2.面层材料品种、规格:1.2mm不锈钢MT-01 3.包含清理基层、定位、弹线、钉基层、贴饰面层等工作内容 4.含建筑物超高降效增加费 5.综合考虑按图纸和规范要求而实施、完成这项工程的一切有关费用 | 平方米 | 3 | 610.66 | 9% |  |  | 综合单价包括人工、主材、机械、辅材、损耗、管理、利润、规费、农民工工伤保险、检验检测、风险因素等费用。所有单价结算时均不做调整。 | 按设计图示尺寸以实际施工面积计算 | /
333 | 天棚无机涂料 | 1.基层类型：综合考虑 2.刮腻子要求：综合考虑 3.涂料种类及要求：综合考虑 | 平方米 | 13 | 41.09 | 9% |  |  | 1.操作平台搭设、清扫、基层铁件防锈处理、补缝、满刮腻子或嵌补缝腻子、板缝贴自粘胶带、磨砂纸、阴阳角塑料条等全部操作过程。 2.清扫、配料、喷、刷浆成活。 3.二次收口工作、嵌缝修补，完工清理、防污染措施、成品保护。 | 按设计图示尺寸以展开面积计算。洞口侧壁面积并入相应喷刷部位中计算。
334 | 石材门槛石 ST-02 | 1.结合层厚度、材料种类及强度等级:30mm厚DS-M15水泥砂浆搅拌砂浆找平层，素水泥砂浆一道 (内掺建筑胶 )，原浆收光；(结构板浮浆清理、露筋处理、缺陷修复)，10mm薄贴瓷砖胶(C1T型) 2.面层材料品种、规格:20mm石材ST-02（石材六面防护及防渗处理） 3.勾缝材料种类:填缝剂勾缝 4.包含基层清理、抹结合层、面层铺设、切割磨边、勾缝填缝、刷防护材料、防护处理、抛光、打蜡、材料运输等工作内容 5.含建筑物超高降效增加费 | 平方米 | 1 | 1079.59 | 9% |  |  | 综合单价包括人工、主材、机械、辅材、损耗、管理、利润、规费、农民工工伤保险、检验检测、风险因素等费用。所有单价结算时均不做调整。 | 按设计图示尺寸以实际施工面积计算 | /
335 | 地面T型铜条 | 1.名称:铜条 2.线条材料品种、规格:T型铜条 3.安装方式:综合考虑 4.包含定位、清理基层、选截材料、线条加工制作、折弯成型、打胶固定、擦净表面等工作内容 5.含建筑物超高降效增加费 | 米 | 4 | 33.74 | 9% |  |  | 综合单价包括人工、主材、机械、辅材、损耗、管理、利润、规费、农民工工伤保险、检验检测、风险因素等费用。所有单价结算时均不做调整。 | 按实际完成设计图示工程量，以延米计算。 | /
336 | 石材门槛石 ST-02 | 1.结合层厚度、材料种类及强度等级:30mm厚DS-M15水泥砂浆搅拌砂浆找平层，素水泥砂浆一道 (内掺建筑胶 )，原浆收光；(结构板浮浆清理、露筋处理、缺陷修复)，10mm薄贴瓷砖胶(C1T型) 2.面层材料品种、规格:20mm石材ST-02（石材六面防护及防渗处理） 3.勾缝材料种类:填缝剂勾缝 4.包含基层清理、抹结合层、面层铺设、切割磨边、勾缝填缝、刷防护材料、防护处理、抛光、打蜡、材料运输等工作内容 5.含建筑物超高降效增加费 | 平方米 | 1 | 1079.59 | 9% |  |  | 综合单价包括人工、主材、机械、辅材、损耗、管理、利润、规费、农民工工伤保险、检验检测、风险因素等费用。所有单价结算时均不做调整。 | 按设计图示尺寸以实际施工面积计算 | /
337 | 定制胶地板 PF-01 | 1.面层材料种类、规格:PF-01定制胶地板 2.专用地胶板粘胶剂 3.包含清理基层、刷胶、铺设地胶、净面、材料运输等工作内容 4.含建筑物超高降效增加费 5.综合考虑按图纸和规范要求而实施、完成这项工程的一切有关费用 | 平方米 | 175 | 191.7 | 9% |  |  | 综合单价包括人工、主材、机械、辅材、损耗、管理、利润、规费、农民工工伤保险、检验检测、风险因素等费用。所有单价结算时均不做调整。 | 按设计图示尺寸以实际施工面积计算 | /
338 | 胶地板基层 | 1.找平层厚度、材料种类及强度等级:30mm厚DS-M15水泥砂浆搅拌砂浆找平层，原浆收光;(结构板浮浆清理、露筋处理、缺陷修复)，3mm界面剂一道，10mm水泥基自流平,自流平界面剂 2.包含清理基层、砂浆运输、刷水泥浆、抹平压实等工作内容 3.含建筑物超高降效增加费 4.综合考虑按图纸和规范要求而实施、完成这项工程的一切有关费用 | 平方米 | 175 | 66.24 | 9% |  |  | 综合单价包括人工、主材、机械、辅材、损耗、管理、利润、规费、农民工工伤保险、检验检测、风险因素等费用。所有单价结算时均不做调整。 | 按设计图示尺寸以实际施工面积计算 | /
339 | 地面L型铜条 | 1.名称:铜条 2.线条材料品种、规格:L型铜条 3.安装方式:综合考虑 4.包含定位、清理基层、选截材料、线条加工制作、折弯成型、打胶固定、擦净表面等工作内容 5.含建筑物超高降效增加费 | 米 | 18 | 33.74 | 9% |  |  | 综合单价包括人工、主材、机械、辅材、损耗、管理、利润、规费、农民工工伤保险、检验检测、风险因素等费用。所有单价结算时均不做调整。 | 按设计图示尺寸以实际施工延长米计算 | /
340 | 地面5mm成品实心收口铜条 | 1.名称:铜条 2.线条材料品种、规格:5mm成品实心收口铜条 3.安装方式:综合考虑 4.包含定位、清理基层、选截材料、线条加工制作、折弯成型、打胶固定、擦净表面等工作内容 5.含建筑物超高降效增加费 | 米 | 2 | 33.95 | 9% |  |  | 综合单价包括人工、主材、机械、辅材、损耗、管理、利润、规费、农民工工伤保险、检验检测、风险因素等费用。所有单价结算时均不做调整。 | 按设计图示尺寸以实际施工面积计算 | /
341 | 地面瓷砖铺贴 CT-01 | 1.结合层厚度、材料种类及强度等级:30mm厚DS-M15水泥砂浆搅拌砂浆找平层，素水泥砂浆一道 (内掺建筑胶 )，原浆收光(结构板浮浆清理、露筋处理、缺陷修复)，10mm薄贴瓷砖胶(C1T型) 2.面层材料品种、规格:CT-01瓷砖900x1800mm 3.勾缝材料种类:美缝剂勾缝 4.包含清理基层、备料、浸润块料、刷水泥浆、抹结合层、铺贴、勾缝填缝、清理净面等工作内容 5.含建筑物超高降效增加费 | 平方米 | 6 | 273.76 | 9% |  |  | 1.基层清理。 2.弹线定位、排版。 3.摊铺水泥砂浆、刷素水泥浆、校正平整、调运砂浆。 4.材料套割、材料切割、材料开孔、材料对缝、锯板修边、铺贴饰面、勾缝、水泥擦缝、浸水湿润、清洁养护、倒角磨边、加筋、防护。 5.收口处理：与其他施工界限收边收口处理、柱边收口、配合预留安装、机电等专业孔洞及孔洞收口处理。 6.其它：指定地点到工作面的场内运输以及二次倒运、施工垃圾清运到指定地点、成品及半成品保护、场内安全文明施工。 | 按实际完成设计图示工程量，以地面水平投影面积计算 | /
342 | 墙面木饰面 WD-01 | 1.基层材料种类、规格:U型安装夹/支撑卡，9mm阻燃夹板+基层板(三防处理),采用木楔子调平 2.面层材料品种、规格:木饰面WD-01 3.包含定位、下料、打眼、安螺栓、安装基层、饰面层、净面等工作内容 4.含建筑物超高降效增加费 5.综合考虑按图纸和规范要求而实施、完成这项工程的一切有关费用 | 平方米 | 15 | 636.75 | 9% |  |  | 综合单价包括人工、主材、机械、辅材、损耗、管理、利润、规费、农民工工伤保险、检验检测、风险因素等费用。所有单价结算时均不做调整。 | 按设计图示尺寸以实际施工面积计算 | /
343 | 墙面墙布（硬包） WP-01 | 1.基层材料种类、规格:U型安装夹/支撑卡，9mm阻燃夹板+基层板（三防处理）块板调平 2.面层材料品种、规格:墙布（硬包）WP-01 3.包含定位、下料、打眼、安螺栓、安装基层、饰面层、净面等工作内容 4.含建筑物超高降效增加费 5.综合考虑按图纸和规范要求而实施、完成这项工程的一切有关费用 | 平方米 | 80 | 337.42 | 9% |  |  | 综合单价包括人工、主材、机械、辅材、损耗、管理、利润、规费、农民工工伤保险、检验检测、风险因素等费用。所有单价结算时均不做调整。 | 按设计图示尺寸以实际施工面积计算 | /
344 | 内墙涂料 | 1.基层类型：综合考虑 2.刮腻子要求：综合考虑 3.涂料种类及要求：综合考虑 | 平方米 | 17 | 333.11 | 9% |  |  | 1.操作平台搭设、清扫、基层铁件防锈处理、补缝、满刮腻子或嵌补缝腻子、板缝贴自粘胶带、磨砂纸、阴阳角塑料条、腻子打磨等全部操作过程。 2.清扫、配料、喷、刷浆成活。 3.门窗洞口等部位的二次收口工作、嵌缝修补，完工清理、防污染措施、成品保护。 | 按设计图示尺寸以展开面积计算。洞口侧壁面积并入相应喷刷部位中计算。
345 | 30mm高不锈钢踢脚线 MT-01 | 1.踢脚线高度:30mm 2.基层材料品种、规格:9mm阻燃夹板（三防处理） 3.面层材料品种、规格:1.2mm不锈钢踢脚线MT-01（展开尺寸:25+10+5+12=52mm） 4.包含基层清理、踢脚线安装、收口处理、材料运输等工作内容 5.含建筑物超高降效增加费 | 米 | 27 | 44.69 | 9% |  |  | 1.基层清理。 2.弹线定位、排版。 3.钉基层、粘面层、打胶。 4.清理面层、打孔，面层切割修整与处理。 5.收口处理：收边收口、柱边收口、配合预留安装、机电等专业孔洞及孔洞收口处理。 6.其它：指定地点到工作面的场内运输以及二次倒运、施工垃圾清运到指定地点、成品及半成品保护、场内安全文明施工。 | 按实际完成设计图示工程量，以延米计算。 | /
346 | 墙面5mm高不锈钢腰部线条 MT-01 | 1.名称:金属装饰线条 2.线条材料品种、规格:1.2mm厚不锈钢MT-01（展开尺寸:10+5+10=25mm） 3.安装方式:综合考虑 4.包含定位、清理基层、选截材料、线条加工制作、折弯成型、打胶固定、擦净表面等工作内容 5.含建筑物超高降效增加费 6.综合考虑按图纸和规范要求而实施、完成这项工程的一切有关费用 | 米 | 27 | 29.9 | 9% |  |  | 综合单价包括人工、主材、机械、辅材、损耗、管理、利润、规费、农民工工伤保险、检验检测、风险因素等费用。所有单价结算时均不做调整。 | 按实际完成设计图示工程量，以延米计算。 | /
347 | 墙面不锈钢灯槽 MT-01 | 1.类型:灯槽 2.龙骨材料种类、规格、中距: 3.基层材料种类、规格:双层阻燃基层，线条材料品种、规格:1.2mm厚不锈钢MT-01（展开尺寸:20+15+5+11=51mm） 4.孔眼防锈处理,腻子填平,阴、阳角及交接缝处分别贴专用波纤网 5.包含基层清理、吊杆安装、龙骨安装、基层板铺贴、面层铺贴、面层开孔、检修口开孔、嵌缝、刷防护材料等工作内容 6.含建筑物超高降效增加费 7.综合考虑按图纸和规范要求而实施、完成这项工程的一切有关费用 | 米 | 27 | 56.26 | 9% |  |  | 综合单价包括人工、主材、机械、辅材、损耗、管理、利润、规费、农民工工伤保险、检验检测、风险因素等费用。所有单价结算时均不做调整。 | 按实际完成设计图示工程量，以延米计算。 | /
348 | 墙面5mm不锈钢竖向线条 MT-01（幕墙和墙砖交接） | 1.名称:金属装饰线条 2.线条材料品种、规格:1.2mm厚不锈钢MT-01（展开尺寸:10+5+10+9=34mm） 3.安装方式:综合考虑 4.包含定位、清理基层、选截材料、线条加工制作、折弯成型、打胶固定、擦净表面等工作内容 5.含建筑物超高降效增加费 6.综合考虑按图纸和规范要求而实施、完成这项工程的一切有关费用 | 米 | 4 | 34.13 | 9% |  |  | 综合单价包括人工、主材、机械、辅材、损耗、管理、利润、规费、农民工工伤保险、检验检测、风险因素等费用。所有单价结算时均不做调整。 | 按实际完成设计图示工程量，以延米计算。 | /
349 | 墙面5mm不锈钢竖向线条 MT-01 | 1.名称:金属装饰线条 2.线条材料品种、规格:1.2mm厚不锈钢MT-01（展开尺寸:13+5+13=31mm） 3.安装方式:综合考虑 4.包含定位、清理基层、选截材料、线条加工制作、折弯成型、打胶固定、擦净表面等工作内容 5.含建筑物超高降效增加费 6.综合考虑按图纸和规范要求而实施、完成这项工程的一切有关费用 | 米 | 7 | 34.13 | 9% |  |  | 综合单价包括人工、主材、机械、辅材、损耗、管理、利润、规费、农民工工伤保险、检验检测、风险因素等费用。所有单价结算时均不做调整。 | 按实际完成设计图示工程量，以延米计算。 | /
350 | 通道不锈钢门套 MT-01 | 1.基层材料品种、规格:30*30mm镀锌方钢，双层9mm阻燃夹板（三防处理） 2.面层材料品种、规格:1.2mm哑光拉丝不锈钢MT-01 3.包含清理基层、定位、弹线、钉基层、贴饰面层等工作内容 4.含建筑物超高降效增加费 5.综合考虑按图纸和规范要求而实施、完成这项工程的一切有关费用 | 平方米 | 3 | 610.66 | 9% |  |  | 综合单价包括人工、主材、机械、辅材、损耗、管理、利润、规费、农民工工伤保险、检验检测、风险因素等费用。所有单价结算时均不做调整。 | 按设计图示尺寸以实际施工面积计算 | /
351 | 墙面墙布（硬包） WP-01 | 1.基层材料种类、规格:30*30mm镀锌方钢，9mm阻燃夹板+基层板（三防处理）块板调平 2.面层材料品种、规格:墙布（硬包）WP-01 3.包含定位、下料、打眼、安螺栓、安装基层、饰面层、净面等工作内容 4.含建筑物超高降效增加费 5.综合考虑按图纸和规范要求而实施、完成这项工程的一切有关费用 | 平方米 | 1 | 361.35 | 9% |  |  | 综合单价包括人工、主材、机械、辅材、损耗、管理、利润、规费、农民工工伤保险、检验检测、风险因素等费用。所有单价结算时均不做调整。 | 按设计图示尺寸以实际施工面积计算 | /
352 | 内墙涂料 | 1.基层类型：综合考虑 2.刮腻子要求：综合考虑 3.涂料种类及要求：综合考虑 | 平方米 | 1 | 333.11 | 9% |  |  | 1.操作平台搭设、清扫、基层铁件防锈处理、补缝、满刮腻子或嵌补缝腻子、板缝贴自粘胶带、磨砂纸、阴阳角塑料条、腻子打磨等全部操作过程。 2.清扫、配料、喷、刷浆成活。 3.门窗洞口等部位的二次收口工作、嵌缝修补，完工清理、防污染措施、成品保护。 | 按设计图示尺寸以展开面积计算。洞口侧壁面积并入相应喷刷部位中计算。
353 | 墙面不锈钢灯槽 MT-01 | 1.名称:金属装饰线条 2.线条材料品种、规格:1.2mm厚不锈钢MT-01（展开尺寸:30+30+5+11=76mm） 3.安装方式:综合考虑 4.包含定位、清理基层、选截材料、线条加工制作、折弯成型、打胶固定、擦净表面等工作内容 5.含建筑物超高降效增加费 6.综合考虑按图纸和规范要求而实施、完成这项工程的一切有关费用 | 米 | 2 | 66.82 | 9% |  |  | 综合单价包括人工、主材、机械、辅材、损耗、管理、利润、规费、农民工工伤保险、检验检测、风险因素等费用。所有单价结算时均不做调整。 | 按实际完成设计图示工程量，以延米计算。 | /
354 | 墙面银镜 MR-01 | 1.基层材料品种、规格:双层基层板（三防处理） 2.面层材料品种、规格:5mm厚银镜MR-01，四边倒角处理 3.包含清理基层、定位、弹线、钉基层、贴饰面层等工作内容 4.含建筑物超高降效增加费 5.综合考虑按图纸和规范要求而实施、完成这项工程的一切有关费用 | 平方米 | 26 | 299.59 | 9% |  |  | 综合单价包括人工、主材、机械、辅材、损耗、管理、利润、规费、农民工工伤保险、检验检测、风险因素等费用。所有单价结算时均不做调整。 | 按设计图示尺寸以实际施工面积计算 | /
355 | 内墙涂料 | 1.基层类型：综合考虑 2.刮腻子要求：综合考虑 3.涂料种类及要求：综合考虑 | 平方米 | 4 | 333.11 | 9% |  |  | 1.操作平台搭设、清扫、基层铁件防锈处理、补缝、满刮腻子或嵌补缝腻子、板缝贴自粘胶带、磨砂纸、阴阳角塑料条、腻子打磨等全部操作过程。 2.清扫、配料、喷、刷浆成活。 3.门窗洞口等部位的二次收口工作、嵌缝修补，完工清理、防污染措施、成品保护。 | 按设计图示尺寸以展开面积计算。洞口侧壁面积并入相应喷刷部位中计算。
356 | 30mm高不锈钢踢脚线 MT-01 | 1.踢脚线高度:30mm 2.基层材料品种、规格:9mm阻燃夹板（三防处理） 3.面层材料品种、规格:1.2mm不锈钢踢脚线MT-01（展开尺寸:25+10+5+12=52mm） 4.包含基层清理、踢脚线安装、收口处理、材料运输等工作内容 5.含建筑物超高降效增加费 | 米 | 8 | 44.69 | 9% |  |  | 1.基层清理。 2.弹线定位、排版。 3.钉基层、粘面层、打胶。 4.清理面层、打孔，面层切割修整与处理。 5.收口处理：收边收口、柱边收口、配合预留安装、机电等专业孔洞及孔洞收口处理。 6.其它：指定地点到工作面的场内运输以及二次倒运、施工垃圾清运到指定地点、成品及半成品保护、场内安全文明施工。 | 按实际完成设计图示工程量，以延米计算。 | /
357 | 墙面5mm不锈钢竖向线条 MT-01 | 1.名称:金属装饰线条 2.线条材料品种、规格:1.2mm厚不锈钢MT-01（展开尺寸:13+5+13=31mm） 3.安装方式:综合考虑 4.包含定位、清理基层、选截材料、线条加工制作、折弯成型、打胶固定、擦净表面等工作内容 5.含建筑物超高降效增加费 6.综合考虑按图纸和规范要求而实施、完成这项工程的一切有关费用 | 米 | 8 | 34.13 | 9% |  |  | 综合单价包括人工、主材、机械、辅材、损耗、管理、利润、规费、农民工工伤保险、检验检测、风险因素等费用。所有单价结算时均不做调整。 | 按实际完成设计图示工程量，以延米计算。 | /
358 | 墙面不锈钢灯槽 MT-01 | 1.名称:金属装饰线条 2.线条材料品种、规格:1.2mm厚不锈钢MT-01（展开尺寸:30+30+5+11=76mm） 3.安装方式:综合考虑 4.包含定位、清理基层、选截材料、线条加工制作、折弯成型、打胶固定、擦净表面等工作内容 5.含建筑物超高降效增加费 6.综合考虑按图纸和规范要求而实施、完成这项工程的一切有关费用 | 米 | 8 | 66.82 | 9% |  |  | 综合单价包括人工、主材、机械、辅材、损耗、管理、利润、规费、农民工工伤保险、检验检测、风险因素等费用。所有单价结算时均不做调整。 | 按实际完成设计图示工程量，以延米计算。 | /
359 | 墙面不锈钢 MT-01（银镜和墙布交接） | 1.基层材料品种、规格:30*30mm镀锌方钢，双层9mm阻燃夹板（三防处理） 2.面层材料品种、规格:1.2mm不锈钢MT-01 3.包含清理基层、定位、弹线、钉基层、贴饰面层等工作内容 4.含建筑物超高降效增加费 5.综合考虑按图纸和规范要求而实施、完成这项工程的一切有关费用 | 平方米 | 3 | 610.66 | 9% |  |  | 综合单价包括人工、主材、机械、辅材、损耗、管理、利润、规费、农民工工伤保险、检验检测、风险因素等费用。所有单价结算时均不做调整。 | 按设计图示尺寸以实际施工面积计算 | /
360 | 墙面木饰面 WD-01 | 1.基层材料种类、规格:镀锌钢骨架，双层基层板(三防处理),采用木楔子调平 2.面层材料品种、规格:木饰面WD-01 3.包含定位、下料、打眼、安螺栓、安装基层、饰面层、净面等工作内容 4.含建筑物超高降效增加费 5.综合考虑按图纸和规范要求而实施、完成这项工程的一切有关费用 | 平方米 | 3 | 690.14 | 9% |  |  | 综合单价包括人工、主材、机械、辅材、损耗、管理、利润、规费、农民工工伤保险、检验检测、风险因素等费用。所有单价结算时均不做调整。 | 按设计图示尺寸以实际施工面积计算 | /
361 | 柱身木饰面 WD-01 | 1.基层材料种类、规格:30x30镀锌方钢，U型安装夹/支撑卡，局部木龙骨，9mm阻燃夹板+基层板(三防处理),采用木楔子调平 2.面层材料品种、规格:木饰面WD-01 3.包含定位、下料、打眼、安螺栓、安装基层、饰面层、净面等工作内容 4.含建筑物超高降效增加费 5.综合考虑按图纸和规范要求而实施、完成这项工程的一切有关费用 | 平方米 | 12 | 690.14 | 9% |  |  | 综合单价包括人工、主材、机械、辅材、损耗、管理、利润、规费、农民工工伤保险、检验检测、风险因素等费用。所有单价结算时均不做调整。 | 按设计图示尺寸以实际施工面积计算 | /
362 | 柱身100mm宽石材线条 ST-01 | 1.安装方式:干挂 2.龙骨材料种类、规格:30*30mm镀锌方钢 3.面层材料品种、规格:ST-01石材 4.石材六面防护及防渗处理、型钢骨架防腐处理 5.含建筑物超高降效增加费 6.综合考虑按图纸和规范要求而实施、完成这项工程的一切有关费用 | 米 | 9 | 253.62 | 9% |  |  | 综合单价包括人工、主材、机械、辅材、损耗、管理、利润、规费、农民工工伤保险、检验检测、风险因素等费用。所有单价结算时均不做调整。 | 按实际完成设计图示工程量，以延米计算。 | /
363 | 柱阳角干挂石材 ST-01 | 1.安装方式:干挂 2.龙骨材料种类、规格:30*30mm镀锌方钢 3.面层材料品种、规格:ST-01石材 4.石材六面防护及防渗处理、型钢骨架防腐处理 5.含建筑物超高降效增加费 6.综合考虑按图纸和规范要求而实施、完成这项工程的一切有关费用 | 平方米 | 4 | 1403.41 | 9% |  |  | 综合单价包括人工、主材、机械、辅材、损耗、管理、利润、规费、农民工工伤保险、检验检测、风险因素等费用。所有单价结算时均不做调整。 | 按设计图示尺寸以实际施工面积计算 | /
364 | 30mm高不锈钢踢脚线 MT-01 | 1.踢脚线高度:30mm 2.基层材料品种、规格:9mm阻燃夹板（三防处理） 3.面层材料品种、规格:1.2mm不锈钢踢脚线MT-01（展开尺寸:25+10+5+12=52mm） 4.包含基层清理、踢脚线安装、收口处理、材料运输等工作内容 5.含建筑物超高降效增加费 | 米 | 2 | 44.69 | 9% |  |  | 1.基层清理。 2.弹线定位、排版。 3.钉基层、粘面层、打胶。 4.清理面层、打孔，面层切割修整与处理。 5.收口处理：收边收口、柱边收口、配合预留安装、机电等专业孔洞及孔洞收口处理。 6.其它：指定地点到工作面的场内运输以及二次倒运、施工垃圾清运到指定地点、成品及半成品保护、场内安全文明施工。 | 按实际完成设计图示工程量，以延米计算。 | /
365 | 墙面20mm高不锈钢顶部横向线条 MT-01 | 1.名称:金属装饰线条 2.线条材料品种、规格:1.2mm厚不锈钢MT-01（展开尺寸:15+10+5+13=43mm） 3.安装方式:综合考虑 4.包含定位、清理基层、选截材料、线条加工制作、折弯成型、打胶固定、擦净表面等工作内容 5.含建筑物超高降效增加费 6.综合考虑按图纸和规范要求而实施、完成这项工程的一切有关费用 | 米 | 4 | 38.35 | 9% |  |  | 综合单价包括人工、主材、机械、辅材、损耗、管理、利润、规费、农民工工伤保险、检验检测、风险因素等费用。所有单价结算时均不做调整。 | 按实际完成设计图示工程量，以延米计算。 | /
366 | 墙面5mm不锈钢竖向线条 MT-01（幕墙和墙砖交接） | 1.名称:金属装饰线条 2.线条材料品种、规格:1.2mm厚不锈钢MT-01（展开尺寸:7+5+7+9=28mm） 3.安装方式:综合考虑 4.包含定位、清理基层、选截材料、线条加工制作、折弯成型、打胶固定、擦净表面等工作内容 5.含建筑物超高降效增加费 6.综合考虑按图纸和规范要求而实施、完成这项工程的一切有关费用 | 米 | 5 | 32.01 | 9% |  |  | 综合单价包括人工、主材、机械、辅材、损耗、管理、利润、规费、农民工工伤保险、检验检测、风险因素等费用。所有单价结算时均不做调整。 | 按实际完成设计图示工程量，以延米计算。 | /
367 | 通道墙面木饰面 WD-01 | 1.基层材料种类、规格:U型安装夹/支撑卡，9mm阻燃夹板+基层板(三防处理),采用木楔子调平 2.面层材料品种、规格:木饰面WD-01 3.包含定位、下料、打眼、安螺栓、安装基层、饰面层、净面等工作内容 4.含建筑物超高降效增加费 5.综合考虑按图纸和规范要求而实施、完成这项工程的一切有关费用 | 平方米 | 22 | 636.75 | 9% |  |  | 综合单价包括人工、主材、机械、辅材、损耗、管理、利润、规费、农民工工伤保险、检验检测、风险因素等费用。所有单价结算时均不做调整。 | 按设计图示尺寸以实际施工面积计算 | /
368 | 30mm高不锈钢踢脚线 MT-01 | 1.踢脚线高度:30mm 2.基层材料品种、规格:9mm阻燃夹板（三防处理） 3.面层材料品种、规格:1.2mm不锈钢踢脚线MT-01（展开尺寸:25+10+5+12=52mm） 4.包含基层清理、踢脚线安装、收口处理、材料运输等工作内容 5.含建筑物超高降效增加费 | 米 | 7 | 44.69 | 9% |  |  | 1.基层清理。 2.弹线定位、排版。 3.钉基层、粘面层、打胶。 4.清理面层、打孔，面层切割修整与处理。 5.收口处理：收边收口、柱边收口、配合预留安装、机电等专业孔洞及孔洞收口处理。 6.其它：指定地点到工作面的场内运输以及二次倒运、施工垃圾清运到指定地点、成品及半成品保护、场内安全文明施工。 | 按实际完成设计图示工程量，以延米计算。 | /
369 | 墙面20mm高不锈钢顶部横向线条 MT-01 | 1.名称:金属装饰线条 2.线条材料品种、规格:1.2mm厚不锈钢MT-01（展开尺寸:15+10+5+13=43mm） 3.安装方式:综合考虑 4.包含定位、清理基层、选截材料、线条加工制作、折弯成型、打胶固定、擦净表面等工作内容 5.含建筑物超高降效增加费 6.综合考虑按图纸和规范要求而实施、完成这项工程的一切有关费用 | 米 | 8 | 38.35 | 9% |  |  | 综合单价包括人工、主材、机械、辅材、损耗、管理、利润、规费、农民工工伤保险、检验检测、风险因素等费用。所有单价结算时均不做调整。 | 按实际完成设计图示工程量，以延米计算。 | /
370 | 墙面5mm高不锈钢腰部线条 MT-01 | 1.名称:金属装饰线条 2.线条材料品种、规格:1.2mm厚不锈钢MT-01（展开尺寸:10+5+10=25mm） 3.安装方式:综合考虑 4.包含定位、清理基层、选截材料、线条加工制作、折弯成型、打胶固定、擦净表面等工作内容 5.含建筑物超高降效增加费 6.综合考虑按图纸和规范要求而实施、完成这项工程的一切有关费用 | 米 | 7 | 29.9 | 9% |  |  | 综合单价包括人工、主材、机械、辅材、损耗、管理、利润、规费、农民工工伤保险、检验检测、风险因素等费用。所有单价结算时均不做调整。 | 按实际完成设计图示工程量，以延米计算。 | /
371 | 柱身木饰面 WD-01 | 1.基层材料种类、规格:30x30镀锌方钢，U型安装夹/支撑卡，局部木龙骨，9mm阻燃夹板+基层板(三防处理),采用木楔子调平 2.面层材料品种、规格:木饰面WD-01 3.包含定位、下料、打眼、安螺栓、安装基层、饰面层、净面等工作内容 4.含建筑物超高降效增加费 5.综合考虑按图纸和规范要求而实施、完成这项工程的一切有关费用 | 平方米 | 30 | 690.14 | 9% |  |  | 综合单价包括人工、主材、机械、辅材、损耗、管理、利润、规费、农民工工伤保险、检验检测、风险因素等费用。所有单价结算时均不做调整。 | 按设计图示尺寸以实际施工面积计算 | /
372 | 柱身100mm宽石材线条 ST-01 | 1.安装方式:干挂 2.龙骨材料种类、规格:30*30mm镀锌方钢 3.面层材料品种、规格:ST-01石材 4.石材六面防护及防渗处理、型钢骨架防腐处理 5.含建筑物超高降效增加费 6.综合考虑按图纸和规范要求而实施、完成这项工程的一切有关费用 | 米 | 25 | 253.62 | 9% |  |  | 综合单价包括人工、主材、机械、辅材、损耗、管理、利润、规费、农民工工伤保险、检验检测、风险因素等费用。所有单价结算时均不做调整。 | 按实际完成设计图示工程量，以延米计算。 | /
373 | 柱阳角干挂石材 ST-01 | 1.安装方式:干挂 2.龙骨材料种类、规格:30*30mm镀锌方钢 3.面层材料品种、规格:ST-01石材 4.石材六面防护及防渗处理、型钢骨架防腐处理 5.含建筑物超高降效增加费 6.综合考虑按图纸和规范要求而实施、完成这项工程的一切有关费用 | 平方米 | 5 | 1403.41 | 9% |  |  | 综合单价包括人工、主材、机械、辅材、损耗、管理、利润、规费、农民工工伤保险、检验检测、风险因素等费用。所有单价结算时均不做调整。 | 按设计图示尺寸以实际施工面积计算 | /
374 | 30mm高不锈钢踢脚线 MT-01 | 1.踢脚线高度:30mm 2.基层材料品种、规格:9mm阻燃夹板（三防处理） 3.面层材料品种、规格:1.2mm不锈钢踢脚线MT-01（展开尺寸:25+10+5+12=52mm） 4.包含基层清理、踢脚线安装、收口处理、材料运输等工作内容 5.含建筑物超高降效增加费 | 米 | 6 | 44.69 | 9% |  |  | 1.基层清理。 2.弹线定位、排版。 3.钉基层、粘面层、打胶。 4.清理面层、打孔，面层切割修整与处理。 5.收口处理：收边收口、柱边收口、配合预留安装、机电等专业孔洞及孔洞收口处理。 6.其它：指定地点到工作面的场内运输以及二次倒运、施工垃圾清运到指定地点、成品及半成品保护、场内安全文明施工。 | 按实际完成设计图示工程量，以延米计算。 | /
375 | 墙面20mm高不锈钢顶部横向线条 MT-01 | 1.名称:金属装饰线条 2.线条材料品种、规格:1.2mm厚不锈钢MT-01（展开尺寸:15+10+5+13=43mm） 3.安装方式:综合考虑 4.包含定位、清理基层、选截材料、线条加工制作、折弯成型、打胶固定、擦净表面等工作内容 5.含建筑物超高降效增加费 6.综合考虑按图纸和规范要求而实施、完成这项工程的一切有关费用 | 米 | 9 | 38.35 | 9% |  |  | 综合单价包括人工、主材、机械、辅材、损耗、管理、利润、规费、农民工工伤保险、检验检测、风险因素等费用。所有单价结算时均不做调整。 | 按实际完成设计图示工程量，以延米计算。 | /
376 | 超白钢化玻璃门M2（不含门套） | 1.门洞口尺寸:综合考虑 2.门类型:玻璃门 3.开启方式:双开平开门 4.框、扇材质:不锈钢框+6+1+6mm厚超白钢化玻璃GL-01+1.2mm厚不锈钢收边及饰面 5.门锁、合页、铰链、门拉手等其他五金配件 | 平方米 | 9 | 1371.45 | 9% |  |  | 综合单价包括人工、主材、机械、辅材、损耗、管理、利润、规费、农民工工伤保险、检验检测、风险因素等费用。所有单价结算时均不做调整。 | 按设计图示尺寸以实际施工面积计算 | /
377 | 消防栓暗门M11（含饰面层墙布WP-01、木饰面WD-01） | 1.门洞口尺寸:综合考虑 2.门类型:消防栓暗门 3.开启方式:平开 4.框、扇材质:钢骨架 5.转轴、铰链等其他五金配件 6.面层：墙布WP-01、木饰面WD-01 7.包括测量定位、门及门套安装、五金配件安装、调试等工作内容 8.含建筑物超高降效增加费 9.综合考虑按图纸和规范要求而实施、完成这项工程的一切有关费用 | 平方米 | 2 | 748.98 | 9% |  |  | 综合单价包括人工、主材、机械、辅材、损耗、管理、利润、规费、农民工工伤保险、检验检测、风险因素等费用。所有单价结算时均不做调整。 | 按设计图示尺寸以实际施工面积计算 | /
378 | 消防栓暗门M10（含饰面层墙布WP-01、、木饰面WD-01） | 1.门洞口尺寸:综合考虑 2.门类型:消防栓暗门 3.开启方式:平开 4.框、扇材质:钢骨架 5.转轴、铰链等其他五金配件 6.面层：墙布WP-01、木饰面WD-01 7.包括测量定位、门及门套安装、五金配件安装、调试等工作内容 8.含建筑物超高降效增加费 9.综合考虑按图纸和规范要求而实施、完成这项工程的一切有关费用 | 平方米 | 2 | 748.98 | 9% |  |  | 综合单价包括人工、主材、机械、辅材、损耗、管理、利润、规费、农民工工伤保险、检验检测、风险因素等费用。所有单价结算时均不做调整。 | 按设计图示尺寸以实际施工面积计算 | /
379 | 跌级吊顶天棚 | 1.吊顶类型:不上人吊顶 2.龙骨材料种类、规格、中距:60型系列轻钢龙骨标准骨架，Ф8镀锌吊杆@<1200mm,必须采用镀锌材料,M8膨胀螺栓固定;自攻螺丝固定 3.基层材料种类、规格:低位吊顶双层10mm硅酸钙板，高位吊顶9mm阻燃基层+10mm硅酸钙板 4.孔眼防锈处理,腻子填平,阴、阳角及交接缝处分别贴专用波纤网 5.包含基层清理、吊杆安装、龙骨安装、基层板铺贴、面层铺贴、面层开孔、检修口开孔、嵌缝、刷防护材料等工作内容 6.含建筑物超高降效增加费 7.综合考虑按图纸和规范要求而实施、完成这项工程的一切有关费用 | 平方米 | 170 | 197.08 | 9% |  |  | 1.基层清理。 2.弹线定位、排版。 3.吊杆及连接件安装调平、收口及密封处理。 4.材料切割处理找平、硅酸钙板安装及调整，打胶密封与清理. 5.收口及其他处理：暗藏灯带、风口铝百叶、侧封板、检修口、跌级造型等制作安装、收边收口、配合预留安装、机电等专业孔洞及孔洞收口处理。 6.其他：指定地点到工作面的场内运输以及二次倒运、施工垃圾清运到指定地点、成品及半成品保护、场内安全文明施工、脚手架搭设等为完成本项工作内容的所有措施费用。 | 按设计图示尺寸以水平投影面积计算。不扣除间壁墙、检查口、附墙烟囱、柱垛和管道所占面积,扣除单个>0.3m3的孔洞、非密拼吊顶空隙所占的面积、独立柱及与天棚相连的窗帘盒所占的面积。 | /
380 | 天花基层板 | 1.类型:天花基层板 2.龙骨材料种类、规格、中距: 3.基层材料种类、规格:9mm阻燃基层+10mm硅酸钙板(三防处理) 4.孔眼防锈处理,腻子填平,阴、阳角及交接缝处分别贴专用波纤网 5.包含基层清理、基层板铺贴、面层铺贴、嵌缝、刷防护材料等工作内容 6.含建筑物超高降效增加费 7.综合考虑按图纸和规范要求而实施、完成这项工程的一切有关费用 | 平方米 | 7 | 169.24 | 9% |  |  | 综合单价包括人工、主材、机械、辅材、损耗、管理、利润、规费、农民工工伤保险、检验检测、风险因素等费用。所有单价结算时均不做调整。 | 按设计图示尺寸以实际施工面积计算 | /
381 | 天花灯槽（100*480mm） | 1.类型:灯槽 2.龙骨材料种类、规格、中距: 3.基层材料种类、规格:阻燃基层造型，9mm阻燃基层+10mm硅酸钙板 4.孔眼防锈处理,腻子填平,阴、阳角及交接缝处分别贴专用波纤网 5.包含基层清理、吊杆安装、龙骨安装、基层板铺贴、面层铺贴、面层开孔、检修口开孔、嵌缝、刷防护材料等工作内容 6.含建筑物超高降效增加费 7.综合考虑按图纸和规范要求而实施、完成这项工程的一切有关费用 | 平方米 | 14 | 169.24 | 9% |  |  | 综合单价包括人工、主材、机械、辅材、损耗、管理、利润、规费、农民工工伤保险、检验检测、风险因素等费用。所有单价结算时均不做调整。 | 按设计图示尺寸以实际施工面积计算 | /
382 | 天棚涂料 | 1.基层类型：综合考虑 2.刮腻子要求：综合考虑 3.涂料种类及要求：综合考虑 | 平方米 | 204 | 41.09 | 9% |  |  | 1.操作平台搭设、清扫、基层铁件防锈处理、补缝、满刮腻子或嵌补缝腻子、板缝贴自粘胶带、磨砂纸、阴阳角塑料条等全部操作过程。 2.清扫、配料、喷、刷浆成活。 3.二次收口工作、嵌缝修补，完工清理、防污染措施、成品保护。 | 按设计图示尺寸以展开面积计算。洞口侧壁面积并入相应喷刷部位中计算。
383 | 天棚无机涂料 | 1.基层类型：综合考虑 2.刮腻子要求：综合考虑 3.涂料种类及要求：综合考虑 | 平方米 | 6 | 41.09 | 9% |  |  | 1.操作平台搭设、清扫、基层铁件防锈处理、补缝、满刮腻子或嵌补缝腻子、板缝贴自粘胶带、磨砂纸、阴阳角塑料条等全部操作过程。 2.清扫、配料、喷、刷浆成活。 3.二次收口工作、嵌缝修补，完工清理、防污染措施、成品保护。 | 按设计图示尺寸以展开面积计算。洞口侧壁面积并入相应喷刷部位中计算。
384 | 100*40mm定制耐水石膏线条 | 1.名称:定制耐水石膏线条 2.线条材料品种、规格:定制耐水石膏线条，100*40mm 3.安装方式:综合考虑 4.包含定位、清理基层、选截材料、线条加工制作、折弯成型、打胶固定、擦净表面等工作内容 5.含建筑物超高降效增加费 6.综合考虑按图纸和规范要求而实施、完成这项工程的一切有关费用 | 米 | 28 | 158.94 | 9% |  |  | 综合单价包括人工、主材、机械、辅材、损耗、管理、利润、规费、农民工工伤保险、检验检测、风险因素等费用。所有单价结算时均不做调整。 | 按实际完成设计图示工程量，以延米计算。 | /
385 | 30*59mm定制耐水石膏线条 | 1.名称:定制耐水石膏线条 2.线条材料品种、规格:定制耐水石膏线条，30*59mm 3.安装方式:综合考虑 4.包含定位、清理基层、选截材料、线条加工制作、折弯成型、打胶固定、擦净表面等工作内容 5.含建筑物超高降效增加费 6.综合考虑按图纸和规范要求而实施、完成这项工程的一切有关费用 | 米 | 247 | 126.43 | 9% |  |  | 综合单价包括人工、主材、机械、辅材、损耗、管理、利润、规费、农民工工伤保险、检验检测、风险因素等费用。所有单价结算时均不做调整。 | 按实际完成设计图示工程量，以延米计算。 | /
386 | 送(回)风口，规格：8350*150mm | 1.名称:送(回)风口 2.类型:矩形风口(色同天花饰面材料颜色) 3.规格:8350x150mm 4.包含对口、上螺栓、制垫、垫垫、找正、找平、固定、试动、调整等工作内容 5.含洞内、地下室内、库内或暗室内（需要照明）进行施工的措施费 6.综合考虑按图纸和规范要求而实施、完成这项工程的一切有关费用 | 个 | 1 | 879.58 | 9% |  |  | 综合单价包括人工、主材、机械、辅材、损耗、管理、利润、规费、农民工工伤保险、检验检测、风险因素等费用。所有单价结算时均不做调整。 | 以现场实际数量计算 | /
387 | 送(回)风口，规格：5700*150mm | 1.名称:送(回)风口 2.类型:矩形风口(色同天花饰面材料颜色) 3.规格:5700x150mm 4.包含对口、上螺栓、制垫、垫垫、找正、找平、固定、试动、调整等工作内容 5.含洞内、地下室内、库内或暗室内（需要照明）进行施工的措施费 6.综合考虑按图纸和规范要求而实施、完成这项工程的一切有关费用 | 个 | 1 | 600.77 | 9% |  |  | 综合单价包括人工、主材、机械、辅材、损耗、管理、利润、规费、农民工工伤保险、检验检测、风险因素等费用。所有单价结算时均不做调整。 | 以现场实际数量计算 | /
388 | 送(回)风口，规格：5200*150mm | 1.名称:送(回)风口 2.类型:矩形风口(色同天花饰面材料颜色) 3.规格:5200x150mm 4.包含对口、上螺栓、制垫、垫垫、找正、找平、固定、试动、调整等工作内容 5.含洞内、地下室内、库内或暗室内（需要照明）进行施工的措施费 6.综合考虑按图纸和规范要求而实施、完成这项工程的一切有关费用 | 个 | 1 | 548.16 | 9% |  |  | 综合单价包括人工、主材、机械、辅材、损耗、管理、利润、规费、农民工工伤保险、检验检测、风险因素等费用。所有单价结算时均不做调整。 | 以现场实际数量计算 | /
389 | 送(回)风口，规格：7350*150mm | 1.名称:送(回)风口 2.类型:矩形风口(色同天花饰面材料颜色) 3.规格:7350x150mm 4.包含对口、上螺栓、制垫、垫垫、找正、找平、固定、试动、调整等工作内容 5.含洞内、地下室内、库内或暗室内（需要照明）进行施工的措施费 6.综合考虑按图纸和规范要求而实施、完成这项工程的一切有关费用 | 个 | 1 | 774.37 | 9% |  |  | 综合单价包括人工、主材、机械、辅材、损耗、管理、利润、规费、农民工工伤保险、检验检测、风险因素等费用。所有单价结算时均不做调整。 | 以现场实际数量计算 | /
390 | 送(回)风口，规格：2900*150mm | 1.名称:送(回)风口 2.类型:矩形风口(色同天花饰面材料颜色) 3.规格:2900x150mm 4.包含对口、上螺栓、制垫、垫垫、找正、找平、固定、试动、调整等工作内容 5.含洞内、地下室内、库内或暗室内（需要照明）进行施工的措施费 6.综合考虑按图纸和规范要求而实施、完成这项工程的一切有关费用 | 个 | 1 | 316.69 | 9% |  |  | 综合单价包括人工、主材、机械、辅材、损耗、管理、利润、规费、农民工工伤保险、检验检测、风险因素等费用。所有单价结算时均不做调整。 | 以现场实际数量计算 | /
391 | 石材门槛石 ST-02 | 1.结合层厚度、材料种类及强度等级:30mm厚DS-M15水泥砂浆搅拌砂浆找平层，素水泥砂浆一道 (内掺建筑胶 )，原浆收光；(结构板浮浆清理、露筋处理、缺陷修复)，10mm薄贴瓷砖胶(C1T型) 2.面层材料品种、规格:20mm石材ST-02（石材六面防护及防渗处理） 3.勾缝材料种类:填缝剂勾缝 4.包含基层清理、抹结合层、面层铺设、切割磨边、勾缝填缝、刷防护材料、防护处理、抛光、打蜡、材料运输等工作内容 5.含建筑物超高降效增加费 | 平方米 | 1 | 1079.59 | 9% |  |  | 综合单价包括人工、主材、机械、辅材、损耗、管理、利润、规费、农民工工伤保险、检验检测、风险因素等费用。所有单价结算时均不做调整。 | 按设计图示尺寸以实际施工面积计算 | /
392 | 地面瓷砖铺贴 CT-06 | 1.结合层厚度、材料种类及强度等级:30mm厚DS-M15水泥砂浆搅拌砂浆找平层，素水泥砂浆一道 (内掺建筑胶 )，原浆收光(结构板浮浆清理、露筋处理、缺陷修复)，10mm薄贴瓷砖胶(C1T型) 2.面层材料品种、规格:CT-06瓷砖600x1200mm 3.勾缝材料种类:美缝剂勾缝 4.包含清理基层、备料、浸润块料、刷水泥浆、抹结合层、铺贴、勾缝填缝、清理净面等工作内容 5.含建筑物超高降效增加费 | 平方米 | 15 | 211.27 | 9% |  |  | 1.基层清理。 2.弹线定位、排版。 3.摊铺水泥砂浆、刷素水泥浆、校正平整、调运砂浆。 4.材料套割、材料切割、材料开孔、材料对缝、锯板修边、铺贴饰面、勾缝、水泥擦缝、浸水湿润、清洁养护、倒角磨边、加筋、防护。 5.收口处理：与其他施工界限收边收口处理、柱边收口、配合预留安装、机电等专业孔洞及孔洞收口处理。 6.其它：指定地点到工作面的场内运输以及二次倒运、施工垃圾清运到指定地点、成品及半成品保护、场内安全文明施工。 | 按实际完成设计图示工程量，以地面水平投影面积计算 | /
393 | 淋浴地面石材铺贴 ST-05 | 1.结合层厚度、材料种类及强度等级:原浆收光;(结构板浮浆清理、露筋处理、缺陷修复)，30mm厚DS-M15水泥砂浆搅拌砂浆找平层，素水泥砂浆一道 (内掺建筑胶 )，10mm薄贴瓷砖胶(C1T型) 2.面层材料品种、规格:石材ST-05（石材六面防护及防渗处理） 3.勾缝材料种类:填缝剂勾缝 4.包含基层清理、抹结合层、面层铺设、切割磨边、勾缝填缝、刷防护材料、防护处理、抛光、打蜡、材料运输等工作内容 5.含建筑物超高降效增加费 | 平方米 | 2 | 1283.1 | 9% |  |  | 1.基层清理。 2.弹线定位、排版。 3.摊铺水泥砂浆、刷素水泥浆、校正平整、调运砂浆。 4.材料套割、材料切割、材料开孔、材料对缝、锯板修边、铺贴饰面、勾缝、水泥擦缝、浸水湿润、清洁养护、倒角磨边、加筋、防护。 5.收口处理：与其他施工界限收边收口处理、柱边收口、配合预留安装、机电等专业孔洞及孔洞收口处理。 6.其它：指定地点到工作面的场内运输以及二次倒运、施工垃圾清运到指定地点、成品及半成品保护、场内安全文明施工。 | 按实际完成设计图示工程量，以地面水平投影面积计算 | /
394 | 聚合物水泥防水涂料（JSⅡ型） | 1.防水涂料品种、含量：聚合物水泥防水涂料（JSⅡ型）。 2.涂料厚度、遍数：1.5mm厚。 3.涂刷部位：平面。 | 平方米 | 26 | 23.88 | 9% |  |  | 1.清理基层。 2.基层喷水潮湿；必要的弹线，防水涂料调制；防水涂料涂刷；细部防水处理；防污染措施等。 3.材料检验、闭水试验、淋水实验、蓄水实验、各类专项检测的送检及检测。 4.操作架/平台搭拆。 5.安全文明施工、成品保护、场内外运输、废料清理等直到验收合格及后期保修的所有工作内容。 | 按施工图范围内实际验收合格面积以平方米计算，施工图要求的上翻部分按实计算。 | /
395 | 陶粒回填 | 1.材料品种、强度要求、配比:陶粒砼 2.厚度:详设计图纸 3.包含整理基层、材料(制作)运输、浇筑、夯平等工作内容 4.含建筑物超高降效增加费 5.综合考虑按图纸和规范要求而实施、完成这项工程的一切有关费用 | 立方米 | 9 | 451.36 | 9% |  |  | 综合单价包括人工、主材、机械、辅材、损耗、管理、利润、规费、农民工工伤保险、检验检测、风险因素等费用。所有单价结算时均不做调整。 | 按设计图示尺寸以实际施工立方米计算 | /
396 | 细石混凝土楼地面 | 1.找平层厚度、材料种类及强度等级:40厚C20细石砼,与墙四周用沥青油膏嵌缝 2.包含清理基层、砂浆运输、刷水泥浆、抹平压实等工作内容 3.含建筑物超高降效增加费 4.综合考虑按图纸和规范要求而实施、完成这项工程的一切有关费用 | 平方米 | 18 | 46.79 | 9% |  |  | 1.材料配合卸车、倒运及保管，泵管及布料机安装、布设、维护及拆除。 2.测量放线、基底清理、标高检测、贴饼冲筋、预埋分隔条。 3.素水泥浆一道，浇筑细石砼（含泵送）、振捣、抹压、压光。 4.划线、机械切割、清理，割缝深度符合要求。 5.防水小R角的砂浆施工、设置分格缝、阻水台（按照方案及交底要求施工），地面留槽回填及二次处理，所有洞口、管根的补遗处理。 6.配合承包人实验员做好冬季测温记录、坍落度实验及砼试块制作。 7.养护、冬季保温养护、外墙洞口封闭、室内加热养护、施工作业面及时清理、清扫、成品保护、保修等全部工作内容。 | 按设计图示尺寸以面积计算。扣除凸出地面构筑物、设备基础、室内管道、地沟等所占面积，不扣除间壁墙及≤0.3 ㎡柱、垛、附墙烟囱及孔洞所占面积。门洞、空圈、暖气包槽、壁龛的开口部分不增加面积。 | /
397 | 聚合物水泥防水涂料（JSⅡ型） | 1.防水涂料品种、含量：聚合物水泥防水涂料（JSⅡ型）。 2.涂料厚度、遍数：1.5mm厚。 3.涂刷部位：立面。 | 平方米 | 44 | 23.88 | 9% |  |  | 1.清理基层。 2.基层喷水潮湿；必要的弹线，防水涂料调制；防水涂料涂刷；细部防水处理；防污染措施等。 3.材料检验、闭水试验、淋水实验、蓄水实验、各类专项检测的送检及检测。 4.操作架/平台搭拆。 5.安全文明施工、成品保护、场内外运输、废料清理等直到验收合格及后期保修的所有工作内容。 | 按施工图范围内实际验收合格面积以平方米计算，施工图要求的上翻部分按实计算。 | /
398 | 30mm高不锈钢踢脚线 MT-01 | 1.踢脚线高度:30mm 2.基层材料品种、规格:9mm阻燃夹板（三防处理） 3.面层材料品种、规格:1.2mm不锈钢踢脚线MT-01（展开尺寸:25+10+5+12=52mm） 4.包含基层清理、踢脚线安装、收口处理、材料运输等工作内容 5.含建筑物超高降效增加费 | 米 | 21 | 44.69 | 9% |  |  | 1.基层清理。 2.弹线定位、排版。 3.钉基层、粘面层、打胶。 4.清理面层、打孔，面层切割修整与处理。 5.收口处理：收边收口、柱边收口、配合预留安装、机电等专业孔洞及孔洞收口处理。 6.其它：指定地点到工作面的场内运输以及二次倒运、施工垃圾清运到指定地点、成品及半成品保护、场内安全文明施工。 | 按实际完成设计图示工程量，以延米计算。 | /
399 | 墙面5mm高不锈钢腰部线条 MT-01 | 1.名称:金属装饰线条 2.线条材料品种、规格:1.2mm厚不锈钢MT-01（展开尺寸:22+5+22+10=59mm） 3.安装方式:综合考虑 4.包含定位、清理基层、选截材料、线条加工制作、折弯成型、打胶固定、擦净表面等工作内容 5.含建筑物超高降效增加费 6.综合考虑按图纸和规范要求而实施、完成这项工程的一切有关费用 | 米 | 19 | 44.69 | 9% |  |  | 综合单价包括人工、主材、机械、辅材、损耗、管理、利润、规费、农民工工伤保险、检验检测、风险因素等费用。所有单价结算时均不做调整。 | 按实际完成设计图示工程量，以延米计算。 | /
400 | 墙面贴瓷砖 CT-01 | 1.安装方式:镶贴 2.结合层厚度、材料种类及强度等级:专用粘结剂粘贴 3.面层材料品种、规格:CT-01瓷砖900x1800mm 4.缝宽、勾缝材料种类:美缝剂勾缝 5.瓷砖背胶 6.包含选料、切割瓷片、抹建筑胶粘剂、贴面砖、擦缝、清洁表面等工作内容 7.含建筑物超高降效增加费 8.综合考虑按图纸和规范要求而实施、完成这项工程的一切有关费用 | 平方米 | 4 | 233.15 | 9% |  |  | 1.基层清理。 2.弹线定位、排版。 3.摊铺背胶、涂刷背胶、校正平整、调运背胶。 4.材料套割、材料切割、材料开孔、材料对缝、锯板修边、铺贴饰面、勾缝、水泥擦缝、浸水湿润、清洁养护、倒角磨边、加筋、防护。 5.收口处理：与其他施工界限收边收口处理、柱边收口、配合预留安装、机电等专业孔洞及孔洞收口处理。 6.其它：指定地点到工作面的场内运输以及二次倒运、施工垃圾清运到指定地点、成品及半成品保护、场内安全文明施工、脚手架搭设等为完成本项工作内容的所有措施费用。 | 按实际完成设计图示镶贴后表面积计算，扣除门窗洞口及单个＞0.3㎡的孔洞所占面积。 | /
401 | 墙面贴瓷砖 CT-04 | 1.安装方式:镶贴 2.结合层厚度、材料种类及强度等级:不锈钢螺丝+膨胀管，K型挂件，瓷砖粘接剂固定点200*200mm，瓷砖背面刷背胶处理，(环氧树脂胶)AB胶固定 3.面层材料品种、规格:CT-04瓷砖600x1200mm 4.缝宽、勾缝材料种类:美缝剂勾缝 5.瓷砖背胶 6.包含选料、切割瓷片、抹建筑胶粘剂、贴面砖、擦缝、清洁表面等工作内容 7.含建筑物超高降效增加费 8.综合考虑按图纸和规范要求而实施、完成这项工程的一切有关费用 | 平方米 | 34 | 184.59 | 9% |  |  | 1.基层清理。 2.弹线定位、排版。 3.摊铺背胶、涂刷背胶、校正平整、调运背胶。 4.材料套割、材料切割、材料开孔、材料对缝、锯板修边、铺贴饰面、勾缝、水泥擦缝、浸水湿润、清洁养护、倒角磨边、加筋、防护。 5.收口处理：与其他施工界限收边收口处理、柱边收口、配合预留安装、机电等专业孔洞及孔洞收口处理。 6.其它：指定地点到工作面的场内运输以及二次倒运、施工垃圾清运到指定地点、成品及半成品保护、场内安全文明施工、脚手架搭设等为完成本项工作内容的所有措施费用。 | 按实际完成设计图示镶贴后表面积计算，扣除门窗洞口及单个＞0.3㎡的孔洞所占面积。 | /
402 | 干挂石材层板 ST-03，规格：750*50*50mm | 1.安装方式:干挂 2.龙骨材料种类、规格:型钢骨架 3.面层材料品种、规格:石材层板ST-03，双侧边5*5mm倒角 4.石材六面防护及防渗处理、型钢骨架防腐处理 5.含建筑物超高降效增加费 | 个 | 1 | 1188.64 | 9% |  |  | 综合单价包括人工、主材、机械、辅材、损耗、管理、利润、规费、农民工工伤保险、检验检测、风险因素等费用。所有单价结算时均不做调整。 | 按设计图示尺寸以实际施工数量计算 | /
403 | 墙面木饰面 WD-01（密拼缝） | 1.基层材料种类、规格:镀锌钢骨架，双层基层板(三防处理),采用木楔子调平 2.面层材料品种、规格:木饰面WD-01 3.包含定位、下料、打眼、安螺栓、安装基层、饰面层、净面等工作内容 4.含建筑物超高降效增加费 5.综合考虑按图纸和规范要求而实施、完成这项工程的一切有关费用 | 平方米 | 21 | 690.14 | 9% |  |  | 综合单价包括人工、主材、机械、辅材、损耗、管理、利润、规费、农民工工伤保险、检验检测、风险因素等费用。所有单价结算时均不做调整。 | 按设计图示尺寸以实际施工面积计算 | /
404 | 壁龛不锈钢 MT-01 | 1.基层材料品种、规格:木龙骨，9mm阻燃夹板（三防处理） 2.面层材料品种、规格:1.2mm不锈钢MT-01 3.包含清理基层、定位、弹线、钉基层、贴饰面层等工作内容 4.含建筑物超高降效增加费 5.综合考虑按图纸和规范要求而实施、完成这项工程的一切有关费用 | 平方米 | 1 | 610.66 | 9% |  |  | 综合单价包括人工、主材、机械、辅材、损耗、管理、利润、规费、农民工工伤保险、检验检测、风险因素等费用。所有单价结算时均不做调整。 | 按设计图示尺寸以实际施工面积计算 | /
405 | 墙面银镜 MR-01 | 1.基层材料品种、规格:双层基层板（三防处理） 2.面层材料品种、规格:5mm厚银镜MR-01，四边倒角处理 3.包含清理基层、定位、弹线、钉基层、贴饰面层等工作内容 4.含建筑物超高降效增加费 5.综合考虑按图纸和规范要求而实施、完成这项工程的一切有关费用 | 平方米 | 1 | 299.59 | 9% |  |  | 综合单价包括人工、主材、机械、辅材、损耗、管理、利润、规费、农民工工伤保险、检验检测、风险因素等费用。所有单价结算时均不做调整。 | 按设计图示尺寸以实际施工面积计算 | /
406 | 墙面5mm不锈钢竖向线条 MT-01（银镜边框） | 1.名称:金属装饰线条 2.线条材料品种、规格:1.2mm厚不锈钢MT-01（展开尺寸:14+5+27=46mm） 3.安装方式:综合考虑 4.包含定位、清理基层、选截材料、线条加工制作、折弯成型、打胶固定、擦净表面等工作内容 5.含建筑物超高降效增加费 6.综合考虑按图纸和规范要求而实施、完成这项工程的一切有关费用 | 米 | 6 | 40.46 | 9% |  |  | 综合单价包括人工、主材、机械、辅材、损耗、管理、利润、规费、农民工工伤保险、检验检测、风险因素等费用。所有单价结算时均不做调整。 | 按实际完成设计图示工程量，以延米计算。 | /
407 | 墙面5mm不锈钢横向线条 MT-01（银镜边框） | 1.名称:金属装饰线条 2.线条材料品种、规格:1.2mm厚不锈钢MT-01（展开尺寸:5+27=32mm） 3.安装方式:综合考虑 4.包含定位、清理基层、选截材料、线条加工制作、折弯成型、打胶固定、擦净表面等工作内容 5.含建筑物超高降效增加费 6.综合考虑按图纸和规范要求而实施、完成这项工程的一切有关费用 | 米 | 1 | 34.13 | 9% |  |  | 综合单价包括人工、主材、机械、辅材、损耗、管理、利润、规费、农民工工伤保险、检验检测、风险因素等费用。所有单价结算时均不做调整。 | 按实际完成设计图示工程量，以延米计算。 | /
408 | 石材层板 ST-03，规格：290*190*40mm | 1.面层材料品种、规格:石材层板ST-03，双侧边5*5mm倒角 2.勾缝材料种类:填缝剂勾缝 3.包含基层清理、抹结合层、面层铺设、切割磨边、勾缝填缝、刷防护材料、防护处理、抛光、打蜡、材料运输等工作内容 4.含建筑物超高降效增加费 5.综合考虑按图纸和规范要求而实施、完成这项工程的一切有关费用 | 块 | 1 | 191.21 | 9% |  |  | 综合单价包括人工、主材、机械、辅材、损耗、管理、利润、规费、农民工工伤保险、检验检测、风险因素等费用。所有单价结算时均不做调整。 | 按设计图示尺寸以实际施工数量计算 | /
409 | 墙面贴石材 ST-03（钢骨架夹板基层） | 1.安装方式:镶贴 2.龙骨材料种类、规格:30*30mm镀锌方管，9mm阻燃夹板 3.面层材料品种、规格:ST-03石材 4.石材六面防护及防渗处理、型钢骨架防腐处理 5.含建筑物超高降效增加费 6.综合考虑按图纸和规范要求而实施、完成这项工程的一切有关费用 | 平方米 | 1 | 1187.12 | 9% |  |  | 综合单价包括人工、主材、机械、辅材、损耗、管理、利润、规费、农民工工伤保险、检验检测、风险因素等费用。所有单价结算时均不做调整。 | 按设计图示尺寸以实际施工面积计算 | /
410 | 洗手台 | 1.部位:更衣室、卫生间 2.柜体名称:洗手台 3.柜体尺寸:LxW550mm，其中石材洗手台高800mm，石材柜高380mm高 4.柜体材质:型钢骨架、基层板(三防处理)，局部多层基层板(三防处理)、石材 ST-03 5.石材六面防护及防渗处理、型钢骨架防腐处理 6.综合考虑阻尼铰链、拉手、门铰、合页等五金配件 7.包括测量、表面清理、固定、安装等工作内容 8.含建筑物超高降效增加费 9.综合考虑按图纸和规范要求而实施、完成这项工程的一切有关费用 | 平方米 | 4 | 3386.23 | 9% |  |  | 综合单价包括人工、主材、机械、辅材、损耗、管理、利润、规费、农民工工伤保险、检验检测、风险因素等费用。所有单价结算时均不做调整。 | 按设计图示尺寸以实际施工面积计算 | /
411 | 洗手台背景墙墙面贴石材 ST-03（钢骨架夹板基层） | 1.安装方式:镶贴 2.龙骨材料种类、规格:镀锌钢骨架，双层基层板 3.面层材料品种、规格:ST-03石材 4.石材六面防护及防渗处理、型钢骨架防腐处理 5.含建筑物超高降效增加费 6.综合考虑按图纸和规范要求而实施、完成这项工程的一切有关费用 | 平方米 | 6 | 1187.12 | 9% |  |  | 综合单价包括人工、主材、机械、辅材、损耗、管理、利润、规费、农民工工伤保险、检验检测、风险因素等费用。所有单价结算时均不做调整。 | 按设计图示尺寸以实际施工面积计算 | /
412 | 洗手台背景墙贴瓷砖 CT-01（钢骨架夹板基层） | 1.安装方式:镶贴 2.龙骨材料种类、规格:镀锌钢骨架，基层板 3.面层材料品种、规格:CT-01瓷砖900x1800mm 4.缝宽、勾缝材料种类:美缝剂勾缝 5.包含选料、切割瓷片、抹建筑胶粘剂、贴面砖、擦缝、清洁表面等工作内容 6.含建筑物超高降效增加费 7.综合考虑按图纸和规范要求而实施、完成这项工程的一切有关费用 | 平方米 | 1 | 399.18 | 9% |  |  | 综合单价包括人工、主材、机械、辅材、损耗、管理、利润、规费、农民工工伤保险、检验检测、风险因素等费用。所有单价结算时均不做调整。 | 按设计图示尺寸以实际施工面积计算 | /
413 | 木饰面隔断门及隔断 WD-01 | 1.隔断材料品种、规格:镀锌钢骨架，木龙骨，单层双面基层板，单层双面木饰面 WD-01，不锈钢线条 MT-01 2.隔断高度:3020mm 3.固定方式:综合考虑 4.包含定位、校正、周边塞口、清扫、下料、安装龙骨及面层、安玻璃、钉封边线、嵌缝清理等、成品隔断的校正、拼装装配五金配件等工作内容 5.含建筑物超高降效增加费 | 平方米 | 13 | 957.44 | 9% |  |  | 综合单价包括人工、主材、机械、辅材、损耗、管理、利润、规费、农民工工伤保险、检验检测、风险因素等费用。所有单价结算时均不做调整。 | 按设计图示尺寸以实际施工面积计算 | /
414 | 木饰面门M6（不含门套） WD-01 | 1.门洞口尺寸:980x3000mm 2.门类型:更衣室门、卫生间门、 3.开启方式:平开门 4.框、扇材质:木饰面门WD-01+不锈钢线条MT-01 5.门锁、合页、铰链、门拉手等其他五金配件 6.包括测量定位、门及门套安装、五金配件安装、调试等工作内容 7.含建筑物超高降效增加费 8.综合考虑按图纸和规范要求而实施、完成这项工程的一切有关费用 | 平方米 | 3 | 1532.43 | 9% |  |  | 综合单价包括人工、主材、机械、辅材、损耗、管理、利润、规费、农民工工伤保险、检验检测、风险因素等费用。所有单价结算时均不做调整。 | 按设计图示尺寸以实际施工面积计算 | /
415 | 木饰面门套 WD-01 | 1.基层材料种类、规格:9mm阻燃夹板(三防处理),采用木楔子调平 2.面层材料品种、规格:木饰面WD-01 3.包含定位、下料、打眼、安螺栓、安装基层、饰面层、净面等工作内容 4.含建筑物超高降效增加费 5.综合考虑按图纸和规范要求而实施、完成这项工程的一切有关费用 | 平方米 | 2 | 709.03 | 9% |  |  | 综合单价包括人工、主材、机械、辅材、损耗、管理、利润、规费、农民工工伤保险、检验检测、风险因素等费用。所有单价结算时均不做调整。 | 按设计图示尺寸以实际施工面积计算 | /
416 | 超白钢化玻璃门(加磨砂贴膜)M7（不含门套） | 1.门洞口尺寸:综合考虑 2.门类型:玻璃门 3.开启方式:平开门 4.框、扇材质:不锈钢框+6+1+6mm厚超白钢化玻璃GL-01(加磨砂贴膜)+1.2mm厚不锈钢收边及饰面 5.门锁、合页、铰链、门拉手等其他五金配件 | 平方米 | 2 | 1026.67 | 9% |  |  | 综合单价包括人工、主材、机械、辅材、损耗、管理、利润、规费、农民工工伤保险、检验检测、风险因素等费用。所有单价结算时均不做调整。 | 按设计图示尺寸以实际施工面积计算 | /
417 | 跌级吊顶天棚 | 1.吊顶类型:不上人吊顶 2.龙骨材料种类、规格、中距:60型系列轻钢龙骨标准骨架，Ф8镀锌吊杆@<1200mm,必须采用镀锌材料,M8膨胀螺栓固定;自攻螺丝固定 3.基层材料种类、规格:低位吊顶双层10mm硅酸钙板，高位吊顶9mm阻燃基层+10mm硅酸钙板 4.孔眼防锈处理,腻子填平,阴、阳角及交接缝处分别贴专用波纤网 5.包含基层清理、吊杆安装、龙骨安装、基层板铺贴、面层铺贴、面层开孔、检修口开孔、嵌缝、刷防护材料等工作内容 6.含建筑物超高降效增加费 7.综合考虑按图纸和规范要求而实施、完成这项工程的一切有关费用 | 平方米 | 17 | 197.08 | 9% |  |  | 1.基层清理。 2.弹线定位、排版。 3.吊杆及连接件安装调平、收口及密封处理。 4.材料切割处理找平、硅酸钙板安装及调整，打胶密封与清理. 5.收口及其他处理：暗藏灯带、风口铝百叶、侧封板、检修口、跌级造型等制作安装、收边收口、配合预留安装、机电等专业孔洞及孔洞收口处理。 6.其他：指定地点到工作面的场内运输以及二次倒运、施工垃圾清运到指定地点、成品及半成品保护、场内安全文明施工、脚手架搭设等为完成本项工作内容的所有措施费用。 | 按设计图示尺寸以水平投影面积计算。不扣除间壁墙、检查口、附墙烟囱、柱垛和管道所占面积,扣除单个>0.3m3的孔洞、非密拼吊顶空隙所占的面积、独立柱及与天棚相连的窗帘盒所占的面积。 | /
418 | 天花转换层（吊顶高度超1.5m） | 1.转换层角钢应采用L50*5mm镀锌角钢,焊接部分应做防锈处理。 2.钢架转换层 ≥ 1500mm时,需做反支撑钢架固定 3.含建筑物超高降效增加费 4.综合考虑按图纸和规范要求而实施、完成这项工程的一切有关费用 | 平方米 | 17 | 162.72 | 9% |  |  | 综合单价包括人工、主材、机械、辅材、损耗、管理、利润、规费、农民工工伤保险、检验检测、风险因素等费用。所有单价结算时均不做调整。 | 按设计图示尺寸以实际施工面积计算 | /
419 | 天花灯槽（160*200mm） | 1.类型:灯槽 2.龙骨材料种类、规格、中距: 3.基层材料种类、规格:阻燃基层造型，双层10mm硅酸钙板 4.孔眼防锈处理,腻子填平,阴、阳角及交接缝处分别贴专用波纤网 5.包含基层清理、吊杆安装、龙骨安装、基层板铺贴、面层铺贴、面层开孔、检修口开孔、嵌缝、刷防护材料等工作内容 6.含建筑物超高降效增加费 7.综合考虑按图纸和规范要求而实施、完成这项工程的一切有关费用 | 平方米 | 2 | 74.13 | 9% |  |  | 综合单价包括人工、主材、机械、辅材、损耗、管理、利润、规费、农民工工伤保险、检验检测、风险因素等费用。所有单价结算时均不做调整。 | 按设计图示尺寸以实际施工面积计算 | /
420 | 100*40mm定制耐水石膏线条 | 1.名称:定制耐水石膏线条 2.线条材料品种、规格:定制耐水石膏线条，100*40mm 3.安装方式:综合考虑 4.包含定位、清理基层、选截材料、线条加工制作、折弯成型、打胶固定、擦净表面等工作内容 5.含建筑物超高降效增加费 6.综合考虑按图纸和规范要求而实施、完成这项工程的一切有关费用 | 米 | 7 | 158.94 | 9% |  |  | 综合单价包括人工、主材、机械、辅材、损耗、管理、利润、规费、农民工工伤保险、检验检测、风险因素等费用。所有单价结算时均不做调整。 | 按实际完成设计图示工程量，以延米计算。 | /
421 | 天棚无机涂料 | 1.基层类型：综合考虑 2.刮腻子要求：综合考虑 3.涂料种类及要求：综合考虑 | 平方米 | 17 | 41.09 | 9% |  |  | 1.操作平台搭设、清扫、基层铁件防锈处理、补缝、满刮腻子或嵌补缝腻子、板缝贴自粘胶带、磨砂纸、阴阳角塑料条等全部操作过程。 2.清扫、配料、喷、刷浆成活。 3.二次收口工作、嵌缝修补，完工清理、防污染措施、成品保护。 | 按设计图示尺寸以展开面积计算。洞口侧壁面积并入相应喷刷部位中计算。
422 | 送(回)风口，规格：1570*150mm | 1.名称:送(回)风口 2.类型:矩形风口(色同天花饰面材料颜色) 3.规格:1570x150mm 4.包含对口、上螺栓、制垫、垫垫、找正、找平、固定、试动、调整等工作内容 5.含洞内、地下室内、库内或暗室内（需要照明）进行施工的措施费 6.综合考虑按图纸和规范要求而实施、完成这项工程的一切有关费用 | 个 | 1 | 169.39 | 9% |  |  | 综合单价包括人工、主材、机械、辅材、损耗、管理、利润、规费、农民工工伤保险、检验检测、风险因素等费用。所有单价结算时均不做调整。 | 按设计图示尺寸以实际施工数量计算 | /
423 | 送(回)风口，规格：1070*150mm | 1.名称:送(回)风口 2.类型:矩形风口(色同天花饰面材料颜色) 3.规格:1070x150mm 4.包含对口、上螺栓、制垫、垫垫、找正、找平、固定、试动、调整等工作内容 5.含洞内、地下室内、库内或暗室内（需要照明）进行施工的措施费 6.综合考虑按图纸和规范要求而实施、完成这项工程的一切有关费用 | 个 | 1 | 116.79 | 9% |  |  | 综合单价包括人工、主材、机械、辅材、损耗、管理、利润、规费、农民工工伤保险、检验检测、风险因素等费用。所有单价结算时均不做调整。 | 按设计图示尺寸以实际施工数量计算 | /
424 | 石材门槛石 ST-02 | 1.结合层厚度、材料种类及强度等级:30mm厚DS-M15水泥砂浆搅拌砂浆找平层，素水泥砂浆一道 (内掺建筑胶 )，原浆收光；(结构板浮浆清理、露筋处理、缺陷修复)，10mm薄贴瓷砖胶(C1T型) 2.面层材料品种、规格:20mm石材ST-02（石材六面防护及防渗处理） 3.勾缝材料种类:填缝剂勾缝 4.包含基层清理、抹结合层、面层铺设、切割磨边、勾缝填缝、刷防护材料、防护处理、抛光、打蜡、材料运输等工作内容 5.含建筑物超高降效增加费 | 平方米 | 1 | 1079.59 | 9% |  |  | 综合单价包括人工、主材、机械、辅材、损耗、管理、利润、规费、农民工工伤保险、检验检测、风险因素等费用。所有单价结算时均不做调整。 | 按设计图示尺寸以实际施工面积计算 | /
425 | 地面瓷砖铺贴 CT-06 | 1.结合层厚度、材料种类及强度等级:30mm厚DS-M15水泥砂浆搅拌砂浆找平层，素水泥砂浆一道 (内掺建筑胶 )，原浆收光(结构板浮浆清理、露筋处理、缺陷修复)，10mm薄贴瓷砖胶(C1T型) 2.面层材料品种、规格:CT-06瓷砖600x1200mm 3.勾缝材料种类:美缝剂勾缝 4.包含清理基层、备料、浸润块料、刷水泥浆、抹结合层、铺贴、勾缝填缝、清理净面等工作内容 5.含建筑物超高降效增加费 | 平方米 | 20 | 211.27 | 9% |  |  | 1.基层清理。 2.弹线定位、排版。 3.摊铺水泥砂浆、刷素水泥浆、校正平整、调运砂浆。 4.材料套割、材料切割、材料开孔、材料对缝、锯板修边、铺贴饰面、勾缝、水泥擦缝、浸水湿润、清洁养护、倒角磨边、加筋、防护。 5.收口处理：与其他施工界限收边收口处理、柱边收口、配合预留安装、机电等专业孔洞及孔洞收口处理。 6.其它：指定地点到工作面的场内运输以及二次倒运、施工垃圾清运到指定地点、成品及半成品保护、场内安全文明施工。 | 按实际完成设计图示工程量，以地面水平投影面积计算 | /
426 | 淋浴地面石材铺贴 ST-05 | 1.结合层厚度、材料种类及强度等级:原浆收光;(结构板浮浆清理、露筋处理、缺陷修复)，30mm厚DS-M15水泥砂浆搅拌砂浆找平层，素水泥砂浆一道 (内掺建筑胶 )，10mm薄贴瓷砖胶(C1T型) 2.面层材料品种、规格:石材ST-05（石材六面防护及防渗处理） 3.勾缝材料种类:填缝剂勾缝 4.包含基层清理、抹结合层、面层铺设、切割磨边、勾缝填缝、刷防护材料、防护处理、抛光、打蜡、材料运输等工作内容 5.含建筑物超高降效增加费 | 平方米 | 2 | 1283.1 | 9% |  |  | 1.基层清理。 2.弹线定位、排版。 3.摊铺水泥砂浆、刷素水泥浆、校正平整、调运砂浆。 4.材料套割、材料切割、材料开孔、材料对缝、锯板修边、铺贴饰面、勾缝、水泥擦缝、浸水湿润、清洁养护、倒角磨边、加筋、防护。 5.收口处理：与其他施工界限收边收口处理、柱边收口、配合预留安装、机电等专业孔洞及孔洞收口处理。 6.其它：指定地点到工作面的场内运输以及二次倒运、施工垃圾清运到指定地点、成品及半成品保护、场内安全文明施工。 | 按实际完成设计图示工程量，以地面水平投影面积计算 | /
427 | 聚合物水泥防水涂料（JSⅡ型） | 1.防水涂料品种、含量：聚合物水泥防水涂料（JSⅡ型）。 2.涂料厚度、遍数：1.5mm厚。 3.涂刷部位：平面。 | 平方米 | 34 | 23.88 | 9% |  |  | 1.清理基层。 2.基层喷水潮湿；必要的弹线，防水涂料调制；防水涂料涂刷；细部防水处理；防污染措施等。 3.材料检验、闭水试验、淋水实验、蓄水实验、各类专项检测的送检及检测。 4.操作架/平台搭拆。 5.安全文明施工、成品保护、场内外运输、废料清理等直到验收合格及后期保修的所有工作内容。 | 按施工图范围内实际验收合格面积以平方米计算，施工图要求的上翻部分按实计算。 | /
428 | 陶粒回填 | 1.材料品种、强度要求、配比:陶粒砼 2.厚度:详设计图纸 3.包含整理基层、材料(制作)运输、浇筑、夯平等工作内容 4.含建筑物超高降效增加费 5.综合考虑按图纸和规范要求而实施、完成这项工程的一切有关费用 | 立方米 | 12 | 451.36 | 9% |  |  | 综合单价包括人工、主材、机械、辅材、损耗、管理、利润、规费、农民工工伤保险、检验检测、风险因素等费用。所有单价结算时均不做调整。 | 按设计图示尺寸以实际施工立方米计算 | /
429 | 细石混凝土楼地面 | 1.找平层厚度、材料种类及强度等级:40厚C20细石砼,与墙四周用沥青油膏嵌缝 2.包含清理基层、砂浆运输、刷水泥浆、抹平压实等工作内容 3.含建筑物超高降效增加费 4.综合考虑按图纸和规范要求而实施、完成这项工程的一切有关费用 | 平方米 | 24 | 46.79 | 9% |  |  | 1.材料配合卸车、倒运及保管，泵管及布料机安装、布设、维护及拆除。 2.测量放线、基底清理、标高检测、贴饼冲筋、预埋分隔条。 3.素水泥浆一道，浇筑细石砼（含泵送）、振捣、抹压、压光。 4.划线、机械切割、清理，割缝深度符合要求。 5.防水小R角的砂浆施工、设置分格缝、阻水台（按照方案及交底要求施工），地面留槽回填及二次处理，所有洞口、管根的补遗处理。 6.配合承包人实验员做好冬季测温记录、坍落度实验及砼试块制作。 7.养护、冬季保温养护、外墙洞口封闭、室内加热养护、施工作业面及时清理、清扫、成品保护、保修等全部工作内容。 | 按设计图示尺寸以面积计算。扣除凸出地面构筑物、设备基础、室内管道、地沟等所占面积，不扣除间壁墙及≤0.3 ㎡柱、垛、附墙烟囱及孔洞所占面积。门洞、空圈、暖气包槽、壁龛的开口部分不增加面积。 | /
430 | 聚合物水泥防水涂料（JSⅡ型） | 1.防水涂料品种、含量：聚合物水泥防水涂料（JSⅡ型）。 2.涂料厚度、遍数：1.5mm厚。 3.涂刷部位：立面。 | 平方米 | 60 | 23.88 | 9% |  |  | 1.清理基层。 2.基层喷水潮湿；必要的弹线，防水涂料调制；防水涂料涂刷；细部防水处理；防污染措施等。 3.材料检验、闭水试验、淋水实验、蓄水实验、各类专项检测的送检及检测。 4.操作架/平台搭拆。 5.安全文明施工、成品保护、场内外运输、废料清理等直到验收合格及后期保修的所有工作内容。 | 按施工图范围内实际验收合格面积以平方米计算，施工图要求的上翻部分按实计算。 | /
431 | 30mm高不锈钢踢脚线 MT-01 | 1.踢脚线高度:30mm 2.基层材料品种、规格:9mm阻燃夹板（三防处理） 3.面层材料品种、规格:1.2mm不锈钢踢脚线MT-01（展开尺寸:25+10+5+12=52mm） 4.包含基层清理、踢脚线安装、收口处理、材料运输等工作内容 5.含建筑物超高降效增加费 | 米 | 30 | 44.69 | 9% |  |  | 1.基层清理。 2.弹线定位、排版。 3.钉基层、粘面层、打胶。 4.清理面层、打孔，面层切割修整与处理。 5.收口处理：收边收口、柱边收口、配合预留安装、机电等专业孔洞及孔洞收口处理。 6.其它：指定地点到工作面的场内运输以及二次倒运、施工垃圾清运到指定地点、成品及半成品保护、场内安全文明施工。 | 按实际完成设计图示工程量，以延米计算。 | /
432 | 墙面5mm高不锈钢腰部线条 MT-01 | 1.名称:金属装饰线条 2.线条材料品种、规格:1.2mm厚不锈钢MT-01（展开尺寸:22+5+22+10=59mm） 3.安装方式:综合考虑 4.包含定位、清理基层、选截材料、线条加工制作、折弯成型、打胶固定、擦净表面等工作内容 5.含建筑物超高降效增加费 6.综合考虑按图纸和规范要求而实施、完成这项工程的一切有关费用 | 米 | 29 | 44.69 | 9% |  |  | 综合单价包括人工、主材、机械、辅材、损耗、管理、利润、规费、农民工工伤保险、检验检测、风险因素等费用。所有单价结算时均不做调整。 | 按实际完成设计图示工程量，以延米计算。 | /
433 | 墙面贴瓷砖 CT-01 | 1.安装方式:镶贴 2.结合层厚度、材料种类及强度等级:专用粘结剂粘贴 3.面层材料品种、规格:CT-01瓷砖900x1800mm 4.缝宽、勾缝材料种类:美缝剂勾缝 5.瓷砖背胶 6.包含选料、切割瓷片、抹建筑胶粘剂、贴面砖、擦缝、清洁表面等工作内容 7.含建筑物超高降效增加费 8.综合考虑按图纸和规范要求而实施、完成这项工程的一切有关费用 | 平方米 | 5 | 233.15 | 9% |  |  | 1.基层清理。 2.弹线定位、排版。 3.摊铺背胶、涂刷背胶、校正平整、调运背胶。 4.材料套割、材料切割、材料开孔、材料对缝、锯板修边、铺贴饰面、勾缝、水泥擦缝、浸水湿润、清洁养护、倒角磨边、加筋、防护。 5.收口处理：与其他施工界限收边收口处理、柱边收口、配合预留安装、机电等专业孔洞及孔洞收口处理。 6.其它：指定地点到工作面的场内运输以及二次倒运、施工垃圾清运到指定地点、成品及半成品保护、场内安全文明施工、脚手架搭设等为完成本项工作内容的所有措施费用。 | 按实际完成设计图示镶贴后表面积计算，扣除门窗洞口及单个＞0.3㎡的孔洞所占面积。 | /
434 | 墙面贴瓷砖 CT-04 | 1.安装方式:镶贴 2.结合层厚度、材料种类及强度等级:不锈钢螺丝+膨胀管，K型挂件，瓷砖粘接剂固定点200*200mm，瓷砖背面刷背胶处理，(环氧树脂胶)AB胶固定 3.面层材料品种、规格:CT-04瓷砖600x1200mm 4.缝宽、勾缝材料种类:美缝剂勾缝 5.瓷砖背胶 6.包含选料、切割瓷片、抹建筑胶粘剂、贴面砖、擦缝、清洁表面等工作内容 7.含建筑物超高降效增加费 8.综合考虑按图纸和规范要求而实施、完成这项工程的一切有关费用 | 平方米 | 47 | 184.59 | 9% |  |  | 1.基层清理。 2.弹线定位、排版。 3.摊铺背胶、涂刷背胶、校正平整、调运背胶。 4.材料套割、材料切割、材料开孔、材料对缝、锯板修边、铺贴饰面、勾缝、水泥擦缝、浸水湿润、清洁养护、倒角磨边、加筋、防护。 5.收口处理：与其他施工界限收边收口处理、柱边收口、配合预留安装、机电等专业孔洞及孔洞收口处理。 6.其它：指定地点到工作面的场内运输以及二次倒运、施工垃圾清运到指定地点、成品及半成品保护、场内安全文明施工、脚手架搭设等为完成本项工作内容的所有措施费用。 | 按实际完成设计图示镶贴后表面积计算，扣除门窗洞口及单个＞0.3㎡的孔洞所占面积。 | /
435 | 墙面木饰面 WD-01（密拼缝） | 1.基层材料种类、规格:镀锌钢骨架，双层基层板(三防处理),采用木楔子调平 2.面层材料品种、规格:木饰面WD-01 3.包含定位、下料、打眼、安螺栓、安装基层、饰面层、净面等工作内容 4.含建筑物超高降效增加费 5.综合考虑按图纸和规范要求而实施、完成这项工程的一切有关费用 | 平方米 | 29 | 690.14 | 9% |  |  | 综合单价包括人工、主材、机械、辅材、损耗、管理、利润、规费、农民工工伤保险、检验检测、风险因素等费用。所有单价结算时均不做调整。 | 按设计图示尺寸以实际施工数量计算 | /
436 | 不锈钢门套 MT-01 | 1.基层材料品种、规格:木龙骨+双层9mm阻燃夹板（三防处理） 2.面层材料品种、规格:1.2mm不锈钢MT-01 3.包含清理基层、定位、弹线、钉基层、贴饰面层等工作内容 4.含建筑物超高降效增加费 5.综合考虑按图纸和规范要求而实施、完成这项工程的一切有关费用 | 平方米 | 2 | 610.66 | 9% |  |  | 综合单价包括人工、主材、机械、辅材、损耗、管理、利润、规费、农民工工伤保险、检验检测、风险因素等费用。所有单价结算时均不做调整。 | 按设计图示尺寸以实际施工面积计算 | /
437 | 壁龛不锈钢 MT-01 | 1.基层材料品种、规格:木龙骨，9mm阻燃夹板（三防处理） 2.面层材料品种、规格:1.2mm不锈钢MT-01 3.包含清理基层、定位、弹线、钉基层、贴饰面层等工作内容 4.含建筑物超高降效增加费 5.综合考虑按图纸和规范要求而实施、完成这项工程的一切有关费用 | 平方米 | 1 | 610.66 | 9% |  |  | 综合单价包括人工、主材、机械、辅材、损耗、管理、利润、规费、农民工工伤保险、检验检测、风险因素等费用。所有单价结算时均不做调整。 | 按设计图示尺寸以实际施工面积计算 | /
438 | 墙面银镜 MR-01 | 1.基层材料品种、规格:双层基层板（三防处理） 2.面层材料品种、规格:5mm厚银镜MR-01，四边倒角处理 3.包含清理基层、定位、弹线、钉基层、贴饰面层等工作内容 4.含建筑物超高降效增加费 5.综合考虑按图纸和规范要求而实施、完成这项工程的一切有关费用 | 平方米 | 1 | 299.59 | 9% |  |  | 综合单价包括人工、主材、机械、辅材、损耗、管理、利润、规费、农民工工伤保险、检验检测、风险因素等费用。所有单价结算时均不做调整。 | 按设计图示尺寸以实际施工面积计算 | /
439 | 墙面5mm不锈钢竖向线条 MT-01（银镜边框） | 1.名称:金属装饰线条 2.线条材料品种、规格:1.2mm厚不锈钢MT-01（展开尺寸:14+5+27=46mm） 3.安装方式:综合考虑 4.包含定位、清理基层、选截材料、线条加工制作、折弯成型、打胶固定、擦净表面等工作内容 5.含建筑物超高降效增加费 6.综合考虑按图纸和规范要求而实施、完成这项工程的一切有关费用 | 米 | 6 | 40.46 | 9% |  |  | 综合单价包括人工、主材、机械、辅材、损耗、管理、利润、规费、农民工工伤保险、检验检测、风险因素等费用。所有单价结算时均不做调整。 | 按实际完成设计图示工程量，以延米计算。 | /
440 | 墙面5mm不锈钢横向线条 MT-01（银镜边框） | 1.名称:金属装饰线条 2.线条材料品种、规格:1.2mm厚不锈钢MT-01（展开尺寸:5+27=32mm） 3.安装方式:综合考虑 4.包含定位、清理基层、选截材料、线条加工制作、折弯成型、打胶固定、擦净表面等工作内容 5.含建筑物超高降效增加费 6.综合考虑按图纸和规范要求而实施、完成这项工程的一切有关费用 | 米 | 1 | 34.13 | 9% |  |  | 综合单价包括人工、主材、机械、辅材、损耗、管理、利润、规费、农民工工伤保险、检验检测、风险因素等费用。所有单价结算时均不做调整。 | 按实际完成设计图示工程量，以延米计算。 | /
441 | 石材层板 ST-03，规格：290*190*40mm | 1.面层材料品种、规格:石材层板ST-03，双侧边5*5mm倒角 2.勾缝材料种类:填缝剂勾缝 3.包含基层清理、抹结合层、面层铺设、切割磨边、勾缝填缝、刷防护材料、防护处理、抛光、打蜡、材料运输等工作内容 4.含建筑物超高降效增加费 5.综合考虑按图纸和规范要求而实施、完成这项工程的一切有关费用 | 块 | 1 | 191.21 | 9% |  |  | 综合单价包括人工、主材、机械、辅材、损耗、管理、利润、规费、农民工工伤保险、检验检测、风险因素等费用。所有单价结算时均不做调整。 | 按设计图示尺寸以实际施工数量计算 | /
442 | 墙面贴石材 ST-03（钢骨架夹板基层） | 1.安装方式:镶贴 2.龙骨材料种类、规格:30*30mm镀锌方管，9mm阻燃夹板 3.面层材料品种、规格:ST-03石材 4.石材六面防护及防渗处理、型钢骨架防腐处理 5.含建筑物超高降效增加费 6.综合考虑按图纸和规范要求而实施、完成这项工程的一切有关费用 | 平方米 | 1 | 1187.12 | 9% |  |  | 综合单价包括人工、主材、机械、辅材、损耗、管理、利润、规费、农民工工伤保险、检验检测、风险因素等费用。所有单价结算时均不做调整。 | 按设计图示尺寸以实际施工面积计算 | /
443 | 洗手台 | 1.部位:更衣室、卫生间 2.柜体名称:洗手台 3.柜体尺寸:LxW550mm，其中石材洗手台高800mm，石材柜高380mm高 4.柜体材质:型钢骨架、基层板(三防处理)，局部多层基层板(三防处理)、石材 ST-03 5.石材六面防护及防渗处理、型钢骨架防腐处理 6.综合考虑阻尼铰链、拉手、门铰、合页等五金配件 7.包括测量、表面清理、固定、安装等工作内容 8.含建筑物超高降效增加费 9.综合考虑按图纸和规范要求而实施、完成这项工程的一切有关费用 | 平方米 | 4 | 3386.23 | 9% |  |  | 综合单价包括人工、主材、机械、辅材、损耗、管理、利润、规费、农民工工伤保险、检验检测、风险因素等费用。所有单价结算时均不做调整。 | 按设计图示尺寸以实际施工面积计算 | /
444 | 洗手台背景墙墙面贴石材 ST-03（钢骨架夹板基层） | 1.安装方式:镶贴 2.龙骨材料种类、规格:镀锌钢骨架，双层基层板 3.面层材料品种、规格:ST-03石材 4.石材六面防护及防渗处理、型钢骨架防腐处理 5.含建筑物超高降效增加费 6.综合考虑按图纸和规范要求而实施、完成这项工程的一切有关费用 | 平方米 | 7 | 1187.12 | 9% |  |  | 综合单价包括人工、主材、机械、辅材、损耗、管理、利润、规费、农民工工伤保险、检验检测、风险因素等费用。所有单价结算时均不做调整。 | 按设计图示尺寸以实际施工面积计算 | /
445 | 洗手台背景墙贴瓷砖 CT-01（钢骨架夹板基层） | 1.安装方式:镶贴 2.龙骨材料种类、规格:镀锌钢骨架，基层板 3.面层材料品种、规格:CT-01瓷砖900x1800mm 4.缝宽、勾缝材料种类:美缝剂勾缝 5.包含选料、切割瓷片、抹建筑胶粘剂、贴面砖、擦缝、清洁表面等工作内容 6.含建筑物超高降效增加费 7.综合考虑按图纸和规范要求而实施、完成这项工程的一切有关费用 | 平方米 | 1 | 399.18 | 9% |  |  | 综合单价包括人工、主材、机械、辅材、损耗、管理、利润、规费、农民工工伤保险、检验检测、风险因素等费用。所有单价结算时均不做调整。 | 按设计图示尺寸以实际施工面积计算 | /
446 | 木饰面隔断门及隔断 WD-01 | 1.隔断材料品种、规格:镀锌钢骨架，木龙骨，单层双面基层板，单层双面木饰面 WD-01，不锈钢线条 MT-01 2.隔断高度:3020mm 3.固定方式:综合考虑 4.包含定位、校正、周边塞口、清扫、下料、安装龙骨及面层、安玻璃、钉封边线、嵌缝清理等、成品隔断的校正、拼装装配五金配件等工作内容 5.含建筑物超高降效增加费 | 平方米 | 11 | 957.44 | 9% |  |  | 综合单价包括人工、主材、机械、辅材、损耗、管理、利润、规费、农民工工伤保险、检验检测、风险因素等费用。所有单价结算时均不做调整。 | 按设计图示尺寸以实际施工面积计算 | /
447 | 木饰面门M6（不含门套） WD-01 | 1.门洞口尺寸:980x3000mm 2.门类型:更衣室门、卫生间门、 3.开启方式:平开门 4.框、扇材质:木饰面门WD-01+不锈钢线条MT-01 5.门锁、合页、铰链、门拉手等其他五金配件 6.包括测量定位、门及门套安装、五金配件安装、调试等工作内容 7.含建筑物超高降效增加费 8.综合考虑按图纸和规范要求而实施、完成这项工程的一切有关费用 | 平方米 | 3 | 1532.43 | 9% |  |  | 综合单价包括人工、主材、机械、辅材、损耗、管理、利润、规费、农民工工伤保险、检验检测、风险因素等费用。所有单价结算时均不做调整。 | 按设计图示尺寸以实际施工面积计算 | /
448 | 木饰面门套 WD-01 | 1.基层材料种类、规格:9mm阻燃夹板(三防处理),采用木楔子调平 2.面层材料品种、规格:木饰面WD-01 3.包含定位、下料、打眼、安螺栓、安装基层、饰面层、净面等工作内容 4.含建筑物超高降效增加费 5.综合考虑按图纸和规范要求而实施、完成这项工程的一切有关费用 | 平方米 | 2 | 709.03 | 9% |  |  | 综合单价包括人工、主材、机械、辅材、损耗、管理、利润、规费、农民工工伤保险、检验检测、风险因素等费用。所有单价结算时均不做调整。 | 按设计图示尺寸以实际施工面积计算 | /
449 | 超白钢化玻璃门(加磨砂贴膜)M7（不含门套） | 1.门洞口尺寸:综合考虑 2.门类型:玻璃门 3.开启方式:平开门 4.框、扇材质:不锈钢框+6+1+6mm厚超白钢化玻璃GL-01(加磨砂贴膜)+1.2mm厚不锈钢收边及饰面 5.门锁、合页、铰链、门拉手等其他五金配件 | 平方米 | 2 | 1026.67 | 9% |  |  | 综合单价包括人工、主材、机械、辅材、损耗、管理、利润、规费、农民工工伤保险、检验检测、风险因素等费用。所有单价结算时均不做调整。 | 按设计图示尺寸以实际施工面积计算 | /
450 | 跌级吊顶天棚 | 1.吊顶类型:不上人吊顶 2.龙骨材料种类、规格、中距:60型系列轻钢龙骨标准骨架，Ф8镀锌吊杆@<1200mm,必须采用镀锌材料,M8膨胀螺栓固定;自攻螺丝固定 3.基层材料种类、规格:低位吊顶双层10mm硅酸钙板，高位吊顶9mm阻燃基层+10mm硅酸钙板 4.孔眼防锈处理,腻子填平,阴、阳角及交接缝处分别贴专用波纤网 5.包含基层清理、吊杆安装、龙骨安装、基层板铺贴、面层铺贴、面层开孔、检修口开孔、嵌缝、刷防护材料等工作内容 6.含建筑物超高降效增加费 7.综合考虑按图纸和规范要求而实施、完成这项工程的一切有关费用 | 平方米 | 21 | 197.08 | 9% |  |  | 1.基层清理。 2.弹线定位、排版。 3.吊杆及连接件安装调平、收口及密封处理。 4.材料切割处理找平、硅酸钙板安装及调整，打胶密封与清理. 5.收口及其他处理：暗藏灯带、风口铝百叶、侧封板、检修口、跌级造型等制作安装、收边收口、配合预留安装、机电等专业孔洞及孔洞收口处理。 6.其他：指定地点到工作面的场内运输以及二次倒运、施工垃圾清运到指定地点、成品及半成品保护、场内安全文明施工、脚手架搭设等为完成本项工作内容的所有措施费用。 | 按设计图示尺寸以水平投影面积计算。不扣除间壁墙、检查口、附墙烟囱、柱垛和管道所占面积,扣除单个>0.3m3的孔洞、非密拼吊顶空隙所占的面积、独立柱及与天棚相连的窗帘盒所占的面积。 | /
451 | 天花转换层（吊顶高度超1.5m） | 1.转换层角钢应采用L50*5mm镀锌角钢,焊接部分应做防锈处理。 2.钢架转换层 ≥ 1500mm时,需做反支撑钢架固定 3.含建筑物超高降效增加费 4.综合考虑按图纸和规范要求而实施、完成这项工程的一切有关费用 | 平方米 | 21 | 162.72 | 9% |  |  | 综合单价包括人工、主材、机械、辅材、损耗、管理、利润、规费、农民工工伤保险、检验检测、风险因素等费用。所有单价结算时均不做调整。 | 按设计图示尺寸以实际施工面积计算 | /
452 | 天花灯槽（160*200mm） | 1.类型:灯槽 2.龙骨材料种类、规格、中距: 3.基层材料种类、规格:阻燃基层造型，双层10mm硅酸钙板 4.孔眼防锈处理,腻子填平,阴、阳角及交接缝处分别贴专用波纤网 5.包含基层清理、吊杆安装、龙骨安装、基层板铺贴、面层铺贴、面层开孔、检修口开孔、嵌缝、刷防护材料等工作内容 6.含建筑物超高降效增加费 7.综合考虑按图纸和规范要求而实施、完成这项工程的一切有关费用 | 平方米 | 3 | 74.13 | 9% |  |  | 综合单价包括人工、主材、机械、辅材、损耗、管理、利润、规费、农民工工伤保险、检验检测、风险因素等费用。所有单价结算时均不做调整。 | 按设计图示尺寸以实际施工面积计算 | /
453 | 100*40mm定制耐水石膏线条 | 1.名称:定制耐水石膏线条 2.线条材料品种、规格:定制耐水石膏线条，100*40mm 3.安装方式:综合考虑 4.包含定位、清理基层、选截材料、线条加工制作、折弯成型、打胶固定、擦净表面等工作内容 5.含建筑物超高降效增加费 6.综合考虑按图纸和规范要求而实施、完成这项工程的一切有关费用 | 米 | 8 | 158.94 | 9% |  |  | 综合单价包括人工、主材、机械、辅材、损耗、管理、利润、规费、农民工工伤保险、检验检测、风险因素等费用。所有单价结算时均不做调整。 | 按实际完成设计图示工程量，以延米计算。 | /
454 | 天棚无机涂料 | 1.基层类型：综合考虑 2.刮腻子要求：综合考虑 3.涂料种类及要求：综合考虑 | 平方米 | 23 | 41.09 | 9% |  |  | 1.操作平台搭设、清扫、基层铁件防锈处理、补缝、满刮腻子或嵌补缝腻子、板缝贴自粘胶带、磨砂纸、阴阳角塑料条等全部操作过程。 2.清扫、配料、喷、刷浆成活。 3.二次收口工作、嵌缝修补，完工清理、防污染措施、成品保护。 | 按设计图示尺寸以展开面积计算。洞口侧壁面积并入相应喷刷部位中计算。
455 | 地面瓷砖铺贴 CT-05 | 1.结合层厚度、材料种类及强度等级:30mm厚DS-M15水泥砂浆搅拌砂浆找平层，素水泥砂浆一道 (内掺建筑胶 )，原浆收光(结构板浮浆清理、露筋处理、缺陷修复)，10mm薄贴瓷砖胶(C1T型) 2.面层材料品种、规格:CT-05瓷砖800x800mm 3.勾缝材料种类:美缝剂勾缝 4.包含清理基层、备料、浸润块料、刷水泥浆、抹结合层、铺贴、勾缝填缝、清理净面等工作内容 5.含建筑物超高降效增加费 | 平方米 | 20 | 273.76 | 9% |  |  | 1.基层清理。 2.弹线定位、排版。 3.摊铺水泥砂浆、刷素水泥浆、校正平整、调运砂浆。 4.材料套割、材料切割、材料开孔、材料对缝、锯板修边、铺贴饰面、勾缝、水泥擦缝、浸水湿润、清洁养护、倒角磨边、加筋、防护。 5.收口处理：与其他施工界限收边收口处理、柱边收口、配合预留安装、机电等专业孔洞及孔洞收口处理。 6.其它：指定地点到工作面的场内运输以及二次倒运、施工垃圾清运到指定地点、成品及半成品保护、场内安全文明施工。 | 按实际完成设计图示工程量，以地面水平投影面积计算 | /
456 | 块料踢脚线 CT-05 | 1.踢脚线高度:100mm 2.基层材料品种、规格:专用粘结剂粘贴 3.面层材料品种、规格:瓷砖CT-05 4.包含基层清理、踢脚线安装、收口处理、材料运输等工作内容 5.含建筑物超高降效增加费 | 米 | 25 | 25.31 | 9% |  |  | 综合单价包括人工、主材、机械、辅材、损耗、管理、利润、规费、农民工工伤保险、检验检测、风险因素等费用。所有单价结算时均不做调整。 | 按实际完成设计图示工程量，以延米计算。 | /
457 | 内墙涂料 | 1.基层类型：综合考虑 2.刮腻子要求：综合考虑 3.涂料种类及要求：综合考虑 | 平方米 | 65 | 41.09 | 9% |  |  | 1.操作平台搭设、清扫、基层铁件防锈处理、补缝、满刮腻子或嵌补缝腻子、板缝贴自粘胶带、磨砂纸、阴阳角塑料条、腻子打磨等全部操作过程。 2.清扫、配料、喷、刷浆成活。 3.门窗洞口等部位的二次收口工作、嵌缝修补，完工清理、防污染措施、成品保护。 | 按设计图示尺寸以展开面积计算。洞口侧壁面积并入相应喷刷部位中计算。
458 | 木饰面门M4（不含门套） | 1.门洞口尺寸:980x3320mm 2.门类型:储物间门、营销办公室门 3.开启方式:平开门 4.框、扇材质:木饰面门WD-01+墙布（硬包）WP-01+不锈钢线条MT-01 5.门锁、合页、铰链、门拉手等其他五金配件 6.包括测量定位、门及门套安装、五金配件安装、调试等工作内容 7.含建筑物超高降效增加费 8.综合考虑按图纸和规范要求而实施、完成这项工程的一切有关费用 | 平方米 | 4 | 1532.43 | 9% |  |  | 综合单价包括人工、主材、机械、辅材、损耗、管理、利润、规费、农民工工伤保险、检验检测、风险因素等费用。所有单价结算时均不做调整。 | 按设计图示尺寸以实际施工面积计算 | /
459 | 不锈钢门套 MT-01 | 1.基层材料品种、规格:木龙骨+双层9mm阻燃夹板（三防处理） 2.面层材料品种、规格:1.2mm不锈钢MT-01 3.包含清理基层、定位、弹线、钉基层、贴饰面层等工作内容 4.含建筑物超高降效增加费 5.综合考虑按图纸和规范要求而实施、完成这项工程的一切有关费用 | 平方米 | 3 | 610.66 | 9% |  |  | 综合单价包括人工、主材、机械、辅材、损耗、管理、利润、规费、农民工工伤保险、检验检测、风险因素等费用。所有单价结算时均不做调整。 | 按设计图示尺寸以实际施工面积计算 | /
460 | 天棚涂料 | 1.基层类型：综合考虑 2.刮腻子要求：综合考虑 3.涂料种类及要求：综合考虑 | 平方米 | 23 | 41.09 | 9% |  |  | 1.操作平台搭设、清扫、基层铁件防锈处理、补缝、满刮腻子或嵌补缝腻子、板缝贴自粘胶带、磨砂纸、阴阳角塑料条等全部操作过程。 2.清扫、配料、喷、刷浆成活。 3.二次收口工作、嵌缝修补，完工清理、防污染措施、成品保护。 | 按设计图示尺寸以展开面积计算。洞口侧壁面积并入相应喷刷部位中计算。
461 | 地面楼梯石材 ST-05 | 1.结合层厚度、材料种类及强度等级:30mm厚DS-M15水泥砂浆搅拌砂浆找平层，素水泥砂浆一道 (内掺建筑胶 )，原浆收光(结构板浮浆清理、露筋处理、缺陷修复)，10mm薄贴瓷砖胶(C1T型) 2.面层材料品种、规格:20mm石材ST-05（石材六面防护及防渗处理） 3.勾缝材料种类:美缝剂勾缝 4.包含基层清理、抹结合层、面层铺设、切割磨边、勾缝填缝、刷防护材料、防护处理、抛光、打蜡、材料运输等工作内容 5.含建筑物超高降效增加费 6.综合考虑按图纸和规范要求而实施、完成这项工程的一切有关费用 | 平方米 | 28 | 1336.49 | 9% |  |  | 综合单价包括人工、主材、机械、辅材、损耗、管理、利润、规费、农民工工伤保险、检验检测、风险因素等费用。所有单价结算时均不做调整。 | 按设计图示尺寸以实际施工面积计算 | /
462 | 墙面干挂瓷砖 CT-01 (拉槽面，3mm凹槽@43mm) | 1.安装方式:干挂 2.龙骨材料种类、规格:镀锌钢骨架 3.面层材料品种、规格:CT-01瓷砖+复合15mm铝蜂窝板，拉槽面，3mm凹槽@43mm 4.缝宽、勾缝材料种类:美缝剂勾缝 5.包含选料、切割瓷片、抹建筑胶粘剂、贴面砖、擦缝、清洁表面等工作内容 6.含建筑物超高降效增加费 7.综合考虑按图纸和规范要求而实施、完成这项工程的一切有关费用 | 平方米 | 2 | 415.07 | 9% |  |  | 综合单价包括人工、主材、机械、辅材、损耗、管理、利润、规费、农民工工伤保险、检验检测、风险因素等费用。所有单价结算时均不做调整。 | 按设计图示尺寸以实际施工面积计算 | /
463 | 墙面干挂瓷砖 CT-03 | 1.安装方式:干挂 2.龙骨材料种类、规格:镀锌钢骨架 3.面层材料品种、规格:CT-03瓷砖+复合15mm铝蜂窝板 4.缝宽、勾缝材料种类:美缝剂勾缝 5.包含选料、切割瓷片、抹建筑胶粘剂、贴面砖、擦缝、清洁表面等工作内容 6.含建筑物超高降效增加费 7.综合考虑按图纸和规范要求而实施、完成这项工程的一切有关费用 | 平方米 | 11 | 296.32 | 9% |  |  | 综合单价包括人工、主材、机械、辅材、损耗、管理、利润、规费、农民工工伤保险、检验检测、风险因素等费用。所有单价结算时均不做调整。 | 按设计图示尺寸以实际施工面积计算 | /
464 | 30mm高不锈钢踢脚线 MT-01 | 1.踢脚线高度:30mm 2.基层材料品种、规格:9mm阻燃夹板（三防处理） 3.面层材料品种、规格:1.2mm不锈钢踢脚线MT-01（展开尺寸:25+10+5+12=52mm） 4.包含基层清理、踢脚线安装、收口处理、材料运输等工作内容 5.含建筑物超高降效增加费 | 米 | 3 | 44.69 | 9% |  |  | 1.基层清理。 2.弹线定位、排版。 3.钉基层、粘面层、打胶。 4.清理面层、打孔，面层切割修整与处理。 5.收口处理：收边收口、柱边收口、配合预留安装、机电等专业孔洞及孔洞收口处理。 6.其它：指定地点到工作面的场内运输以及二次倒运、施工垃圾清运到指定地点、成品及半成品保护、场内安全文明施工。 | 按实际完成设计图示工程量，以延米计算。 | /
465 | 墙面20mm高不锈钢腰部线条 MT-01 | 1.名称:金属装饰线条 2.线条材料品种、规格:1.2mm厚不锈钢MT-01（展开尺寸:27+5+5+10+5+5+27+9=93mm） 3.安装方式:综合考虑 4.包含定位、清理基层、选截材料、线条加工制作、折弯成型、打胶固定、擦净表面等工作内容 5.含建筑物超高降效增加费 6.综合考虑按图纸和规范要求而实施、完成这项工程的一切有关费用 | 米 | 3 | 61.6 | 9% |  |  | 1.基层清理。 2.弹线定位、排版。 3.钉基层、粘面层、打胶。 4.清理面层、打孔，面层切割修整与处理。 5.收口处理：收边收口、柱边收口、配合预留安装、机电等专业孔洞及孔洞收口处理。 6.其它：指定地点到工作面的场内运输以及二次倒运、施工垃圾清运到指定地点、成品及半成品保护、场内安全文明施工。 | 按实际完成设计图示工程量，以延米计算。 | /
466 | 墙面5mm不锈钢竖向线条 MT-01 | 1.名称:金属装饰线条 2.线条材料品种、规格:1.2mm厚不锈钢MT-01（展开尺寸:16+5+16+9=46mm） 3.安装方式:综合考虑 4.包含定位、清理基层、选截材料、线条加工制作、折弯成型、打胶固定、擦净表面等工作内容 5.含建筑物超高降效增加费 6.综合考虑按图纸和规范要求而实施、完成这项工程的一切有关费用 | 米 | 8 | 40.46 | 9% |  |  | 综合单价包括人工、主材、机械、辅材、损耗、管理、利润、规费、农民工工伤保险、检验检测、风险因素等费用。所有单价结算时均不做调整。 | 按实际完成设计图示工程量，以延米计算。 | /
467 | 墙面仿木纹贴膜 SF-02 | 1.基层材料种类、规格:9mm阻燃夹板条+双层9mm阻燃夹板（三防处理） 2.面层材料品种、规格:仿木纹贴膜SF-02 3.包含定位、下料、打眼、安螺栓、安装基层、饰面层、净面等工作内容 4.含建筑物超高降效增加费 5.综合考虑按图纸和规范要求而实施、完成这项工程的一切有关费用 | 平方米 | 26 | 323.74 | 9% |  |  | 综合单价包括人工、主材、机械、辅材、损耗、管理、利润、规费、农民工工伤保险、检验检测、风险因素等费用。所有单价结算时均不做调整。 | 按设计图示尺寸以实际施工面积计算 | /
468 | 30mm高不锈钢踢脚线 MT-01 | 1.踢脚线高度:30mm 2.基层材料品种、规格:9mm阻燃夹板（三防处理） 3.面层材料品种、规格:1.2mm不锈钢踢脚线MT-01（展开尺寸:25+10+5+12=52mm） 4.包含基层清理、踢脚线安装、收口处理、材料运输等工作内容 5.含建筑物超高降效增加费 | 米 | 6 | 44.69 | 9% |  |  | 1.基层清理。 2.弹线定位、排版。 3.钉基层、粘面层、打胶。 4.清理面层、打孔，面层切割修整与处理。 5.收口处理：收边收口、柱边收口、配合预留安装、机电等专业孔洞及孔洞收口处理。 6.其它：指定地点到工作面的场内运输以及二次倒运、施工垃圾清运到指定地点、成品及半成品保护、场内安全文明施工。 | 按实际完成设计图示工程量，以延米计算。 | /
469 | 墙面20mm高不锈钢腰部线条 MT-01 | 1.名称:金属装饰线条 2.线条材料品种、规格:1.2mm厚不锈钢MT-01（展开尺寸:27+5+5+10+5+5+27+9=93mm） 3.安装方式:综合考虑 4.包含定位、清理基层、选截材料、线条加工制作、折弯成型、打胶固定、擦净表面等工作内容 5.含建筑物超高降效增加费 6.综合考虑按图纸和规范要求而实施、完成这项工程的一切有关费用 | 米 | 6 | 61.6 | 9% |  |  | 1.基层清理。 2.弹线定位、排版。 3.钉基层、粘面层、打胶。 4.清理面层、打孔，面层切割修整与处理。 5.收口处理：收边收口、柱边收口、配合预留安装、机电等专业孔洞及孔洞收口处理。 6.其它：指定地点到工作面的场内运输以及二次倒运、施工垃圾清运到指定地点、成品及半成品保护、场内安全文明施工。 | 按实际完成设计图示工程量，以延米计算。 | /
470 | 墙面25mm宽不锈钢竖向线条 MT-01 | 1.名称:金属装饰线条 2.线条材料品种、规格:1.2mm厚不锈钢MT-01（展开尺寸:30+10+5+5+5+10+30=95mm） 3.安装方式:综合考虑 4.包含定位、清理基层、选截材料、线条加工制作、折弯成型、打胶固定、擦净表面等工作内容 5.含建筑物超高降效增加费 6.综合考虑按图纸和规范要求而实施、完成这项工程的一切有关费用 | 米 | 10 | 59.48 | 9% |  |  | 综合单价包括人工、主材、机械、辅材、损耗、管理、利润、规费、农民工工伤保险、检验检测、风险因素等费用。所有单价结算时均不做调整。 | 按实际完成设计图示工程量，以延米计算。 | /
471 | 墙面5mm不锈钢竖向线条 MT-01 | 1.名称:金属装饰线条 2.线条材料品种、规格:1.2mm厚不锈钢MT-01（展开尺寸:27+5+27+9=68mm） 3.安装方式:综合考虑 4.包含定位、清理基层、选截材料、线条加工制作、折弯成型、打胶固定、擦净表面等工作内容 5.含建筑物超高降效增加费 6.综合考虑按图纸和规范要求而实施、完成这项工程的一切有关费用 | 米 | 5 | 48.92 | 9% |  |  | 综合单价包括人工、主材、机械、辅材、损耗、管理、利润、规费、农民工工伤保险、检验检测、风险因素等费用。所有单价结算时均不做调整。 | 按实际完成设计图示工程量，以延米计算。 | /
472 | 电梯门套不锈钢 MT-01 | 1.基层材料品种、规格:型钢骨架，造型基层板（三防处理） 2.面层材料品种、规格:1.2mm不锈钢MT-01 3.包含清理基层、定位、弹线、钉基层、贴饰面层等工作内容 4.含建筑物超高降效增加费 5.综合考虑按图纸和规范要求而实施、完成这项工程的一切有关费用 | 平方米 | 5 | 610.66 | 9% |  |  | 综合单价包括人工、主材、机械、辅材、损耗、管理、利润、规费、农民工工伤保险、检验检测、风险因素等费用。所有单价结算时均不做调整。 | 按设计图示尺寸以实际施工面积计算 | /
473 | 电梯门头蚀刻不锈钢 MT-02 | 1.基层材料品种、规格:基层板条，双层9mm阻燃夹板（三防处理） 2.面层材料品种、规格:1.2mm蚀刻不锈钢 MT-02 3.包含清理基层、定位、弹线、钉基层、贴饰面层等工作内容 4.含建筑物超高降效增加费 5.综合考虑按图纸和规范要求而实施、完成这项工程的一切有关费用 | 平方米 | 3 | 1041.5 | 9% |  |  | 综合单价包括人工、主材、机械、辅材、损耗、管理、利润、规费、农民工工伤保险、检验检测、风险因素等费用。所有单价结算时均不做调整。 | 按设计图示尺寸以实际施工面积计算 | /
474 | 电梯门头造型不锈钢 MT-01 | 1.基层材料品种、规格:型钢骨架，造型基层板（三防处理） 2.面层材料品种、规格:1.2mm不锈钢MT-01 3.包含清理基层、定位、弹线、钉基层、贴饰面层等工作内容 4.含建筑物超高降效增加费 5.综合考虑按图纸和规范要求而实施、完成这项工程的一切有关费用 | 平方米 | 2 | 610.66 | 9% |  |  | 综合单价包括人工、主材、机械、辅材、损耗、管理、利润、规费、农民工工伤保险、检验检测、风险因素等费用。所有单价结算时均不做调整。 | 按设计图示尺寸以实际施工面积计算 | /
475 | 电梯门头透光亚克力 SF-01 | 1.面层材料品种、规格:5+3+5mm厚透光亚克力SF-01 2.包含清理基层、定位、弹线、钉基层、贴饰面层等工作内容 3.含建筑物超高降效增加费 4.综合考虑按图纸和规范要求而实施、完成这项工程的一切有关费用 | 平方米 | 1 | 1166.29 | 9% |  |  | 综合单价包括人工、主材、机械、辅材、损耗、管理、利润、规费、农民工工伤保险、检验检测、风险因素等费用。所有单价结算时均不做调整。 | 按设计图示尺寸以实际施工面积计算 | /
476 | 电梯按钮（400*400mm） | 1.安装方式:干挂 2.龙骨材料种类、规格:型钢骨架，双层基层板 3.面层材料品种、规格:石材 ST-01，1.2mm厚不锈钢 MT-01 4.石材六面防护及防渗处理、型钢骨架防腐处理 5.含建筑物超高降效增加费 6.综合考虑按图纸和规范要求而实施、完成这项工程的一切有关费用 | 套 | 1 | 245.3 | 9% |  |  | 综合单价包括人工、主材、机械、辅材、损耗、管理、利润、规费、农民工工伤保险、检验检测、风险因素等费用。所有单价结算时均不做调整。 | 按实际完成设计图示工程量，以套计算。 | /
477 | 墙面干挂瓷砖 CT-03 | 1.安装方式:干挂 2.龙骨材料种类、规格:镀锌钢骨架 3.面层材料品种、规格:CT-03瓷砖+复合15mm铝蜂窝板 4.缝宽、勾缝材料种类:美缝剂勾缝 5.包含选料、切割瓷片、抹建筑胶粘剂、贴面砖、擦缝、清洁表面等工作内容 6.含建筑物超高降效增加费 7.综合考虑按图纸和规范要求而实施、完成这项工程的一切有关费用 | 平方米 | 174 | 296.32 | 9% |  |  | 综合单价包括人工、主材、机械、辅材、损耗、管理、利润、规费、农民工工伤保险、检验检测、风险因素等费用。所有单价结算时均不做调整。 | 按设计图示尺寸以实际施工面积计算 | /
478 | 墙面贴石材 ST-03（钢骨架夹板基层） | 1.安装方式:镶贴 2.龙骨材料种类、规格:30*30mm镀锌方管，9mm阻燃夹板 3.面层材料品种、规格:ST-03石材 4.石材六面防护及防渗处理、型钢骨架防腐处理 5.含建筑物超高降效增加费 6.综合考虑按图纸和规范要求而实施、完成这项工程的一切有关费用 | 平方米 | 8 | 1187.12 | 9% |  |  | 综合单价包括人工、主材、机械、辅材、损耗、管理、利润、规费、农民工工伤保险、检验检测、风险因素等费用。所有单价结算时均不做调整。 | 按设计图示尺寸以实际施工面积计算 | /
479 | 墙面5mm不锈钢竖向线条 MT-01 | 1.名称:金属装饰线条 2.线条材料品种、规格:1.2mm厚不锈钢MT-01（展开尺寸:16+5+16+9=46mm） 3.安装方式:综合考虑 4.包含定位、清理基层、选截材料、线条加工制作、折弯成型、打胶固定、擦净表面等工作内容 5.含建筑物超高降效增加费 6.综合考虑按图纸和规范要求而实施、完成这项工程的一切有关费用 | 米 | 115 | 40.46 | 9% |  |  | 综合单价包括人工、主材、机械、辅材、损耗、管理、利润、规费、农民工工伤保险、检验检测、风险因素等费用。所有单价结算时均不做调整。 | 按实际完成设计图示工程量，以延米计算。 | /
480 | 内墙涂料 | 1.基层类型：综合考虑 2.刮腻子要求：综合考虑 3.涂料种类及要求：综合考虑 | 平方米 | 8 | 41.09 | 9% |  |  | 1.操作平台搭设、清扫、基层铁件防锈处理、补缝、满刮腻子或嵌补缝腻子、板缝贴自粘胶带、磨砂纸、阴阳角塑料条、腻子打磨等全部操作过程。 2.清扫、配料、喷、刷浆成活。 3.门窗洞口等部位的二次收口工作、嵌缝修补，完工清理、防污染措施、成品保护。 | 按设计图示尺寸以展开面积计算。洞口侧壁面积并入相应喷刷部位中计算。
481 | 跌级吊顶天棚 | 1.吊顶类型:不上人吊顶 2.龙骨材料种类、规格、中距:60型系列轻钢龙骨标准骨架，Ф8镀锌吊杆@<1200mm,必须采用镀锌材料,M8膨胀螺栓固定;自攻螺丝固定 3.基层材料种类、规格:低位吊顶双层9mm阻燃基层，高位吊顶双层10mm硅酸钙板 4.孔眼防锈处理,腻子填平,阴、阳角及交接缝处分别贴专用波纤网 5.包含基层清理、吊杆安装、龙骨安装、基层板铺贴、面层铺贴、面层开孔、检修口开孔、嵌缝、刷防护材料等工作内容 6.含建筑物超高降效增加费 7.综合考虑按图纸和规范要求而实施、完成这项工程的一切有关费用 | 平方米 | 12 | 197.08 | 9% |  |  | 综合单价包括人工、主材、机械、辅材、损耗、管理、利润、规费、农民工工伤保险、检验检测、风险因素等费用。所有单价结算时均不做调整。 | 按设计图示尺寸以实际施工面积计算 | /
482 | 天花灯槽（100*200mm） | 1.类型:灯槽 2.龙骨材料种类、规格、中距: 3.基层材料种类、规格:9mm阻燃基层造型，双层10mm硅酸钙板 4.孔眼防锈处理,腻子填平,阴、阳角及交接缝处分别贴专用波纤网 5.包含基层清理、吊杆安装、龙骨安装、基层板铺贴、面层铺贴、面层开孔、检修口开孔、嵌缝、刷防护材料等工作内容 6.含建筑物超高降效增加费 7.综合考虑按图纸和规范要求而实施、完成这项工程的一切有关费用 | 平方米 | 2 | 69.59 | 9% |  |  | 综合单价包括人工、主材、机械、辅材、损耗、管理、利润、规费、农民工工伤保险、检验检测、风险因素等费用。所有单价结算时均不做调整。 | 按设计图示尺寸以实际施工面积计算 | /
483 | 天花灯槽（150*500mm） | 1.类型:灯槽 2.龙骨材料种类、规格、中距:轻钢龙骨;自攻螺丝固定 3.基层材料种类、规格:9mm阻燃基层造型 4.孔眼防锈处理,腻子填平,阴、阳角及交接缝处分别贴专用波纤网 5.包含基层清理、吊杆安装、龙骨安装、基层板铺贴、面层铺贴、面层开孔、检修口开孔、嵌缝、刷防护材料等工作内容 6.含建筑物超高降效增加费 7.综合考虑按图纸和规范要求而实施、完成这项工程的一切有关费用 | 平方米 | 5 | 111.78 | 9% |  |  | 综合单价包括人工、主材、机械、辅材、损耗、管理、利润、规费、农民工工伤保险、检验检测、风险因素等费用。所有单价结算时均不做调整。 | 按设计图示尺寸以实际施工面积计算 | /
484 | 面层：天花仿木纹贴膜 SF-02 | 1.面层材料品种、规格:仿木纹贴膜SF-02 2.包含清理基层、定位、弹线、钉基层、贴饰面层等工作内容 3.含建筑物超高降效增加费 4.综合考虑按图纸和规范要求而实施、完成这项工程的一切有关费用 | 平方米 | 16 | 289.02 | 9% |  |  | 综合单价包括人工、主材、机械、辅材、损耗、管理、利润、规费、农民工工伤保险、检验检测、风险因素等费用。所有单价结算时均不做调整。 | 按设计图示尺寸以实际施工面积计算 | /
485 | 天棚无机涂料 | 1.基层类型：综合考虑 2.刮腻子要求：综合考虑 3.涂料种类及要求：综合考虑 | 平方米 | 4 | 41.09 | 9% |  |  | 1.操作平台搭设、清扫、基层铁件防锈处理、补缝、满刮腻子或嵌补缝腻子、板缝贴自粘胶带、磨砂纸、阴阳角塑料条等全部操作过程。 2.清扫、配料、喷、刷浆成活。 3.二次收口工作、嵌缝修补，完工清理、防污染措施、成品保护。 | 按设计图示尺寸以展开面积计算。洞口侧壁面积并入相应喷刷部位中计算。
486 | 跌级吊顶天棚 | 1.吊顶类型:不上人吊顶 2.龙骨材料种类、规格、中距:30*30mm镀锌方管 3.基层材料种类、规格:双层10mm硅酸钙板 4.孔眼防锈处理,腻子填平,阴、阳角及交接缝处分别贴专用波纤网 5.包含基层清理、吊杆安装、龙骨安装、基层板铺贴、面层铺贴、面层开孔、检修口开孔、嵌缝、刷防护材料等工作内容 6.含建筑物超高降效增加费 7.综合考虑按图纸和规范要求而实施、完成这项工程的一切有关费用 | 平方米 | 17 | 173.96 | 9% |  |  | 综合单价包括人工、主材、机械、辅材、损耗、管理、利润、规费、农民工工伤保险、检验检测、风险因素等费用。所有单价结算时均不做调整。 | 按设计图示尺寸以实际施工面积计算 | /
487 | 天花灯槽（100*110mm） | 1.类型:灯槽 2.龙骨材料种类、规格、中距: 3.基层材料种类、规格:9mm阻燃基层造型，9mm阻燃基层+10mm硅酸钙板 4.孔眼防锈处理,腻子填平,阴、阳角及交接缝处分别贴专用波纤网 5.包含基层清理、吊杆安装、龙骨安装、基层板铺贴、面层铺贴、面层开孔、检修口开孔、嵌缝、刷防护材料等工作内容 6.含建筑物超高降效增加费 7.综合考虑按图纸和规范要求而实施、完成这项工程的一切有关费用 | 平方米 | 2 | 69.59 | 9% |  |  | 综合单价包括人工、主材、机械、辅材、损耗、管理、利润、规费、农民工工伤保险、检验检测、风险因素等费用。所有单价结算时均不做调整。 | 按设计图示尺寸以实际施工面积计算 | /
488 | 100*40mm定制耐水石膏线条 | 1.名称:定制耐水石膏线条 2.线条材料品种、规格:定制耐水石膏线条，100*40mm 3.安装方式:综合考虑 4.包含定位、清理基层、选截材料、线条加工制作、折弯成型、打胶固定、擦净表面等工作内容 5.含建筑物超高降效增加费 6.综合考虑按图纸和规范要求而实施、完成这项工程的一切有关费用 | 米 | 6 | 158.94 | 9% |  |  | 综合单价包括人工、主材、机械、辅材、损耗、管理、利润、规费、农民工工伤保险、检验检测、风险因素等费用。所有单价结算时均不做调整。 | 按实际完成设计图示工程量，以延米计算。 | /
489 | 天棚无机涂料 | 1.基层类型：综合考虑 2.刮腻子要求：综合考虑 3.涂料种类及要求：综合考虑 | 平方米 | 20 | 41.09 | 9% |  |  | 1.操作平台搭设、清扫、基层铁件防锈处理、补缝、满刮腻子或嵌补缝腻子、板缝贴自粘胶带、磨砂纸、阴阳角塑料条等全部操作过程。 2.清扫、配料、喷、刷浆成活。 3.二次收口工作、嵌缝修补，完工清理、防污染措施、成品保护。 | 按设计图示尺寸以展开面积计算。洞口侧壁面积并入相应喷刷部位中计算。
490 | 地面瓷砖拼花铺贴 CT-01/CT-02 | 1.结合层厚度、材料种类及强度等级:30mm厚DS-M15水泥砂浆搅拌砂浆找平层，素水泥砂浆一道 (内掺建筑胶 )，原浆收光(结构板浮浆清理、露筋处理、缺陷修复)，10mm薄贴瓷砖胶(C1T型) 2.面层材料品种、规格:CT-01、CT-02瓷砖900x1800mm 3.勾缝材料种类:美缝剂勾缝 4.包含清理基层、备料、浸润块料、刷水泥浆、抹结合层、铺贴、勾缝填缝、清理净面等工作内容 5.含建筑物超高降效增加费 | 平方米 | 5 | 358.25 | 9% |  |  | 1.基层清理。 2.弹线定位、排版。 3.摊铺水泥砂浆、刷素水泥浆、校正平整、调运砂浆。 4.材料套割、材料切割、材料开孔、材料对缝、锯板修边、铺贴饰面、勾缝、水泥擦缝、浸水湿润、清洁养护、倒角磨边、加筋、防护。 5.收口处理：与其他施工界限收边收口处理、柱边收口、配合预留安装、机电等专业孔洞及孔洞收口处理。 6.其它：指定地点到工作面的场内运输以及二次倒运、施工垃圾清运到指定地点、成品及半成品保护、场内安全文明施工。 | 按实际完成设计图示工程量，以地面水平投影面积计算 | /
491 | 地面L型铜条 | 1.名称:铜条 2.线条材料品种、规格:L型铜条 3.安装方式:综合考虑 4.包含定位、清理基层、选截材料、线条加工制作、折弯成型、打胶固定、擦净表面等工作内容 5.含建筑物超高降效增加费 | 米 | 2 | 33.74 | 9% |  |  | 综合单价包括人工、主材、机械、辅材、损耗、管理、利润、规费、农民工工伤保险、检验检测、风险因素等费用。所有单价结算时均不做调整。 | 按设计图示尺寸以实际施工延长米计算 | /
492 | 墙面贴石材 ST-01（钢骨架夹板基层） | 1.安装方式:镶贴 2.龙骨材料种类、规格:40*40mm镀锌方钢，9mm阻燃基层 3.面层材料品种、规格:ST-01石材 4.石材六面防护及防渗处理、型钢骨架防腐处理 5.含建筑物超高降效增加费 6.综合考虑按图纸和规范要求而实施、完成这项工程的一切有关费用 | 平方米 | 7 | 1391.84 | 9% |  |  | 综合单价包括人工、主材、机械、辅材、损耗、管理、利润、规费、农民工工伤保险、检验检测、风险因素等费用。所有单价结算时均不做调整。 | 按设计图示尺寸以实际施工面积计算 | /
493 | 墙面不锈钢 MT-01 | 1.基层材料品种、规格:木龙骨，基层板（三防处理） 2.面层材料品种、规格:1.2mm不锈钢MT-01 3.包含清理基层、定位、弹线、钉基层、贴饰面层等工作内容 4.含建筑物超高降效增加费 5.综合考虑按图纸和规范要求而实施、完成这项工程的一切有关费用 | 平方米 | 13 | 610.66 | 9% |  |  | 综合单价包括人工、主材、机械、辅材、损耗、管理、利润、规费、农民工工伤保险、检验检测、风险因素等费用。所有单价结算时均不做调整。 | 按设计图示尺寸以实际施工面积计算 | /
494 | 墙面扪皮 FB-01 | 1.基层材料品种、规格:基层骨架，双层9mm阻燃夹板（三防处理） 2.面层材料品种、规格:扪皮FB-01 3.包含清理基层、定位、弹线、钉基层、贴饰面层等工作内容 4.含建筑物超高降效增加费 5.综合考虑按图纸和规范要求而实施、完成这项工程的一切有关费用 | 平方米 | 9 | 277.97 | 9% |  |  | 综合单价包括人工、主材、机械、辅材、损耗、管理、利润、规费、农民工工伤保险、检验检测、风险因素等费用。所有单价结算时均不做调整。 | 按设计图示尺寸以实际施工面积计算 | /
495 | 墙面80mm不锈钢横向线条 MT-01 | 1.名称:金属装饰线条 2.线条材料品种、规格:1.2mm厚不锈钢MT-01（展开尺寸:14+15+20+30+28+80+48+15+14=264mm） 3.安装方式:综合考虑 4.包含定位、清理基层、选截材料、线条加工制作、折弯成型、打胶固定、擦净表面等工作内容 5.含建筑物超高降效增加费 6.综合考虑按图纸和规范要求而实施、完成这项工程的一切有关费用 | 米 | 2 | 162.9 | 9% |  |  | 综合单价包括人工、主材、机械、辅材、损耗、管理、利润、规费、农民工工伤保险、检验检测、风险因素等费用。所有单价结算时均不做调整。 | 按实际完成设计图示工程量，以延米计算。 | /
496 | 墙面5mm不锈钢竖向线条 MT-01 | 1.名称:金属装饰线条 2.线条材料品种、规格:1.2mm厚不锈钢MT-01（展开尺寸:11+5+11=27mm） 3.安装方式:综合考虑 4.包含定位、清理基层、选截材料、线条加工制作、折弯成型、打胶固定、擦净表面等工作内容 5.含建筑物超高降效增加费 6.综合考虑按图纸和规范要求而实施、完成这项工程的一切有关费用 | 米 | 22 | 32.01 | 9% |  |  | 综合单价包括人工、主材、机械、辅材、损耗、管理、利润、规费、农民工工伤保险、检验检测、风险因素等费用。所有单价结算时均不做调整。 | 按实际完成设计图示工程量，以延米计算。 | /
497 | 墙面15mm不锈钢竖向线条 MT-01 | 1.名称:金属装饰线条 2.线条材料品种、规格:1.2mm厚不锈钢MT-01（展开尺寸:34+15+14=63mm） 3.安装方式:综合考虑 4.包含定位、清理基层、选截材料、线条加工制作、折弯成型、打胶固定、擦净表面等工作内容 5.含建筑物超高降效增加费 6.综合考虑按图纸和规范要求而实施、完成这项工程的一切有关费用 | 米 | 28 | 46.8 | 9% |  |  | 综合单价包括人工、主材、机械、辅材、损耗、管理、利润、规费、农民工工伤保险、检验检测、风险因素等费用。所有单价结算时均不做调整。 | 按实际完成设计图示工程量，以延米计算。 | /
498 | 30mm高不锈钢踢脚线 MT-01 | 1.踢脚线高度:30mm 2.基层材料品种、规格:9mm阻燃夹板（三防处理） 3.面层材料品种、规格:1.2mm不锈钢踢脚线MT-01（展开尺寸:25+10+5+12=52mm） 4.包含基层清理、踢脚线安装、收口处理、材料运输等工作内容 5.含建筑物超高降效增加费 | 米 | 7 | 44.69 | 9% |  |  | 1.基层清理。 2.弹线定位、排版。 3.钉基层、粘面层、打胶。 4.清理面层、打孔，面层切割修整与处理。 5.收口处理：收边收口、柱边收口、配合预留安装、机电等专业孔洞及孔洞收口处理。 6.其它：指定地点到工作面的场内运输以及二次倒运、施工垃圾清运到指定地点、成品及半成品保护、场内安全文明施工。 | 按实际完成设计图示工程量，以延米计算。 | /
499 | 跌级吊顶天棚 | 1.吊顶类型:不上人吊顶 2.龙骨材料种类、规格、中距:60型系列轻钢龙骨标准骨架，局部40*40*2mm镀锌方通，Ф8镀锌吊杆@<1200mm,必须采用镀锌材料,M8膨胀螺栓固定;自攻螺丝固定 3.基层材料种类、规格:低位吊顶双层9mm阻燃基层，高位吊顶9mm阻燃基层+10mm硅酸钙板 4.孔眼防锈处理,腻子填平,阴、阳角及交接缝处分别贴专用波纤网 5.包含基层清理、吊杆安装、龙骨安装、基层板铺贴、面层铺贴、面层开孔、检修口开孔、嵌缝、刷防护材料等工作内容 6.含建筑物超高降效增加费 7.综合考虑按图纸和规范要求而实施、完成这项工程的一切有关费用 | 平方米 | 5 | 197.08 | 9% |  |  | 综合单价包括人工、主材、机械、辅材、损耗、管理、利润、规费、农民工工伤保险、检验检测、风险因素等费用。所有单价结算时均不做调整。 | 按设计图示尺寸以实际施工面积计算 | /
500 | 天花灯槽（100*110mm） | 1.类型:灯槽 2.龙骨材料种类、规格、中距: 3.基层材料种类、规格:9mm阻燃基层造型，9mm阻燃基层+10mm硅酸钙板 4.孔眼防锈处理,腻子填平,阴、阳角及交接缝处分别贴专用波纤网 5.包含基层清理、吊杆安装、龙骨安装、基层板铺贴、面层铺贴、面层开孔、检修口开孔、嵌缝、刷防护材料等工作内容 6.含建筑物超高降效增加费 7.综合考虑按图纸和规范要求而实施、完成这项工程的一切有关费用 | 平方米 | 2 | 69.59 | 9% |  |  | 综合单价包括人工、主材、机械、辅材、损耗、管理、利润、规费、农民工工伤保险、检验检测、风险因素等费用。所有单价结算时均不做调整。 | 按设计图示尺寸以实际施工面积计算 | /
501 | 面层：天花镜面不锈钢 MT-03 | 1.面层材料品种、规格:1.2mm镜面不锈钢MT-03 3.包含清理基层、定位、弹线、钉基层、贴饰面层等工作内容 4.含建筑物超高降效增加费 5.综合考虑按图纸和规范要求而实施、完成这项工程的一切有关费用 | 平方米 | 5 | 647.69 | 9% |  |  | 综合单价包括人工、主材、机械、辅材、损耗、管理、利润、规费、农民工工伤保险、检验检测、风险因素等费用。所有单价结算时均不做调整。 | 按设计图示尺寸以实际施工面积计算 | /
502 | 天棚涂料 | 1.基层类型：综合考虑 2.刮腻子要求：综合考虑 3.涂料种类及要求：综合考虑 | 平方米 | 3 | 41.09 | 9% |  |  | 1.操作平台搭设、清扫、基层铁件防锈处理、补缝、满刮腻子或嵌补缝腻子、板缝贴自粘胶带、磨砂纸、阴阳角塑料条等全部操作过程。 2.清扫、配料、喷、刷浆成活。 3.二次收口工作、嵌缝修补，完工清理、防污染措施、成品保护。 | 按设计图示尺寸以展开面积计算。洞口侧壁面积并入相应喷刷部位中计算。
503 | 送(回)风口，规格：910*100mm | 1.名称:送(回)风口 2.类型:矩形风口(色同天花饰面材料颜色) 3.规格:910x100mm 4.包含对口、上螺栓、制垫、垫垫、找正、找平、固定、试动、调整等工作内容 5.含洞内、地下室内、库内或暗室内（需要照明）进行施工的措施费 6.综合考虑按图纸和规范要求而实施、完成这项工程的一切有关费用 | 个 | 4 | 82.59 | 9% |  |  | 综合单价包括人工、主材、机械、辅材、损耗、管理、利润、规费、农民工工伤保险、检验检测、风险因素等费用。所有单价结算时均不做调整。 | 按设计图示尺寸以实际施工数量计算 | /
504 | 吧台 | 1.柜体名称:吧台 2.柜体尺寸:L12950xW1000xH1100mm 3.柜体材质:30*30*3mm镀锌方管、局部木龙骨、双层基层板(三防处理)、石材ST-01、木饰面WD-01、1.2mm不锈钢收边饰面 4.石材六面防护及防渗处理、型钢骨架防腐处理 5.综合考虑阻尼铰链、拉手、门铰、合页等五金配件 6.包括测量、表面清理、固定、安装等工作内容 8.含建筑物超高降效增加费 9.综合考虑按图纸和规范要求而实施、完成这项工程的一切有关费用 | 套 | 1 | 47704.66 | 9% |  |  | 综合单价包括人工、主材、机械、辅材、损耗、管理、利润、规费、农民工工伤保险、检验检测、风险因素等费用。所有单价结算时均不做调整。 | 按设计图示尺寸以实际施工数量计算 | /
505 | 柜子（健身房和瑜伽室之间） | 1.柜体名称:柜子（健身房和瑜伽室之间） 2.柜体尺寸:L1450xW700xH4200mm 3.柜体材质:型钢骨架、基层板(三防处理)、银镜MR-01、木饰面WD-01 4.石材六面防护及防渗处理、型钢骨架防腐处理 5.综合考虑阻尼铰链、拉手、门铰、合页等五金配件 6.包括测量、表面清理、固定、安装等工作内容 8.含建筑物超高降效增加费 9.综合考虑按图纸和规范要求而实施、完成这项工程的一切有关费用 | 套 | 2 | 21911.88 | 9% |  |  | 综合单价包括人工、主材、机械、辅材、损耗、管理、利润、规费、农民工工伤保险、检验检测、风险因素等费用。所有单价结算时均不做调整。 | 按设计图示尺寸以实际施工数量计算 | /
506 | 健身房柜子 | 1.柜体名称:健身房柜子 2.柜体尺寸:L5600xW400xH4200mm 3.柜体材质:型钢骨架、U型安装夹/支撑卡、基层板(三防处理)、银镜MR-01、木饰面WD-01 4.石材六面防护及防渗处理、型钢骨架防腐处理 5.综合考虑阻尼铰链、拉手、门铰、合页等五金配件 6.包括测量、表面清理、固定、安装等工作内容 8.含建筑物超高降效增加费 9.综合考虑按图纸和规范要求而实施、完成这项工程的一切有关费用 | 套 | 1 | 33197.98 | 9% |  |  | 综合单价包括人工、主材、机械、辅材、损耗、管理、利润、规费、农民工工伤保险、检验检测、风险因素等费用。所有单价结算时均不做调整。 | 按设计图示尺寸以实际施工数量计算 | /
507 | 接待台 | 1.柜体名称:接待台 2.柜体尺寸:L2200xW800xH1100mm 3.柜体材质:型钢骨架、双层9mm阻燃夹板(三防处理)、基层板（三防处理）、石材ST-01、木饰面WD-01、1.2mm不锈钢收边饰面 4.石材六面防护及防渗处理、型钢骨架防腐处理 5.综合考虑阻尼铰链、拉手、门铰、合页等五金配件 6.包括测量、表面清理、固定、安装等工作内容 8.含建筑物超高降效增加费 9.综合考虑按图纸和规范要求而实施、完成这项工程的一切有关费用 | 套 | 3 | 12421.91 | 9% |  |  | 综合单价包括人工、主材、机械、辅材、损耗、管理、利润、规费、农民工工伤保险、检验检测、风险因素等费用。所有单价结算时均不做调整。 | 按设计图示尺寸以实际施工数量计算 | /
508 | 镜柜 | 1.部位:更衣室 1.柜体名称:镜柜 2.柜体尺寸:L2150xW110xH2240mm 3.柜体材质:型钢骨架、基层板(三防处理)、局部双层基层板(三防处理)、5mm厚银镜 MR-01，灯带位置银镜(去水银处理) MR-01，1.2mm厚不锈钢边框 MT-01 4.石材六面防护及防渗处理、型钢骨架防腐处理 5.包括测量、表面清理、固定、安装等工作内容 6.含建筑物超高降效增加费 7.综合考虑按图纸和规范要求而实施、完成这项工程的一切有关费用 | 套 | 1 | 3902.31 | 9% |  |  | 综合单价包括人工、主材、机械、辅材、损耗、管理、利润、规费、农民工工伤保险、检验检测、风险因素等费用。所有单价结算时均不做调整。 | 按设计图示尺寸以实际施工数量计算 | /
509 | 镜柜 | 1.部位:更衣室 1.柜体名称:镜柜 2.柜体尺寸:L2730xW110xH2240mm 3.柜体材质:型钢骨架、基层板(三防处理)、局部双层基层板(三防处理)、5mm厚银镜 MR-01，灯带位置银镜(去水银处理) MR-01，1.2mm厚不锈钢边框 MT-01 4.石材六面防护及防渗处理、型钢骨架防腐处理 5.包括测量、表面清理、固定、安装等工作内容 6.含建筑物超高降效增加费 7.综合考虑按图纸和规范要求而实施、完成这项工程的一切有关费用 | 套 | 1 | 4790.82 | 9% |  |  | 综合单价包括人工、主材、机械、辅材、损耗、管理、利润、规费、农民工工伤保险、检验检测、风险因素等费用。所有单价结算时均不做调整。 | 按设计图示尺寸以实际施工数量计算 | /
510 | 镜柜 | 1.部位:卫生间 1.柜体名称:镜柜 2.柜体尺寸:L1950xW110xH2240mm 3.柜体材质:型钢骨架、基层板(三防处理)、局部双层基层板(三防处理)、5mm厚银镜 MR-01，灯带位置银镜(去水银处理) MR-01，1.2mm厚不锈钢边框 MT-01 4.石材六面防护及防渗处理、型钢骨架防腐处理 5.包括测量、表面清理、固定、安装等工作内容 6.含建筑物超高降效增加费 7.综合考虑按图纸和规范要求而实施、完成这项工程的一切有关费用 | 套 | 1 | 3654.5 | 9% |  |  | 综合单价包括人工、主材、机械、辅材、损耗、管理、利润、规费、农民工工伤保险、检验检测、风险因素等费用。所有单价结算时均不做调整。 | 按设计图示尺寸以实际施工数量计算 | /
511 | 镜柜 | 1.部位:卫生间 1.柜体名称:镜柜 2.柜体尺寸:L2000xW110xH2240mm 3.柜体材质:型钢骨架、基层板(三防处理)、局部双层基层板(三防处理)、5mm厚银镜 MR-01，灯带位置银镜(去水银处理) MR-01，1.2mm厚不锈钢边框 MT-01 4.石材六面防护及防渗处理、型钢骨架防腐处理 5.包括测量、表面清理、固定、安装等工作内容 6.含建筑物超高降效增加费 7.综合考虑按图纸和规范要求而实施、完成这项工程的一切有关费用 | 套 | 1 | 3654.5 | 9% |  |  | 综合单价包括人工、主材、机械、辅材、损耗、管理、利润、规费、农民工工伤保险、检验检测、风险因素等费用。所有单价结算时均不做调整。 | 按设计图示尺寸以实际施工数量计算 | /
512 | 木饰面柜 | 1.部位:更衣室 1.柜体名称:木饰面柜 2.柜体尺寸:L1670xW500xH3020mm 3.柜体材质:基层板(三防处理)、木饰面WD-01，木饰面镂空处理，1.2mm厚不锈钢线条及饰面 MT-01 4.石材六面防护及防渗处理、型钢骨架防腐处理 5.包括测量、表面清理、固定、安装等工作内容 6.含建筑物超高降效增加费 7.综合考虑按图纸和规范要求而实施、完成这项工程的一切有关费用 | 套 | 1 | 11971.51 | 9% |  |  | 综合单价包括人工、主材、机械、辅材、损耗、管理、利润、规费、农民工工伤保险、检验检测、风险因素等费用。所有单价结算时均不做调整。 | 按设计图示尺寸以实际施工数量计算 | /
513 | 木饰面柜 | 1.部位:更衣室 1.柜体名称:木饰面柜 2.柜体尺寸:L1780xW500xH3020mm 3.柜体材质:基层板(三防处理)、木饰面WD-01，木饰面镂空处理，1.2mm厚不锈钢线条及饰面 MT-01 4.石材六面防护及防渗处理、型钢骨架防腐处理 5.包括测量、表面清理、固定、安装等工作内容 6.含建筑物超高降效增加费 7.综合考虑按图纸和规范要求而实施、完成这项工程的一切有关费用 | 套 | 1 | 12723.32 | 9% |  |  | 综合单价包括人工、主材、机械、辅材、损耗、管理、利润、规费、农民工工伤保险、检验检测、风险因素等费用。所有单价结算时均不做调整。 | 按设计图示尺寸以实际施工数量计算 | /
514 | 沙盘 | 1.柜体名称:沙盘 2.柜体尺寸:L3500xW3500xH500mm 3.柜体材质:40*40*4mm镀锌方管、30*30*3mm镀锌方管、12mm阻燃夹板(三防处理)、石材ST-01、1.2mm不锈钢收边饰面，沙盘内容 (专业公司深化)，检修口设于模型台内 4.石材六面防护及防渗处理、型钢骨架防腐处理 5.综合考虑阻尼铰链、拉手、门铰、合页等五金配件 6.包括测量、表面清理、固定、安装等工作内容 8.含建筑物超高降效增加费 9.综合考虑按图纸和规范要求而实施、完成这项工程的一切有关费用 | 套 | 1 | 34396.55 | 9% |  |  | 综合单价包括人工、主材、机械、辅材、损耗、管理、利润、规费、农民工工伤保险、检验检测、风险因素等费用。所有单价结算时均不做调整。 | 按设计图示尺寸以实际施工数量计算 | /
515 | 水吧柜 | 1.柜体名称:水吧柜 2.柜体尺寸:L3300xW650xH4200mm 3.柜体材质:型钢骨架、基层板条(三防处理)、基层板(三防处理)、石材台面及层板ST-01、5+5mm厚夹丝玻璃GL-03、木饰面WD-01、发光软膜SF-03、1.2mm不锈钢收边饰面 4.石材六面防护及防渗处理、型钢骨架防腐处理 5.综合考虑阻尼铰链、拉手、门铰、合页等五金配件 6.包括测量、表面清理、固定、安装等工作内容 8.含建筑物超高降效增加费 9.综合考虑按图纸和规范要求而实施、完成这项工程的一切有关费用 | 套 | 2 | 35919.89 | 9% |  |  | 综合单价包括人工、主材、机械、辅材、损耗、管理、利润、规费、农民工工伤保险、检验检测、风险因素等费用。所有单价结算时均不做调整。 | 按设计图示尺寸以实际施工数量计算 | /
516 | 水吧柜 | 1.柜体名称:水吧柜 2.柜体尺寸:L6900xW650xH4200mm 3.柜体材质:型钢骨架、基层板条(三防处理)、基层板(三防处理)、石材台面及层板ST-01、5+5mm厚夹丝玻璃GL-03、木饰面WD-01、发光软膜SF-03、1.2mm不锈钢收边饰面 4.石材六面防护及防渗处理、型钢骨架防腐处理 5.综合考虑阻尼铰链、拉手、门铰、合页等五金配件 6.包括测量、表面清理、固定、安装等工作内容 8.含建筑物超高降效增加费 9.综合考虑按图纸和规范要求而实施、完成这项工程的一切有关费用 | 套 | 1 | 75095.65 | 9% |  |  | 综合单价包括人工、主材、机械、辅材、损耗、管理、利润、规费、农民工工伤保险、检验检测、风险因素等费用。所有单价结算时均不做调整。 | 按设计图示尺寸以实际施工数量计算 | /
517 | 冷水 PPR管 | 1.名称：冷水 PPR管 2.规格：DN15 3.连接方式：热熔连接 4.压力试验及吹、洗要求：水压试验、水冲洗、消毒冲洗、管道标识等 5.其他：包括但不限于满足图纸、招标文件、规范及验收要求等一切相关费用 | 米 | 108.55 | 25.89 | 9% |  |  | 自现有现场条件下按照合同约定范围、图纸（含设计变更）及甲方要求内容以及规范、标准、相关做法等要求完成并达到总包合同全部目标的全部工作内容。 | 结合施工图纸及施工方案，根据GB50856-2024通用安装工程工程量计算规范，以最终验收合格的工程量计算。 | /
518 | 冷水 PPR管 | 1.名称：冷水 PPR管 2.规格：DN20 3.连接方式：热熔连接 4.压力试验及吹、洗要求：水压试验、水冲洗、消毒冲洗、管道标识等 5.其他：包括但不限于满足图纸、招标文件、规范及验收要求等一切相关费用 | 米 | 24.67 | 27.4 | 9% |  |  | 自现有现场条件下按照合同约定范围、图纸（含设计变更）及甲方要求内容以及规范、标准、相关做法等要求完成并达到总包合同全部目标的全部工作内容。 | 结合施工图纸及施工方案，根据GB50856-2024通用安装工程工程量计算规范，以最终验收合格的工程量计算。 | /
519 | 冷水 PPR管 | 1.名称：冷水 PPR管 2.规格：DN25 3.连接方式：热熔连接 4.压力试验及吹、洗要求：水压试验、水冲洗、消毒冲洗、管道标识等 5.其他：包括但不限于满足图纸、招标文件、规范及验收要求等一切相关费用 | 米 | 21.64 | 30.55 | 9% |  |  | 自现有现场条件下按照合同约定范围、图纸（含设计变更）及甲方要求内容以及规范、标准、相关做法等要求完成并达到总包合同全部目标的全部工作内容。 | 结合施工图纸及施工方案，根据GB50856-2024通用安装工程工程量计算规范，以最终验收合格的工程量计算。 | /
520 | 冷水 PPR管 | 1.名称：冷水 PPR管 2.规格：DN32 3.连接方式：热熔连接 4.压力试验及吹、洗要求：水压试验、水冲洗、消毒冲洗、管道标识等 5.其他：包括但不限于满足图纸、招标文件、规范及验收要求等一切相关费用 | 米 | 16.52 | 34.99 | 9% |  |  | 自现有现场条件下按照合同约定范围、图纸（含设计变更）及甲方要求内容以及规范、标准、相关做法等要求完成并达到总包合同全部目标的全部工作内容。 | 结合施工图纸及施工方案，根据GB50856-2024通用安装工程工程量计算规范，以最终验收合格的工程量计算。 | /
521 | 热水 PPR管 | 1.名称：热水 PPR管 2.规格：DN15 3.连接方式：热熔连接 4.压力试验及吹、洗要求：水压试验、水冲洗、消毒冲洗、管道标识等 5.其他：包括但不限于满足图纸、招标文件、规范及验收要求等一切相关费用 | 米 | 27.1 | 26.38 | 9% |  |  | 自现有现场条件下按照合同约定范围、图纸（含设计变更）及甲方要求内容以及规范、标准、相关做法等要求完成并达到总包合同全部目标的全部工作内容。 | 结合施工图纸及施工方案，根据GB50856-2024通用安装工程工程量计算规范，以最终验收合格的工程量计算。 | /
522 | 热水 PPR管 | 1.名称：热水 PPR管 2.规格：DN20 3.连接方式：热熔连接 4.压力试验及吹、洗要求：水压试验、水冲洗、消毒冲洗、管道标识等 5.其他：包括但不限于满足图纸、招标文件、规范及验收要求等一切相关费用 | 米 | 23.43 | 27.64 | 9% |  |  | 自现有现场条件下按照合同约定范围、图纸（含设计变更）及甲方要求内容以及规范、标准、相关做法等要求完成并达到总包合同全部目标的全部工作内容。 | 结合施工图纸及施工方案，根据GB50856-2024通用安装工程工程量计算规范，以最终验收合格的工程量计算。 | /
523 | 热水 PPR管 | 1.名称：热水 PPR管 2.规格：DN25 3.连接方式：热熔连接 4.压力试验及吹、洗要求：水压试验、水冲洗、消毒冲洗、管道标识等 5.其他：包括但不限于满足图纸、招标文件、规范及验收要求等一切相关费用 | 米 | 14.1 | 30.93 | 9% |  |  | 自现有现场条件下按照合同约定范围、图纸（含设计变更）及甲方要求内容以及规范、标准、相关做法等要求完成并达到总包合同全部目标的全部工作内容。 | 结合施工图纸及施工方案，根据GB50856-2024通用安装工程工程量计算规范，以最终验收合格的工程量计算。 | /
524 | 凿槽及修复 | 1.名称：凿槽及修复 2.规格：70*70 3.部位：砖、混凝土结构综合考虑 4.其他：包括但不限于满足图纸、招标文件、规范及验收要求等一切相关费用 | 米 | 51.2 | 24.41 | 9% |  |  | 自现有现场条件下按照合同约定范围、图纸（含设计变更）及甲方要求内容以及规范、标准、相关做法等要求完成并达到总包合同全部目标的全部工作内容。 | 结合施工图纸及施工方案，根据GB50856-2024通用安装工程工程量计算规范，以最终验收合格的工程量计算。 | /
525 | UPVC排水管 | 1.名称：UPVC排水管 2.规格：DN50 3.连接方式：粘接 4.压力试验及吹、洗要求：水压试验、管道标识等 5.其他：包括但不限于满足图纸、招标文件、规范及验收要求等一切相关费用 | 米 | 18.49 | 33.56 | 9% |  |  | 自现有现场条件下按照合同约定范围、图纸（含设计变更）及甲方要求内容以及规范、标准、相关做法等要求完成并达到总包合同全部目标的全部工作内容。 | 结合施工图纸及施工方案，根据GB50856-2024通用安装工程工程量计算规范，以最终验收合格的工程量计算。 | /
526 | UPVC排水管 | 1.名称：UPVC排水管 2.规格：DN75 3.连接方式：粘接 4.压力试验及吹、洗要求：水压试验、管道标识等 5.其他：包括但不限于满足图纸、招标文件、规范及验收要求等一切相关费用 | 米 | 41.77 | 69.02 | 9% |  |  | 自现有现场条件下按照合同约定范围、图纸（含设计变更）及甲方要求内容以及规范、标准、相关做法等要求完成并达到总包合同全部目标的全部工作内容。 | 结合施工图纸及施工方案，根据GB50856-2024通用安装工程工程量计算规范，以最终验收合格的工程量计算。 | /
527 | UPVC排水管 | 1.名称：UPVC排水管 2.规格：DN100 3.连接方式：粘接 4.压力试验及吹、洗要求：水压试验、管道标识等 5.其他：包括但不限于满足图纸、招标文件、规范及验收要求等一切相关费用 | 米 | 31.35 | 99.74 | 9% |  |  | 自现有现场条件下按照合同约定范围、图纸（含设计变更）及甲方要求内容以及规范、标准、相关做法等要求完成并达到总包合同全部目标的全部工作内容。 | 结合施工图纸及施工方案，根据GB50856-2024通用安装工程工程量计算规范，以最终验收合格的工程量计算。 | /
528 | 轻智能马桶 | 1.名称：轻智能马桶 2.型号规格：详见物料表 3.其他：包括但不限于满足图纸、招标文件、规范及验收要求等一切相关费用 | 组 | 7 | 4862.94 | 9% |  |  | 自现有现场条件下按照合同约定范围、图纸（含设计变更）及甲方要求内容以及规范、标准、相关做法等要求完成并达到总包合同全部目标的全部工作内容。 | 结合施工图纸及施工方案，根据GB50856-2024通用安装工程工程量计算规范，以最终验收合格的工程量计算。 | /
529 | 挂墙式自动感应小便器 | 1.名称：挂墙式自动感应小便器 2.型号规格：详见物料表 3.其他：包括但不限于满足图纸、招标文件、规范及验收要求等一切相关费用 | 组 | 3 | 4784.04 | 9% |  |  | 自现有现场条件下按照合同约定范围、图纸（含设计变更）及甲方要求内容以及规范、标准、相关做法等要求完成并达到总包合同全部目标的全部工作内容。 | 结合施工图纸及施工方案，根据GB50856-2024通用安装工程工程量计算规范，以最终验收合格的工程量计算。 | /
530 | 淋浴器 | 1.名称：淋浴花洒 2.型号规格：详见物料表 3.其他：包括但不限于满足图纸、招标文件、规范及验收要求等一切相关费用 | 套 | 2 | 1892.26 | 9% |  |  | 自现有现场条件下按照合同约定范围、图纸（含设计变更）及甲方要求内容以及规范、标准、相关做法等要求完成并达到总包合同全部目标的全部工作内容。 | 结合施工图纸及施工方案，根据GB50856-2024通用安装工程工程量计算规范，以最终验收合格的工程量计算。 | /
531 | 拖把池及龙头 | 1.名称：拖把池及冷热龙头 2.型号规格：详见物料表 3.其他：包括但不限于满足图纸、招标文件、规范及验收要求等一切相关费用 | 组 | 1 | 1233.1 | 9% |  |  | 自现有现场条件下按照合同约定范围、图纸（含设计变更）及甲方要求内容以及规范、标准、相关做法等要求完成并达到总包合同全部目标的全部工作内容。 | 结合施工图纸及施工方案，根据GB50856-2024通用安装工程工程量计算规范，以最终验收合格的工程量计算。 | /
532 | 台下盆及龙头 | 1.名称：洗手盆及冷热龙头 2.型号规格：详见物料表 3.其他：包括但不限于满足图纸、招标文件、规范及验收要求等一切相关费用 | 组 | 4 | 2279.97 | 9% |  |  | 自现有现场条件下按照合同约定范围、图纸（含设计变更）及甲方要求内容以及规范、标准、相关做法等要求完成并达到总包合同全部目标的全部工作内容。 | 结合施工图纸及施工方案，根据GB50856-2024通用安装工程工程量计算规范，以最终验收合格的工程量计算。 | /
533 | 吧台水槽及龙头 | 1.名称：吧台水槽及冷热龙头 2.型号规格：详见物料表 3.其他：包括但不限于满足图纸、招标文件、规范及验收要求等一切相关费用 | 组 | 1 | 3137.45 | 9% |  |  | 自现有现场条件下按照合同约定范围、图纸（含设计变更）及甲方要求内容以及规范、标准、相关做法等要求完成并达到总包合同全部目标的全部工作内容。 | 结合施工图纸及施工方案，根据GB50856-2024通用安装工程工程量计算规范，以最终验收合格的工程量计算。 | /
534 | 隐藏地漏 | 1.名称：隐藏地漏 2.型号规格：100*100*19mm 3.其他：包括但不限于满足图纸、招标文件、规范及验收要求等一切相关费用 | 个 | 14 | 98.37 | 9% |  |  | 自现有现场条件下按照合同约定范围、图纸（含设计变更）及甲方要求内容以及规范、标准、相关做法等要求完成并达到总包合同全部目标的全部工作内容。 | 结合施工图纸及施工方案，根据GB50856-2024通用安装工程工程量计算规范，以最终验收合格的工程量计算。 | /
535 | 角阀 | 1.名称：角阀（热水器、洗碗机、制冰机） 2.型号规格：DN15 3.其他：包括但不限于满足图纸、招标文件、规范及验收要求等一切相关费用 | 个 | 5 | 49.66 | 9% |  |  | 自现有现场条件下按照合同约定范围、图纸（含设计变更）及甲方要求内容以及规范、标准、相关做法等要求完成并达到总包合同全部目标的全部工作内容。 | 结合施工图纸及施工方案，根据GB50856-2024通用安装工程工程量计算规范，以最终验收合格的工程量计算。 | /
536 | 纸巾架 | 1.名称：纸巾架 2.型号规格：170*120*81mm 3.其他：包括但不限于满足图纸、招标文件、规范及验收要求等一切相关费用 | 个 | 7 | 182.23 | 9% |  |  | 自现有现场条件下按照合同约定范围、图纸（含设计变更）及甲方要求内容以及规范、标准、相关做法等要求完成并达到总包合同全部目标的全部工作内容。 | 结合施工图纸及施工方案，根据GB50856-2024通用安装工程工程量计算规范，以最终验收合格的工程量计算。 | /
537 | 挂衣钩 | 1.名称：挂衣钩 2.型号规格：详见物料表 3.其他：包括但不限于满足图纸、招标文件、规范及验收要求等一切相关费用 | 个 | 7 | 358.99 | 9% |  |  | 自现有现场条件下按照合同约定范围、图纸（含设计变更）及甲方要求内容以及规范、标准、相关做法等要求完成并达到总包合同全部目标的全部工作内容。 | 结合施工图纸及施工方案，根据GB50856-2024通用安装工程工程量计算规范，以最终验收合格的工程量计算。 | /
538 | L1 嵌入式LED可调射灯 | 1.名称：L1 嵌入式LED可调射灯 2.规格：LED COB 15W 3000K±50 3.尺寸：φ77mm*H90mm 4.安装方式：嵌装 5.其他：包括但不限于满足图纸、招标文件、规范及验收要求等一切相关费用 | 套 | 68 | 146.04 | 9% |  |  | 自现有现场条件下按照合同约定范围、图纸（含设计变更）及甲方要求内容以及规范、标准、相关做法等要求完成并达到总包合同全部目标的全部工作内容。 | 结合施工图纸及施工方案，根据GB50856-2024通用安装工程工程量计算规范，以最终验收合格的工程量计算。 | /
539 | L2 嵌入式LED筒灯 | 1.名称：L2 嵌入式LED筒灯 2.规格：LED COB 15W 3000K±50 3.尺寸：φ77mm*H99mm 4.安装方式：嵌装 5.其他：包括但不限于满足图纸、招标文件、规范及验收要求等一切相关费用 | 套 | 16 | 146.04 | 9% |  |  | 自现有现场条件下按照合同约定范围、图纸（含设计变更）及甲方要求内容以及规范、标准、相关做法等要求完成并达到总包合同全部目标的全部工作内容。 | 结合施工图纸及施工方案，根据GB50856-2024通用安装工程工程量计算规范，以最终验收合格的工程量计算。 | /
540 | L3 嵌入式LED可调射灯 | 1.名称：L3 嵌入式LED可调射灯 2.规格：LED COB 7W 2700K±50 3.尺寸：φ77mm*H78mm 4.安装方式：嵌装 5.其他：包括但不限于满足图纸、招标文件、规范及验收要求等一切相关费用 | 套 | 156 | 114.47 | 9% |  |  | 自现有现场条件下按照合同约定范围、图纸（含设计变更）及甲方要求内容以及规范、标准、相关做法等要求完成并达到总包合同全部目标的全部工作内容。 | 结合施工图纸及施工方案，根据GB50856-2024通用安装工程工程量计算规范，以最终验收合格的工程量计算。 | /
541 | L4 嵌入式LED可调射灯 | 1.名称：L4 嵌入式LED可调射灯 2.规格：LED COB 9W 2700K±50 3.尺寸：φ77mm*H78mm 4.安装方式：嵌装 5.其他：包括但不限于满足图纸、招标文件、规范及验收要求等一切相关费用 | 套 | 21 | 121.84 | 9% |  |  | 自现有现场条件下按照合同约定范围、图纸（含设计变更）及甲方要求内容以及规范、标准、相关做法等要求完成并达到总包合同全部目标的全部工作内容。 | 结合施工图纸及施工方案，根据GB50856-2024通用安装工程工程量计算规范，以最终验收合格的工程量计算。 | /
542 | L5 明装LED可调射灯 | 1.名称：L5 明装LED可调射灯 2.规格：LED COB 15W 3500K±50 3.尺寸：L85mm*W85mm*H90mm 4.安装方式：明装 5.其他：包括但不限于满足图纸、招标文件、规范及验收要求等一切相关费用 | 套 | 4 | 300.7 | 9% |  |  | 自现有现场条件下按照合同约定范围、图纸（含设计变更）及甲方要求内容以及规范、标准、相关做法等要求完成并达到总包合同全部目标的全部工作内容。 | 结合施工图纸及施工方案，根据GB50856-2024通用安装工程工程量计算规范，以最终验收合格的工程量计算。 | /
543 | L6 嵌入式LED可调射灯 | 1.名称：L6 嵌入式LED可调射灯 2.规格：LED COB 12W 2700K±50 3.尺寸：φ77mm*H78mm 4.安装方式：嵌装 5.其他：包括但不限于满足图纸、招标文件、规范及验收要求等一切相关费用 | 套 | 2 | 146.04 | 9% |  |  | 自现有现场条件下按照合同约定范围、图纸（含设计变更）及甲方要求内容以及规范、标准、相关做法等要求完成并达到总包合同全部目标的全部工作内容。 | 结合施工图纸及施工方案，根据GB50856-2024通用安装工程工程量计算规范，以最终验收合格的工程量计算。 | /
544 | L7 嵌入式LED可调射灯 | 1.名称：L7 嵌入式LED可调射灯 2.规格：LED COB 12W 2700K±50 3.尺寸：φ77mm*H78mm 4.安装方式：嵌装 5.其他：包括但不限于满足图纸、招标文件、规范及验收要求等一切相关费用 | 套 | 11 | 146.04 | 9% |  |  | 自现有现场条件下按照合同约定范围、图纸（含设计变更）及甲方要求内容以及规范、标准、相关做法等要求完成并达到总包合同全部目标的全部工作内容。 | 结合施工图纸及施工方案，根据GB50856-2024通用安装工程工程量计算规范，以最终验收合格的工程量计算。 | /
545 | L8 嵌入式LED可调射灯 | 1.名称：L8 嵌入式LED可调射灯 2.规格：LED COB 7W 2700K±50 3.尺寸：φ77mm*H78mm 4.安装方式：嵌装 5.其他：包括但不限于满足图纸、招标文件、规范及验收要求等一切相关费用 | 套 | 7 | 114.47 | 9% |  |  | 自现有现场条件下按照合同约定范围、图纸（含设计变更）及甲方要求内容以及规范、标准、相关做法等要求完成并达到总包合同全部目标的全部工作内容。 | 结合施工图纸及施工方案，根据GB50856-2024通用安装工程工程量计算规范，以最终验收合格的工程量计算。 | /
546 | L10 嵌入式LED可调射灯 | 1.名称：L10 嵌入式LED可调射灯 2.规格：LED COB 7W 2700K±50 3.尺寸：φ77mm*H78mm 4.安装方式：嵌装 5.其他：包括但不限于满足图纸、招标文件、规范及验收要求等一切相关费用 | 套 | 20 | 167.08 | 9% |  |  | 自现有现场条件下按照合同约定范围、图纸（含设计变更）及甲方要求内容以及规范、标准、相关做法等要求完成并达到总包合同全部目标的全部工作内容。 | 结合施工图纸及施工方案，根据GB50856-2024通用安装工程工程量计算规范，以最终验收合格的工程量计算。 | /
547 | L11 吊线办公灯 | 1.名称：L11 吊线办公灯 2.规格：LED 30W 4000K±50 3.尺寸：L1206mm*W75mm*H73.5mm 4.安装方式：吊装 5.其他：包括但不限于满足图纸、招标文件、规范及验收要求等一切相关费用 | 套 | 7 | 1029.3 | 9% |  |  | 自现有现场条件下按照合同约定范围、图纸（含设计变更）及甲方要求内容以及规范、标准、相关做法等要求完成并达到总包合同全部目标的全部工作内容。 | 结合施工图纸及施工方案，根据GB50856-2024通用安装工程工程量计算规范，以最终验收合格的工程量计算。 | /
548 | L12 吸顶灯 | 1.名称：L12 吸顶灯 2.规格：LED 18W 4000K±50 3.尺寸：Φ290mm*H54.5mm 4.安装方式：吸顶 5.其他：包括但不限于满足图纸、招标文件、规范及验收要求等一切相关费用 | 套 | 4 | 93.43 | 9% |  |  | 自现有现场条件下按照合同约定范围、图纸（含设计变更）及甲方要求内容以及规范、标准、相关做法等要求完成并达到总包合同全部目标的全部工作内容。 | 结合施工图纸及施工方案，根据GB50856-2024通用安装工程工程量计算规范，以最终验收合格的工程量计算。 | /
549 | L13 LED地埋灯 | 1.名称：L13 LED地埋灯 2.规格：LED 1W 2700K±50 3.尺寸：Φ42mm*H75mm 4.安装方式：埋地 5.其他：包括但不限于满足图纸、招标文件、规范及验收要求等一切相关费用 | 套 | 3 | 115 | 9% |  |  | 自现有现场条件下按照合同约定范围、图纸（含设计变更）及甲方要求内容以及规范、标准、相关做法等要求完成并达到总包合同全部目标的全部工作内容。 | 结合施工图纸及施工方案，根据GB50856-2024通用安装工程工程量计算规范，以最终验收合格的工程量计算。 | /
550 | G1 LED格栅射灯 | 1.名称：G1 LED格栅射灯 2.规格：LED 10*2W 2700K±50 3.尺寸：L278.5mm*W43mm*H41mm 4.安装方式：嵌入 5.其他：包括但不限于满足图纸、招标文件、规范及验收要求等一切相关费用 | 套 | 4 | 917.25 | 9% |  |  | 自现有现场条件下按照合同约定范围、图纸（含设计变更）及甲方要求内容以及规范、标准、相关做法等要求完成并达到总包合同全部目标的全部工作内容。 | 结合施工图纸及施工方案，根据GB50856-2024通用安装工程工程量计算规范，以最终验收合格的工程量计算。 | /
551 | G2 LED格栅射灯 | 1.名称：G2 LED格栅射灯 2.规格：LED 5*2W 2700K±50 3.尺寸：L145.9mm*W43mm*H41mm 4.安装方式：嵌入 5.其他：包括但不限于满足图纸、招标文件、规范及验收要求等一切相关费用 | 套 | 10 | 638.43 | 9% |  |  | 自现有现场条件下按照合同约定范围、图纸（含设计变更）及甲方要求内容以及规范、标准、相关做法等要求完成并达到总包合同全部目标的全部工作内容。 | 结合施工图纸及施工方案，根据GB50856-2024通用安装工程工程量计算规范，以最终验收合格的工程量计算。 | /
552 | G3 导轨射灯 | 1.名称：G3 导轨射灯 2.规格：LED COB 5W 2700K±50 3.尺寸：L90mm*W34mm*H84mm，轨道尺寸：L2000mm*W45mm*H13.5mm 4.安装方式：嵌入 5.其他：包括但不限于满足图纸、招标文件、规范及验收要求等一切相关费用 | 套 | 3 | 394.86 | 9% |  |  | 自现有现场条件下按照合同约定范围、图纸（含设计变更）及甲方要求内容以及规范、标准、相关做法等要求完成并达到总包合同全部目标的全部工作内容。 | 结合施工图纸及施工方案，根据GB50856-2024通用安装工程工程量计算规范，以最终验收合格的工程量计算。 | /
553 | T1 LED梯步灯 | 1.名称：T1 LED梯步灯 2.规格：LED 1W 2700K±50 3.尺寸：L90mm*W90mm*H46mm 4.安装方式：壁装 5.其他：包括但不限于满足图纸、招标文件、规范及验收要求等一切相关费用 | 套 | 38 | 151.82 | 9% |  |  | 自现有现场条件下按照合同约定范围、图纸（含设计变更）及甲方要求内容以及规范、标准、相关做法等要求完成并达到总包合同全部目标的全部工作内容。 | 结合施工图纸及施工方案，根据GB50856-2024通用安装工程工程量计算规范，以最终验收合格的工程量计算。 | /
554 | R1 LED灯带 | 1.名称：R1 LED灯带 2.规格：LED 6W/M 每米120颗芯片 2700K±50 3.尺寸：15*10mm 4.安装方式：天花 5.其他：包括但不限于满足图纸、招标文件、规范及验收要求等一切相关费用 | 米 | 208.01 | 61.87 | 9% |  |  | 自现有现场条件下按照合同约定范围、图纸（含设计变更）及甲方要求内容以及规范、标准、相关做法等要求完成并达到总包合同全部目标的全部工作内容。 | 结合施工图纸及施工方案，根据GB50856-2024通用安装工程工程量计算规范，以最终验收合格的工程量计算。 | /
555 | R2 LED灯带 | 1.名称：R2 LED灯带 2.规格：LED 4W/M 每米120颗芯片 2700K±50 3.尺寸：10*10mm 4.安装方式：墙面 5.其他：包括但不限于满足图纸、招标文件、规范及验收要求等一切相关费用 | 米 | 217.9 | 61.87 | 9% |  |  | 自现有现场条件下按照合同约定范围、图纸（含设计变更）及甲方要求内容以及规范、标准、相关做法等要求完成并达到总包合同全部目标的全部工作内容。 | 结合施工图纸及施工方案，根据GB50856-2024通用安装工程工程量计算规范，以最终验收合格的工程量计算。 | /
556 | R4 LED防水柔性灯带 | 1.名称：R4 LED防水柔性灯带 2.规格：LED 4W/M 每米120颗芯片 2700K±50 3.尺寸：10000*6*12mm 4.安装方式：墙面 5.其他：包括但不限于满足图纸、招标文件、规范及验收要求等一切相关费用 | 米 | 67.63 | 61.87 | 9% |  |  | 自现有现场条件下按照合同约定范围、图纸（含设计变更）及甲方要求内容以及规范、标准、相关做法等要求完成并达到总包合同全部目标的全部工作内容。 | 结合施工图纸及施工方案，根据GB50856-2024通用安装工程工程量计算规范，以最终验收合格的工程量计算。 | /
557 | R5 LED柜子灯带 | 1.名称：R5 LED柜子灯带 2.规格：LED 6W/M 每米120颗芯片 2700K±50 3.尺寸：10*10mm 4.安装方式：柜体 5.其他：包括但不限于满足图纸、招标文件、规范及验收要求等一切相关费用 | 米 | 95.26 | 61.87 | 9% |  |  | 自现有现场条件下按照合同约定范围、图纸（含设计变更）及甲方要求内容以及规范、标准、相关做法等要求完成并达到总包合同全部目标的全部工作内容。 | 结合施工图纸及施工方案，根据GB50856-2024通用安装工程工程量计算规范，以最终验收合格的工程量计算。 | /
558 | R6 LED灯条 | 1.名称：R6 LED灯条 2.规格：LED 12W/M 2700K±50 3.尺寸：L950mm*W17mm*H1.4mm 4.安装方式：天花 5.其他：包括但不限于满足图纸、招标文件、规范及验收要求等一切相关费用 | 米 | 887.49 | 61.87 | 9% |  |  | 自现有现场条件下按照合同约定范围、图纸（含设计变更）及甲方要求内容以及规范、标准、相关做法等要求完成并达到总包合同全部目标的全部工作内容。 | 结合施工图纸及施工方案，根据GB50856-2024通用安装工程工程量计算规范，以最终验收合格的工程量计算。 | /
559 | R7 地面洗墙灯 | 1.名称：R7 地面洗墙灯 2.规格：LED 18W 2700K±50 3.尺寸：1000*43*53mm，灯体截面29*45mm 4.安装方式：地面 5.其他：包括但不限于满足图纸、招标文件、规范及验收要求等一切相关费用 | 米 | 4 | 406.96 | 9% |  |  | 自现有现场条件下按照合同约定范围、图纸（含设计变更）及甲方要求内容以及规范、标准、相关做法等要求完成并达到总包合同全部目标的全部工作内容。 | 结合施工图纸及施工方案，根据GB50856-2024通用安装工程工程量计算规范，以最终验收合格的工程量计算。 | /
560 | LED 灯带驱动电源 | 1.名称：LED 灯带驱动电源 2.规格：60W 工作电压：220V 输出电压：24V 3.尺寸：L140*W45*H29mm 4.其他：包括但不限于满足图纸、招标文件、规范及验收要求等一切相关费用 | 个 | 280 | 93.43 | 9% |  |  | 自现有现场条件下按照合同约定范围、图纸（含设计变更）及甲方要求内容以及规范、标准、相关做法等要求完成并达到总包合同全部目标的全部工作内容。 | 结合施工图纸及施工方案，根据GB50856-2024通用安装工程工程量计算规范，以最终验收合格的工程量计算。 | /
561 | 洗碗机 | 1.名称：洗碗机 2.规格：- 3.尺寸：详见物料表 4.其他：包括但不限于满足图纸、招标文件、规范及验收要求等一切相关费用 | 台 | 1 | 7554.82 | 9% |  |  | 自现有现场条件下按照合同约定范围、图纸（含设计变更）及甲方要求内容以及规范、标准、相关做法等要求完成并达到总包合同全部目标的全部工作内容。 | 结合施工图纸及施工方案，根据GB50856-2024通用安装工程工程量计算规范，以最终验收合格的工程量计算。 | /
562 | 照明开关 | 1.名称：单联单控开关 2.规格：86*86mm 3.安装方式：暗装 4.其他：包括但不限于满足图纸、招标文件、规范及验收要求等一切相关费用 | 套 | 5 | 33.98 | 9% |  |  | 自现有现场条件下按照合同约定范围、图纸（含设计变更）及甲方要求内容以及规范、标准、相关做法等要求完成并达到总包合同全部目标的全部工作内容。 | 结合施工图纸及施工方案，根据GB50856-2024通用安装工程工程量计算规范，以最终验收合格的工程量计算。 | /
563 | 照明开关 | 1.名称：双联单控开关 2.规格：86*86mm 3.安装方式：暗装 4.其他：包括但不限于满足图纸、招标文件、规范及验收要求等一切相关费用 | 套 | 10 | 36.51 | 9% |  |  | 自现有现场条件下按照合同约定范围、图纸（含设计变更）及甲方要求内容以及规范、标准、相关做法等要求完成并达到总包合同全部目标的全部工作内容。 | 结合施工图纸及施工方案，根据GB50856-2024通用安装工程工程量计算规范，以最终验收合格的工程量计算。 | /
564 | 照明开关 | 1.名称：三联单控开关 2.规格：86*86mm 3.安装方式：暗装 4.其他：包括但不限于满足图纸、招标文件、规范及验收要求等一切相关费用 | 套 | 23 | 36.51 | 9% |  |  | 自现有现场条件下按照合同约定范围、图纸（含设计变更）及甲方要求内容以及规范、标准、相关做法等要求完成并达到总包合同全部目标的全部工作内容。 | 结合施工图纸及施工方案，根据GB50856-2024通用安装工程工程量计算规范，以最终验收合格的工程量计算。 | /
565 | 照明开关 | 1.名称：卫生间排风开关 2.规格：86*86mm 3.安装方式：暗装 4.其他：包括但不限于满足图纸、招标文件、规范及验收要求等一切相关费用 | 套 | 4 | 50.19 | 9% |  |  | 自现有现场条件下按照合同约定范围、图纸（含设计变更）及甲方要求内容以及规范、标准、相关做法等要求完成并达到总包合同全部目标的全部工作内容。 | 结合施工图纸及施工方案，根据GB50856-2024通用安装工程工程量计算规范，以最终验收合格的工程量计算。 | /
566 | 插座 | 1.名称：三孔插座 2.规格：86*86mm 3.安装方式：暗装 4.其他：包括但不限于满足图纸、招标文件、规范及验收要求等一切相关费用 | 套 | 2 | 37.56 | 9% |  |  | 自现有现场条件下按照合同约定范围、图纸（含设计变更）及甲方要求内容以及规范、标准、相关做法等要求完成并达到总包合同全部目标的全部工作内容。 | 结合施工图纸及施工方案，根据GB50856-2024通用安装工程工程量计算规范，以最终验收合格的工程量计算。 | /
567 | 插座 | 1.名称：五孔插座 2.规格：86*86mm 3.安装方式：暗装 4.其他：包括但不限于满足图纸、招标文件、规范及验收要求等一切相关费用 | 套 | 63 | 25.99 | 9% |  |  | 自现有现场条件下按照合同约定范围、图纸（含设计变更）及甲方要求内容以及规范、标准、相关做法等要求完成并达到总包合同全部目标的全部工作内容。 | 结合施工图纸及施工方案，根据GB50856-2024通用安装工程工程量计算规范，以最终验收合格的工程量计算。 | /
568 | 插座 | 1.名称：五孔插座（带防溅盒） 2.规格：86*86mm 3.安装方式：暗装 4.其他：包括但不限于满足图纸、招标文件、规范及验收要求等一切相关费用 | 套 | 15 | 40.72 | 9% |  |  | 自现有现场条件下按照合同约定范围、图纸（含设计变更）及甲方要求内容以及规范、标准、相关做法等要求完成并达到总包合同全部目标的全部工作内容。 | 结合施工图纸及施工方案，根据GB50856-2024通用安装工程工程量计算规范，以最终验收合格的工程量计算。 | /
569 | 插座 | 1.名称：五孔插座带开关 2.规格：86*86mm 3.安装方式：暗装 4.其他：包括但不限于满足图纸、招标文件、规范及验收要求等一切相关费用 | 套 | 21 | 34.4 | 9% |  |  | 自现有现场条件下按照合同约定范围、图纸（含设计变更）及甲方要求内容以及规范、标准、相关做法等要求完成并达到总包合同全部目标的全部工作内容。 | 结合施工图纸及施工方案，根据GB50856-2024通用安装工程工程量计算规范，以最终验收合格的工程量计算。 | /
570 | 插座 | 1.名称：五孔插座带开关（带防溅盒） 2.规格：86*86mm 3.安装方式：暗装 4.其他：包括但不限于满足图纸、招标文件、规范及验收要求等一切相关费用 | 套 | 4 | 40.72 | 9% |  |  | 自现有现场条件下按照合同约定范围、图纸（含设计变更）及甲方要求内容以及规范、标准、相关做法等要求完成并达到总包合同全部目标的全部工作内容。 | 结合施工图纸及施工方案，根据GB50856-2024通用安装工程工程量计算规范，以最终验收合格的工程量计算。 | /
571 | 插座 | 1.名称：五孔地面插座 2.规格：86*86mm 3.安装方式：暗装 4.其他：包括但不限于满足图纸、招标文件、规范及验收要求等一切相关费用 | 套 | 51 | 144.88 | 9% |  |  | 自现有现场条件下按照合同约定范围、图纸（含设计变更）及甲方要求内容以及规范、标准、相关做法等要求完成并达到总包合同全部目标的全部工作内容。 | 结合施工图纸及施工方案，根据GB50856-2024通用安装工程工程量计算规范，以最终验收合格的工程量计算。 | /
572 | 配管 | 1.名称：电气配管 2.规格：JDG20 3.安装方式：暗装 4.其他：包括但不限于满足图纸、招标文件、规范及验收要求等一切相关费用 | 米 | 2169.81 | 16.47 | 9% |  |  | 自现有现场条件下按照合同约定范围、图纸（含设计变更）及甲方要求内容以及规范、标准、相关做法等要求完成并达到总包合同全部目标的全部工作内容。 | 结合施工图纸及施工方案，按照点对点、最短距离计算，特殊部位无法按直线敷设的单独出具说明。 | /
573 | 配管 | 1.名称：电气配管 2.规格：JDG25 3.安装方式：暗装 4.其他：包括但不限于满足图纸、招标文件、规范及验收要求等一切相关费用 | 米 | 324.48 | 18.06 | 9% |  |  | 自现有现场条件下按照合同约定范围、图纸（含设计变更）及甲方要求内容以及规范、标准、相关做法等要求完成并达到总包合同全部目标的全部工作内容。 | 结合施工图纸及施工方案，按照点对点、最短距离计算，特殊部位无法按直线敷设的单独出具说明。 | /
574 | 配管 | 1.名称：电气配管 2.规格：PC20 3.安装方式：暗装 4.其他：包括但不限于满足图纸、招标文件、规范及验收要求等一切相关费用 | 米 | 616.28 | 16.15 | 9% |  |  | 自现有现场条件下按照合同约定范围、图纸（含设计变更）及甲方要求内容以及规范、标准、相关做法等要求完成并达到总包合同全部目标的全部工作内容。 | 结合施工图纸及施工方案，按照点对点、最短距离计算，特殊部位无法按直线敷设的单独出具说明。 | /
575 | 配管 | 1.名称：电气配管 2.规格：PC25 3.安装方式：暗装 4.其他：包括但不限于满足图纸、招标文件、规范及验收要求等一切相关费用 | 米 | 932.93 | 17.85 | 9% |  |  | 自现有现场条件下按照合同约定范围、图纸（含设计变更）及甲方要求内容以及规范、标准、相关做法等要求完成并达到总包合同全部目标的全部工作内容。 | 结合施工图纸及施工方案，按照点对点、最短距离计算，特殊部位无法按直线敷设的单独出具说明。 | /
576 | 配管 | 1.名称：电气配管 2.规格：PC32 3.安装方式：暗装 4.其他：包括但不限于满足图纸、招标文件、规范及验收要求等一切相关费用 | 米 | 24.68 | 20.29 | 9% |  |  | 自现有现场条件下按照合同约定范围、图纸（含设计变更）及甲方要求内容以及规范、标准、相关做法等要求完成并达到总包合同全部目标的全部工作内容。 | 结合施工图纸及施工方案，按照点对点、最短距离计算，特殊部位无法按直线敷设的单独出具说明。 | /
577 | 配管 | 1.名称：金属软管 2.规格：DN20 3.安装方式：吊顶内安装 4.其他：包括但不限于满足图纸、招标文件、规范及验收要求等一切相关费用 | 米 | 686.43 | 13.26 | 9% |  |  | 自现有现场条件下按照合同约定范围、图纸（含设计变更）及甲方要求内容以及规范、标准、相关做法等要求完成并达到总包合同全部目标的全部工作内容。 | 结合施工图纸及施工方案，按照点对点、最短距离计算，特殊部位无法按直线敷设的单独出具说明。 | /
578 | 配管 | 1.名称：金属软管 2.规格：DN25 3.安装方式：吊顶内安装 4.其他：包括但不限于满足图纸、招标文件、规范及验收要求等一切相关费用 | 米 | 286.28 | 15.47 | 9% |  |  | 自现有现场条件下按照合同约定范围、图纸（含设计变更）及甲方要求内容以及规范、标准、相关做法等要求完成并达到总包合同全部目标的全部工作内容。 | 结合施工图纸及施工方案，按照点对点、最短距离计算，特殊部位无法按直线敷设的单独出具说明。 | /
579 | 凿槽及修复 | 1.名称：凿槽及修复 2.规格：70*70 3.部位：砖、混凝土结构综合考虑 4.其他：包括但不限于满足图纸、招标文件、规范及验收要求等一切相关费用 | 米 | 606.51 | 23.25 | 9% |  |  | 自现有现场条件下按照合同约定范围、图纸（含设计变更）及甲方要求内容以及规范、标准、相关做法等要求完成并达到总包合同全部目标的全部工作内容。 | 结合施工图纸及施工方案，根据GB50856-2024通用安装工程工程量计算规范，以最终验收合格的工程量计算。 | /
580 | 接线盒 | 1.名称：接线盒 2.材质：钢制 3.安装方式：暗装 4.其他：包括但不限于满足图纸、招标文件、规范及验收要求等一切相关费用 | 个 | 861 | 5.58 | 9% |  |  | 自现有现场条件下按照合同约定范围、图纸（含设计变更）及甲方要求内容以及规范、标准、相关做法等要求完成并达到总包合同全部目标的全部工作内容。 | 结合施工图纸及施工方案，根据GB50856-2024通用安装工程工程量计算规范，以最终验收合格的工程量计算。 | /
581 | 开关（插座）盒 | 1.名称：开关（插座）盒 2.材质：钢制 3.安装方式：暗装 4.其他：包括但不限于满足图纸、招标文件、规范及验收要求等一切相关费用 | 个 | 73 | 11.68 | 9% |  |  | 自现有现场条件下按照合同约定范围、图纸（含设计变更）及甲方要求内容以及规范、标准、相关做法等要求完成并达到总包合同全部目标的全部工作内容。 | 结合施工图纸及施工方案，根据GB50856-2024通用安装工程工程量计算规范，以最终验收合格的工程量计算。 | /
582 | 开关（插座）盒 | 1.名称：开关（插座）盒 2.材质：塑料 3.安装方式：暗装 4.其他：包括但不限于满足图纸、招标文件、规范及验收要求等一切相关费用 | 个 | 162 | 11.57 | 9% |  |  | 自现有现场条件下按照合同约定范围、图纸（含设计变更）及甲方要求内容以及规范、标准、相关做法等要求完成并达到总包合同全部目标的全部工作内容。 | 结合施工图纸及施工方案，根据GB50856-2024通用安装工程工程量计算规范，以最终验收合格的工程量计算。 | /
583 | 配线 | 1.名称：电气配线 2.型号规格：WDZC-BYJ-2.5 3.安装方式：管内穿线 4.其他：包括但不限于满足图纸、招标文件、规范及验收要求等一切相关费用 | 米 | 10389.06 | 7 | 9% |  |  | 自现有现场条件下按照合同约定范围、图纸（含设计变更）及甲方要求内容以及规范、标准、相关做法等要求完成并达到总包合同全部目标的全部工作内容。 | 结合施工图纸及施工方案，根据GB50856-2024通用安装工程工程量计算规范，以最终验收合格的工程量计算。 | /
584 | 配线 | 1.名称：电气配线 2.型号规格：WDZC-BYJ-2.5 3.安装方式：线槽配线 4.其他：包括但不限于满足图纸、招标文件、规范及验收要求等一切相关费用 | 米 | 311.04 | 5.9 | 9% |  |  | 自现有现场条件下按照合同约定范围、图纸（含设计变更）及甲方要求内容以及规范、标准、相关做法等要求完成并达到总包合同全部目标的全部工作内容。 | 结合施工图纸及施工方案，根据GB50856-2024通用安装工程工程量计算规范，以最终验收合格的工程量计算。 | /
585 | 配线 | 1.名称：电气配线 2.型号规格：WDZC-BYJ-4 3.安装方式：管内穿线 4.其他：包括但不限于满足图纸、招标文件、规范及验收要求等一切相关费用 | 米 | 3896.09 | 9.02 | 9% |  |  | 自现有现场条件下按照合同约定范围、图纸（含设计变更）及甲方要求内容以及规范、标准、相关做法等要求完成并达到总包合同全部目标的全部工作内容。 | 结合施工图纸及施工方案，根据GB50856-2024通用安装工程工程量计算规范，以最终验收合格的工程量计算。 | /
586 | 配线 | 1.名称：电气配线 2.型号规格：WDZC-BYJ-4 3.安装方式：线槽配线 4.其他：包括但不限于满足图纸、招标文件、规范及验收要求等一切相关费用 | 米 | 1846.08 | 7.61 | 9% |  |  | 自现有现场条件下按照合同约定范围、图纸（含设计变更）及甲方要求内容以及规范、标准、相关做法等要求完成并达到总包合同全部目标的全部工作内容。 | 结合施工图纸及施工方案，根据GB50856-2024通用安装工程工程量计算规范，以最终验收合格的工程量计算。 | /
587 | 配线 | 1.名称：电气配线 2.型号规格：WDZC-BYJ-6 3.安装方式：管内穿线 4.其他：包括但不限于满足图纸、招标文件、规范及验收要求等一切相关费用 | 米 | 96.51 | 11.57 | 9% |  |  | 自现有现场条件下按照合同约定范围、图纸（含设计变更）及甲方要求内容以及规范、标准、相关做法等要求完成并达到总包合同全部目标的全部工作内容。 | 结合施工图纸及施工方案，根据GB50856-2024通用安装工程工程量计算规范，以最终验收合格的工程量计算。 | /
588 | 配线 | 1.名称：电气配线 2.型号规格：WDZC-BYJ-6 3.安装方式：线槽配线 4.其他：包括但不限于满足图纸、招标文件、规范及验收要求等一切相关费用 | 米 | 140.84 | 10.37 | 9% |  |  | 自现有现场条件下按照合同约定范围、图纸（含设计变更）及甲方要求内容以及规范、标准、相关做法等要求完成并达到总包合同全部目标的全部工作内容。 | 结合施工图纸及施工方案，根据GB50856-2024通用安装工程工程量计算规范，以最终验收合格的工程量计算。 | /
589 | 配线 | 1.名称：电气配线 2.型号规格：RVS-4*1.0 3.安装方式：管内穿线 4.其他：包括但不限于满足图纸、招标文件、规范及验收要求等一切相关费用 | 米 | 581.65 | 8.3 | 9% |  |  | 自现有现场条件下按照合同约定范围、图纸（含设计变更）及甲方要求内容以及规范、标准、相关做法等要求完成并达到总包合同全部目标的全部工作内容。 | 结合施工图纸及施工方案，根据GB50856-2024通用安装工程工程量计算规范，以最终验收合格的工程量计算。 | /
590 | 风管机 | 1.名称：风管机 F25 2.规格：制冷量2.5kW 制热量3.2kW 风量450m3/h 机外静压30Pa 额定功率0.10kW 运转噪音≤37dB(A) 带冷凝水提升水泵 3.安装方式：吊装 4.其他：包括但不限于满足图纸、招标文件、规范及验收要求等一切相关费用 | 台 | 2 | 1404.73 | 9% |  |  | 自现有现场条件下按照合同约定范围、图纸（含设计变更）及甲方要求内容以及规范、标准、相关做法等要求完成并达到总包合同全部目标的全部工作内容。 | 结合施工图纸及施工方案，根据GB50856-2024通用安装工程工程量计算规范，以最终验收合格的工程量计算。 | /
591 | 风管机 | 1.名称：风管机 F36 2.规格：制冷量3.6kW 制热量4.2kW 风量780m3/h 机外静压50Pa 额定功率0.10kW 运转噪音≤37dB(A) 带冷凝水提升水泵 3.安装方式：吊装 4.其他：包括但不限于满足图纸、招标文件、规范及验收要求等一切相关费用 | 台 | 1 | 1494.68 | 9% |  |  | 自现有现场条件下按照合同约定范围、图纸（含设计变更）及甲方要求内容以及规范、标准、相关做法等要求完成并达到总包合同全部目标的全部工作内容。 | 结合施工图纸及施工方案，根据GB50856-2024通用安装工程工程量计算规范，以最终验收合格的工程量计算。 | /
592 | 风管机 | 1.名称：风管机 F40 2.规格：制冷量4.0kW 制热量4.5kW 风量780m3/h 机外静压50Pa 额定功率0.14kW 运转噪音≤37dB(A) 带冷凝水提升水泵 3.安装方式：吊装 4.其他：包括但不限于满足图纸、招标文件、规范及验收要求等一切相关费用 | 台 | 3 | 1520.72 | 9% |  |  | 自现有现场条件下按照合同约定范围、图纸（含设计变更）及甲方要求内容以及规范、标准、相关做法等要求完成并达到总包合同全部目标的全部工作内容。 | 结合施工图纸及施工方案，根据GB50856-2024通用安装工程工程量计算规范，以最终验收合格的工程量计算。 | /
593 | 风管机 | 1.名称：风管机 F50 2.规格：制冷量5.0kW 制热量5.6kW 风量900m3/h 机外静压50Pa 额定功率0.17kW 运转噪音≤37dB(A) 带冷凝水提升水泵 3.安装方式：吊装 4.其他：包括但不限于满足图纸、招标文件、规范及验收要求等一切相关费用 | 台 | 3 | 1626.46 | 9% |  |  | 自现有现场条件下按照合同约定范围、图纸（含设计变更）及甲方要求内容以及规范、标准、相关做法等要求完成并达到总包合同全部目标的全部工作内容。 | 结合施工图纸及施工方案，根据GB50856-2024通用安装工程工程量计算规范，以最终验收合格的工程量计算。 | /
594 | 风管机 | 1.名称：风管机 F90 2.规格：制冷量9.0kW 制热量10kW 风量1000m3/h 机外静压50Pa 额定功率0.28kW 运转噪音≤40dB(A) 带冷凝水提升水泵 3.安装方式：吊装 4.其他：包括但不限于满足图纸、招标文件、规范及验收要求等一切相关费用 | 台 | 1 | 2360.32 | 9% |  |  | 自现有现场条件下按照合同约定范围、图纸（含设计变更）及甲方要求内容以及规范、标准、相关做法等要求完成并达到总包合同全部目标的全部工作内容。 | 结合施工图纸及施工方案，根据GB50856-2024通用安装工程工程量计算规范，以最终验收合格的工程量计算。 | /
595 | 风管机 | 1.名称：风管机 F100 2.规格：制冷量10.0kW 制热量11.2kW 风量1400m3/h 机外静压50Pa 额定功率0.28kW 运转噪音≤40dB(A) 带冷凝水提升水泵 3.安装方式：吊装 4.其他：包括但不限于满足图纸、招标文件、规范及验收要求等一切相关费用 | 台 | 3 | 2450.28 | 9% |  |  | 自现有现场条件下按照合同约定范围、图纸（含设计变更）及甲方要求内容以及规范、标准、相关做法等要求完成并达到总包合同全部目标的全部工作内容。 | 结合施工图纸及施工方案，根据GB50856-2024通用安装工程工程量计算规范，以最终验收合格的工程量计算。 | /
596 | 风管机 | 1.名称：风管机 F112 2.规格：制冷量11.2kW 制热量12.5kW 风量1400m3/h 机外静压50Pa 额定功率0.28kW 运转噪音≤40dB(A) 带冷凝水提升水泵 3.安装方式：吊装 4.其他：包括但不限于满足图纸、招标文件、规范及验收要求等一切相关费用 | 台 | 8 | 2492.89 | 9% |  |  | 自现有现场条件下按照合同约定范围、图纸（含设计变更）及甲方要求内容以及规范、标准、相关做法等要求完成并达到总包合同全部目标的全部工作内容。 | 结合施工图纸及施工方案，根据GB50856-2024通用安装工程工程量计算规范，以最终验收合格的工程量计算。 | /
597 | 风管机 | 1.名称：风管机 F140 2.规格：制冷量14.0kW 制热量16.3kW 风量2220m3/h 机外静压90Pa 额定功率0.28kW 运转噪音≤40dB(A) 带冷凝水提升水泵 3.安装方式：吊装 4.其他：包括但不限于满足图纸、招标文件、规范及验收要求等一切相关费用 | 台 | 3 | 2620.72 | 9% |  |  | 自现有现场条件下按照合同约定范围、图纸（含设计变更）及甲方要求内容以及规范、标准、相关做法等要求完成并达到总包合同全部目标的全部工作内容。 | 结合施工图纸及施工方案，根据GB50856-2024通用安装工程工程量计算规范，以最终验收合格的工程量计算。 | /
598 | 风管机 | 1.名称：风管机 F160 2.规格：制冷量16.0kW 制热量18.0kW 风量2300m3/h 机外静压90Pa 额定功率0.4kW 运转噪音≤45dB(A) 带冷凝水提升水泵 3.安装方式：吊装 4.其他：包括但不限于满足图纸、招标文件、规范及验收要求等一切相关费用 | 台 | 6 | 2877.18 | 9% |  |  | 自现有现场条件下按照合同约定范围、图纸（含设计变更）及甲方要求内容以及规范、标准、相关做法等要求完成并达到总包合同全部目标的全部工作内容。 | 结合施工图纸及施工方案，根据GB50856-2024通用安装工程工程量计算规范，以最终验收合格的工程量计算。 | /
599 | 多联式室外机 | 1.名称：多联式室外机 L-1 2.规格：制冷量170.0kW 制热量190.0kW 风量50400m3/h 机外静压-Pa 额定功率49.2kW 运转噪音≤61dB(A) 3.安装方式：落地 4.其他：包括但不限于满足图纸、招标文件、规范及验收要求等一切相关费用 | 台 | 1 | 61399.54 | 9% |  |  | 自现有现场条件下按照合同约定范围、图纸（含设计变更）及甲方要求内容以及规范、标准、相关做法等要求完成并达到总包合同全部目标的全部工作内容。 | 结合施工图纸及施工方案，根据GB50856-2024通用安装工程工程量计算规范，以最终验收合格的工程量计算。 | /
600 | 多联式室外机 | 1.名称：多联式室外机 L-2 2.规格：制冷量61.5kW 制热量69.0kW 风量20700m3/h 机外静压-Pa 额定功率16.4kW 运转噪音≤61dB(A) 3.安装方式：落地 4.其他：包括但不限于满足图纸、招标文件、规范及验收要求等一切相关费用 | 台 | 1 | 20551.91 | 9% |  |  | 自现有现场条件下按照合同约定范围、图纸（含设计变更）及甲方要求内容以及规范、标准、相关做法等要求完成并达到总包合同全部目标的全部工作内容。 | 结合施工图纸及施工方案，根据GB50856-2024通用安装工程工程量计算规范，以最终验收合格的工程量计算。 | /
601 | 多联式室外机 | 1.名称：多联式室外机 L-3 2.规格：制冷量68.0kW 制热量75.0kW 风量21000m3/h 机外静压-Pa 额定功率18.4kW 运转噪音≤61dB(A) 3.安装方式：落地 4.其他：包括但不限于满足图纸、招标文件、规范及验收要求等一切相关费用 | 台 | 1 | 21901.27 | 9% |  |  | 自现有现场条件下按照合同约定范围、图纸（含设计变更）及甲方要求内容以及规范、标准、相关做法等要求完成并达到总包合同全部目标的全部工作内容。 | 结合施工图纸及施工方案，根据GB50856-2024通用安装工程工程量计算规范，以最终验收合格的工程量计算。 | /
602 | 空调温控面板 | 1.名称：空调温控面板 2.规格：86*86mm 3.安装方式：暗装 4.其他：包括但不限于满足图纸、招标文件、规范及验收要求等一切相关费用 | 套 | 30 | 143.96 | 9% |  |  | 自现有现场条件下按照合同约定范围、图纸（含设计变更）及甲方要求内容以及规范、标准、相关做法等要求完成并达到总包合同全部目标的全部工作内容。 | 结合施工图纸及施工方案，根据GB50856-2024通用安装工程工程量计算规范，以最终验收合格的工程量计算。 | /
603 | 碳钢通风管道 | 1.名称：矩形风管 2.材质：镀锌薄钢板 3.厚度：0.6mm 4.长边：≤1000mm 5.其他：包括但不限于满足图纸、招标文件、规范及验收要求等一切相关费用 | 平方米 | 44.37 | 95.34 | 9% |  |  | 自现有现场条件下按照合同约定范围、图纸（含设计变更）及甲方要求内容以及规范、标准、相关做法等要求完成并达到总包合同全部目标的全部工作内容。 | 结合施工图纸及施工方案，根据GB50856-2024通用安装工程工程量计算规范，以最终验收合格的工程量计算。 | /
604 | 碳钢通风管道 | 1.名称：矩形风管 2.材质：镀锌薄钢板 3.厚度：0.75mm 4.长边：≤1000mm 5.其他：包括但不限于满足图纸、招标文件、规范及验收要求等一切相关费用 | 平方米 | 45.59 | 103.47 | 9% |  |  | 自现有现场条件下按照合同约定范围、图纸（含设计变更）及甲方要求内容以及规范、标准、相关做法等要求完成并达到总包合同全部目标的全部工作内容。 | 结合施工图纸及施工方案，根据GB50856-2024通用安装工程工程量计算规范，以最终验收合格的工程量计算。 | /
605 | 碳钢通风管道 | 1.名称：矩形风管 2.材质：镀锌薄钢板 3.厚度：1.0mm 4.长边：≤1250mm 5.其他：包括但不限于满足图纸、招标文件、规范及验收要求等一切相关费用 | 平方米 | 66.86 | 111.6 | 9% |  |  | 自现有现场条件下按照合同约定范围、图纸（含设计变更）及甲方要求内容以及规范、标准、相关做法等要求完成并达到总包合同全部目标的全部工作内容。 | 结合施工图纸及施工方案，根据GB50856-2024通用安装工程工程量计算规范，以最终验收合格的工程量计算。 | /
606 | 碳钢通风管道 | 1.名称：矩形风管 2.材质：镀锌薄钢板 3.厚度：1.0mm 4.长边：≤2000mm 5.其他：包括但不限于满足图纸、招标文件、规范及验收要求等一切相关费用 | 平方米 | 279.53 | 111.6 | 9% |  |  | 自现有现场条件下按照合同约定范围、图纸（含设计变更）及甲方要求内容以及规范、标准、相关做法等要求完成并达到总包合同全部目标的全部工作内容。 | 结合施工图纸及施工方案，根据GB50856-2024通用安装工程工程量计算规范，以最终验收合格的工程量计算。 | /
607 | 柔性接口 | 1.名称：帆布软接口 2.材质：帆布 3.厚度：满足验收要求 4.其他：包括但不限于满足图纸、招标文件、规范及验收要求等一切相关费用 | 平方米 | 32.82 | 146.77 | 9% |  |  | 自现有现场条件下按照合同约定范围、图纸（含设计变更）及甲方要求内容以及规范、标准、相关做法等要求完成并达到总包合同全部目标的全部工作内容。 | 结合施工图纸及施工方案，根据GB50856-2024通用安装工程工程量计算规范，以最终验收合格的工程量计算。 | /
608 | 风管支架刷油 | 1.名称：风管支架刷油 2.按图纸及规范要求 3.其他：包括但不限于以上内容，综合考虑按图纸、招标文件和规范要求而实施、完成这项工程的一切有关费用 | 千克 | 1884.04 | 4.6 | 9% |  |  | 自现有现场条件下按照合同约定范围、图纸（含设计变更）及甲方要求内容以及规范、标准、相关做法等要求完成并达到总包合同全部目标的全部工作内容。 | 结合施工图纸及施工方案，根据GB50856-2024通用安装工程工程量计算规范，以最终验收合格的工程量计算。 | /
609 | 通风管道绝热 | 1.名称：空调风管保温 2.材质：难燃级B1级橡塑保温材料，不燃A级铝箔贴面，湿阻因子≥10000，符合国家GB8624-2012中的管状绝热材料B标准 3.厚度：20mm 4.其他：包括但不限于满足图纸、招标文件、规范及验收要求等一切相关费用 | 平方米 | 469.67 | 41.98 | 9% |  |  | 自现有现场条件下按照合同约定范围、图纸（含设计变更）及甲方要求内容以及规范、标准、相关做法等要求完成并达到总包合同全部目标的全部工作内容。 | 结合施工图纸及施工方案，根据GB50856-2024通用安装工程工程量计算规范，以最终验收合格的工程量计算。 | /
610 | 通风工程检测、调试 | 1.名称：风管漏光试验、漏风试验 | 系统 | 1 | 3314.21 | 9% |  |  | 自现有现场条件下按照合同约定范围、图纸（含设计变更）及甲方要求内容以及规范、标准、相关做法等要求完成并达到总包合同全部目标的全部工作内容。 | 结合施工图纸及施工方案，根据GB50856-2024通用安装工程工程量计算规范，以最终验收合格的工程量计算。 | /
611 | 单层百叶风口 | 1.名称：单层百叶风口 2.周长：≤1800mm 3.规格：600*150 4.其他：包括但不限于满足图纸、招标文件、规范及验收要求等一切相关费用 | 个 | 12 | 57.18 | 9% |  |  | 自现有现场条件下按照合同约定范围、图纸（含设计变更）及甲方要求内容以及规范、标准、相关做法等要求完成并达到总包合同全部目标的全部工作内容。 | 结合施工图纸及施工方案，根据GB50856-2024通用安装工程工程量计算规范，以最终验收合格的工程量计算。 | /
612 | 单层百叶风口 | 1.名称：单层百叶风口 2.周长：≤2500mm 3.规格：800*150 4.其他：包括但不限于满足图纸、招标文件、规范及验收要求等一切相关费用 | 个 | 6 | 67.13 | 9% |  |  | 自现有现场条件下按照合同约定范围、图纸（含设计变更）及甲方要求内容以及规范、标准、相关做法等要求完成并达到总包合同全部目标的全部工作内容。 | 结合施工图纸及施工方案，根据GB50856-2024通用安装工程工程量计算规范，以最终验收合格的工程量计算。 | /
613 | 单层百叶风口 | 1.名称：单层百叶风口 2.周长：≤2500mm 3.规格：1000*120 4.其他：包括但不限于满足图纸、招标文件、规范及验收要求等一切相关费用 | 个 | 2 | 85.56 | 9% |  |  | 自现有现场条件下按照合同约定范围、图纸（含设计变更）及甲方要求内容以及规范、标准、相关做法等要求完成并达到总包合同全部目标的全部工作内容。 | 结合施工图纸及施工方案，根据GB50856-2024通用安装工程工程量计算规范，以最终验收合格的工程量计算。 | /
614 | 单层百叶风口 | 1.名称：单层百叶风口 2.周长：≤3300mm 3.规格：1400*150 4.其他：包括但不限于满足图纸、招标文件、规范及验收要求等一切相关费用 | 个 | 16 | 116.84 | 9% |  |  | 自现有现场条件下按照合同约定范围、图纸（含设计变更）及甲方要求内容以及规范、标准、相关做法等要求完成并达到总包合同全部目标的全部工作内容。 | 结合施工图纸及施工方案，根据GB50856-2024通用安装工程工程量计算规范，以最终验收合格的工程量计算。 | /
615 | 单层百叶风口 | 1.名称：单层百叶风口 2.周长：≤5200mm 3.规格：2000*150 4.其他：包括但不限于满足图纸、招标文件、规范及验收要求等一切相关费用 | 个 | 24 | 148.59 | 9% |  |  | 自现有现场条件下按照合同约定范围、图纸（含设计变更）及甲方要求内容以及规范、标准、相关做法等要求完成并达到总包合同全部目标的全部工作内容。 | 结合施工图纸及施工方案，根据GB50856-2024通用安装工程工程量计算规范，以最终验收合格的工程量计算。 | /
616 | 连通管 | 1.名称：连通管 2.规格：1200(L)*300(W)*300(H) 3.其他：包括但不限于满足图纸、招标文件、规范及验收要求等一切相关费用 | 个 | 2 | 177.02 | 9% |  |  | 自现有现场条件下按照合同约定范围、图纸（含设计变更）及甲方要求内容以及规范、标准、相关做法等要求完成并达到总包合同全部目标的全部工作内容。 | 结合施工图纸及施工方案，根据GB50856-2024通用安装工程工程量计算规范，以最终验收合格的工程量计算。 | /
617 | 连通管 | 1.名称：连通管 2.规格：1200(L)*250(W)*300(H) 3.其他：包括但不限于满足图纸、招标文件、规范及验收要求等一切相关费用 | 个 | 16 | 162.45 | 9% |  |  | 自现有现场条件下按照合同约定范围、图纸（含设计变更）及甲方要求内容以及规范、标准、相关做法等要求完成并达到总包合同全部目标的全部工作内容。 | 结合施工图纸及施工方案，根据GB50856-2024通用安装工程工程量计算规范，以最终验收合格的工程量计算。 | /
618 | 连通管 | 1.名称：连通管 2.规格：2200(L)*250(W)*300(H) 3.其他：包括但不限于满足图纸、招标文件、规范及验收要求等一切相关费用 | 个 | 24 | 294.6 | 9% |  |  | 自现有现场条件下按照合同约定范围、图纸（含设计变更）及甲方要求内容以及规范、标准、相关做法等要求完成并达到总包合同全部目标的全部工作内容。 | 结合施工图纸及施工方案，根据GB50856-2024通用安装工程工程量计算规范，以最终验收合格的工程量计算。 | /
619 | 铜管 | 1.名称：紫铜管 2.规格：φ6.4 3.厚度：0.8mm 4.连接方式：钎焊连结 5.其他：包括但不限于满足图纸、招标文件、规范及验收要求等一切相关费用 | 米 | 37.15 | 19.04 | 9% |  |  | 自现有现场条件下按照合同约定范围、图纸（含设计变更）及甲方要求内容以及规范、标准、相关做法等要求完成并达到总包合同全部目标的全部工作内容。 | 结合施工图纸及施工方案，根据GB50856-2024通用安装工程工程量计算规范，以最终验收合格的工程量计算。 | /
620 | 铜管 | 1.名称：紫铜管 2.规格：φ9.5 3.厚度：0.8mm 4.连接方式：钎焊连结 5.其他：包括但不限于满足图纸、招标文件、规范及验收要求等一切相关费用 | 米 | 95.8 | 30.62 | 9% |  |  | 自现有现场条件下按照合同约定范围、图纸（含设计变更）及甲方要求内容以及规范、标准、相关做法等要求完成并达到总包合同全部目标的全部工作内容。 | 结合施工图纸及施工方案，根据GB50856-2024通用安装工程工程量计算规范，以最终验收合格的工程量计算。 | /
621 | 铜管 | 1.名称：紫铜管 2.规格：φ12.7 3.厚度：0.8mm 4.连接方式：钎焊连结 5.其他：包括但不限于满足图纸、招标文件、规范及验收要求等一切相关费用 | 米 | 56.45 | 38.83 | 9% |  |  | 自现有现场条件下按照合同约定范围、图纸（含设计变更）及甲方要求内容以及规范、标准、相关做法等要求完成并达到总包合同全部目标的全部工作内容。 | 结合施工图纸及施工方案，根据GB50856-2024通用安装工程工程量计算规范，以最终验收合格的工程量计算。 | /
622 | 铜管 | 1.名称：紫铜管 2.规格：φ15.9 3.厚度：1.0mm 4.连接方式：钎焊连结 5.其他：包括但不限于满足图纸、招标文件、规范及验收要求等一切相关费用 | 米 | 102.36 | 41.85 | 9% |  |  | 自现有现场条件下按照合同约定范围、图纸（含设计变更）及甲方要求内容以及规范、标准、相关做法等要求完成并达到总包合同全部目标的全部工作内容。 | 结合施工图纸及施工方案，根据GB50856-2024通用安装工程工程量计算规范，以最终验收合格的工程量计算。 | /
623 | 铜管 | 1.名称：紫铜管 2.规格：φ19.1 3.厚度：1.0mm 4.连接方式：钎焊连结 5.其他：包括但不限于满足图纸、招标文件、规范及验收要求等一切相关费用 | 米 | 43.33 | 64.83 | 9% |  |  | 自现有现场条件下按照合同约定范围、图纸（含设计变更）及甲方要求内容以及规范、标准、相关做法等要求完成并达到总包合同全部目标的全部工作内容。 | 结合施工图纸及施工方案，根据GB50856-2024通用安装工程工程量计算规范，以最终验收合格的工程量计算。 | /
624 | 铜管 | 1.名称：紫铜管 2.规格：φ22.2 3.厚度：1.0mm 4.连接方式：钎焊连结 5.其他：包括但不限于满足图纸、招标文件、规范及验收要求等一切相关费用 | 米 | 22.44 | 70.75 | 9% |  |  | 自现有现场条件下按照合同约定范围、图纸（含设计变更）及甲方要求内容以及规范、标准、相关做法等要求完成并达到总包合同全部目标的全部工作内容。 | 结合施工图纸及施工方案，根据GB50856-2024通用安装工程工程量计算规范，以最终验收合格的工程量计算。 | /
625 | 铜管 | 1.名称：紫铜管 2.规格：φ28.6 3.厚度：1.2mm 4.连接方式：钎焊连结 5.其他：包括但不限于满足图纸、招标文件、规范及验收要求等一切相关费用 | 米 | 55.75 | 89.44 | 9% |  |  | 自现有现场条件下按照合同约定范围、图纸（含设计变更）及甲方要求内容以及规范、标准、相关做法等要求完成并达到总包合同全部目标的全部工作内容。 | 结合施工图纸及施工方案，根据GB50856-2024通用安装工程工程量计算规范，以最终验收合格的工程量计算。 | /
626 | 铜管 | 1.名称：紫铜管 2.规格：φ31.8 3.厚度：1.2mm 4.连接方式：钎焊连结 5.其他：包括但不限于满足图纸、招标文件、规范及验收要求等一切相关费用 | 米 | 35.88 | 106.93 | 9% |  |  | 自现有现场条件下按照合同约定范围、图纸（含设计变更）及甲方要求内容以及规范、标准、相关做法等要求完成并达到总包合同全部目标的全部工作内容。 | 结合施工图纸及施工方案，根据GB50856-2024通用安装工程工程量计算规范，以最终验收合格的工程量计算。 | /
627 | 分歧器 | 1.名称：分歧器 2.规格：公称直径20mm以内 3.其他：包括但不限于满足图纸、招标文件、规范及验收要求等一切相关费用 | 个 | 11 | 64.92 | 9% |  |  | 自现有现场条件下按照合同约定范围、图纸（含设计变更）及甲方要求内容以及规范、标准、相关做法等要求完成并达到总包合同全部目标的全部工作内容。 | 结合施工图纸及施工方案，根据GB50856-2024通用安装工程工程量计算规范，以最终验收合格的工程量计算。 | /
628 | 分歧器 | 1.名称：分歧器 2.规格：公称直径30mm以内 3.其他：包括但不限于满足图纸、招标文件、规范及验收要求等一切相关费用 | 个 | 12 | 98.43 | 9% |  |  | 自现有现场条件下按照合同约定范围、图纸（含设计变更）及甲方要求内容以及规范、标准、相关做法等要求完成并达到总包合同全部目标的全部工作内容。 | 结合施工图纸及施工方案，根据GB50856-2024通用安装工程工程量计算规范，以最终验收合格的工程量计算。 | /
629 | 分歧器 | 1.名称：分歧器 2.规格：公称直径40mm以内 3.其他：包括但不限于满足图纸、招标文件、规范及验收要求等一切相关费用 | 个 | 4 | 121.47 | 9% |  |  | 自现有现场条件下按照合同约定范围、图纸（含设计变更）及甲方要求内容以及规范、标准、相关做法等要求完成并达到总包合同全部目标的全部工作内容。 | 结合施工图纸及施工方案，根据GB50856-2024通用安装工程工程量计算规范，以最终验收合格的工程量计算。 | /
630 | 塑料管 | 1.名称：UPVC管 2.规格：DN20 3.介质：冷凝水 4.连接方式：粘接 5.其他：包括但不限于满足图纸、招标文件、规范及验收要求等一切相关费用 | 米 | 45.57 | 14.46 | 9% |  |  | 自现有现场条件下按照合同约定范围、图纸（含设计变更）及甲方要求内容以及规范、标准、相关做法等要求完成并达到总包合同全部目标的全部工作内容。 | 结合施工图纸及施工方案，根据GB50856-2024通用安装工程工程量计算规范，以最终验收合格的工程量计算。 | /
631 | 塑料管 | 1.名称：UPVC管 2.规格：DN25 3.介质：冷凝水 4.连接方式：粘接 5.其他：包括但不限于满足图纸、招标文件、规范及验收要求等一切相关费用 | 米 | 63.86 | 17.91 | 9% |  |  | 自现有现场条件下按照合同约定范围、图纸（含设计变更）及甲方要求内容以及规范、标准、相关做法等要求完成并达到总包合同全部目标的全部工作内容。 | 结合施工图纸及施工方案，根据GB50856-2024通用安装工程工程量计算规范，以最终验收合格的工程量计算。 | /
632 | 塑料管 | 1.名称：UPVC管 2.规格：DN32 3.介质：冷凝水 4.连接方式：粘接 5.其他：包括但不限于满足图纸、招标文件、规范及验收要求等一切相关费用 | 米 | 44.21 | 22.7 | 9% |  |  | 自现有现场条件下按照合同约定范围、图纸（含设计变更）及甲方要求内容以及规范、标准、相关做法等要求完成并达到总包合同全部目标的全部工作内容。 | 结合施工图纸及施工方案，根据GB50856-2024通用安装工程工程量计算规范，以最终验收合格的工程量计算。 | /
633 | 塑料管 | 1.名称：UPVC管 2.规格：DN40 3.介质：冷凝水 4.连接方式：粘接 5.其他：包括但不限于满足图纸、招标文件、规范及验收要求等一切相关费用 | 米 | 45.78 | 27.91 | 9% |  |  | 自现有现场条件下按照合同约定范围、图纸（含设计变更）及甲方要求内容以及规范、标准、相关做法等要求完成并达到总包合同全部目标的全部工作内容。 | 结合施工图纸及施工方案，根据GB50856-2024通用安装工程工程量计算规范，以最终验收合格的工程量计算。 | /
634 | 塑料管 | 1.名称：UPVC管 2.规格：DN50 3.介质：冷凝水 4.连接方式：粘接 5.其他：包括但不限于满足图纸、招标文件、规范及验收要求等一切相关费用 | 米 | 3.47 | 28.25 | 9% |  |  | 自现有现场条件下按照合同约定范围、图纸（含设计变更）及甲方要求内容以及规范、标准、相关做法等要求完成并达到总包合同全部目标的全部工作内容。 | 结合施工图纸及施工方案，根据GB50856-2024通用安装工程工程量计算规范，以最终验收合格的工程量计算。 | /
635 | 其他管道绝热 | 1.名称：冷媒管保温 2.材质：难燃B1级橡塑 3.厚度：20mm 4.其他：包括但不限于满足图纸、招标文件、规范及验收要求等一切相关费用 | 立方米 | 0.76 | 2292.33 | 9% |  |  | 自现有现场条件下按照合同约定范围、图纸（含设计变更）及甲方要求内容以及规范、标准、相关做法等要求完成并达到总包合同全部目标的全部工作内容。 | 结合施工图纸及施工方案，根据GB50856-2024通用安装工程工程量计算规范，以最终验收合格的工程量计算。 | /
636 | 其他管道绝热 | 1.名称：冷媒管保温 2.材质：难燃B1级橡塑 3.厚度：25mm 4.其他：包括但不限于满足图纸、招标文件、规范及验收要求等一切相关费用 | 立方米 | 0.45 | 2292.33 | 9% |  |  | 自现有现场条件下按照合同约定范围、图纸（含设计变更）及甲方要求内容以及规范、标准、相关做法等要求完成并达到总包合同全部目标的全部工作内容。 | 结合施工图纸及施工方案，根据GB50856-2024通用安装工程工程量计算规范，以最终验收合格的工程量计算。 | /
637 | 其他管道绝热 | 1.名称：冷凝管保温 2.材质：难燃B1级橡塑 3.厚度：13mm 4.其他：包括但不限于满足图纸、招标文件、规范及验收要求等一切相关费用 | 立方米 | 0.44 | 2292.33 | 9% |  |  | 自现有现场条件下按照合同约定范围、图纸（含设计变更）及甲方要求内容以及规范、标准、相关做法等要求完成并达到总包合同全部目标的全部工作内容。 | 结合施工图纸及施工方案，根据GB50856-2024通用安装工程工程量计算规范，以最终验收合格的工程量计算。 | /
638 | 管道支架 | 1.名称：管道支架 2.刷油防腐：除锈后樟丹防锈漆二道，醇酸磁漆二道 3.其他：包括但不限于满足图纸、招标文件、规范及验收要求等一切相关费用 | 千克 | 214.86 | 8.86 | 9% |  |  | 自现有现场条件下按照合同约定范围、图纸（含设计变更）及甲方要求内容以及规范、标准、相关做法等要求完成并达到总包合同全部目标的全部工作内容。 | 结合施工图纸及施工方案，根据GB50856-2024通用安装工程工程量计算规范，以最终验收合格的工程量计算。 | /
合计

## 综合单价分析表
综合单价分析表
分项 | 计量单位 | 人工费 | 主材材料费 | 辅材费 | 机械使用费用 | 管理费率 | 利润率 | 不含税单价 | 税率 | 含税单价 | 备注
（分项，如：土方回填） |  | 0 | 0 | 0 | 0 |  |  | 0 |  | 0 | 本行填写费用明细中汇总，如主材费为汇总费用明细内主材行金额
3:7灰土回填
费用明细
序号 | 工作内容 |  |  | 单价 | 单位 | 数量 | 损耗率(%) | 金额 | 备注（可备注影响因素或其他所有想备注的东西） |  | 此部分填写每单位金额，如每立方米回填所需人工、机械、材料等，可自行插行补充
1 | （人工）
2 | （主材名称、规格、型号）
3 | （辅材1）
石灰
4 | （辅材2）
5 | （机械）
6 | 其他（自行补充）
7 | ...
8
9
小计