## 汇总表
会所售楼部安装工程汇总表
序号 | 单位工程 | 含税合价 | 不含税控制合价 | 含税控制合价 | 备注
1 | 会所售楼部安装工程——电气 | 478159.017 | 472090.65 | 514578.8085
2 | 会所售楼部安装工程——给排水 | 93179.4075 | 102836 | 112091.24
3 | 会所售楼部安装工程——空调 | 341307.9303 | 322743.33 | 351790.2297
小计 |  | 912646.3548 | 897669.98 | 978460.2782

## 电气工程
会所售楼部电气工程工程量清单
序号 | 编码 | 项目名称 | 项目特征 | 单位 | 工程量 | 人工费 | 材料费 | 机械费 | 管理费 | 利润 | 不含税单价 | 合价
[9 empty] | 2% | 3.15%
单位工程
电气工程
灯具、电器
1 | 30413002001 | L1 嵌入式LED可调射灯 | 1.名称：L1 嵌入式LED可调射灯 2.规格：LED COB 15W 3000K±50 3.尺寸：φ77mm*H90mm 4.安装方式：嵌装 5.其他：包括但不限于满足图纸、招标文件、规范及验收要求等一切相关费用 | 套 | 68 | 22 | 116.5 | 0.3 | 2.776 | 4.4596 | 146.0356 | 9930.4238
2 | 30413002002 | L2 嵌入式LED筒灯 | 1.名称：L2 嵌入式LED筒灯 2.规格：LED COB 15W 3000K±50 3.尺寸：φ77mm*H99mm 4.安装方式：嵌装 5.其他：包括但不限于满足图纸、招标文件、规范及验收要求等一切相关费用 | 套 | 16 | 22 | 116.5 | 0.3 | 2.776 | 4.4596 | 146.0356 | 2336.5703
3 | 30413002003 | L3 嵌入式LED可调射灯 | 1.名称：L3 嵌入式LED可调射灯 2.规格：LED COB 7W 2700K±50 3.尺寸：φ77mm*H78mm 4.安装方式：嵌装 5.其他：包括但不限于满足图纸、招标文件、规范及验收要求等一切相关费用 | 套 | 156 | 22 | 86.5 | 0.3 | 2.176 | 3.4957 | 114.4717 | 17857.5921
4 | 30413002004 | L4 嵌入式LED可调射灯 | 1.名称：L4 嵌入式LED可调射灯 2.规格：LED COB 9W 2700K±50 3.尺寸：φ77mm*H78mm 4.安装方式：嵌装 5.其他：包括但不限于满足图纸、招标文件、规范及验收要求等一切相关费用 | 套 | 21 | 22 | 93.5 | 0.3 | 2.316 | 3.7207 | 121.8367 | 2558.5697
5 | 30413002005 | L5 明装LED可调射灯 | 1.名称：L5 明装LED可调射灯 2.规格：LED COB 15W 3500K±50 3.尺寸：L85mm*W85mm*H90mm 4.安装方式：明装 5.其他：包括但不限于满足图纸、招标文件、规范及验收要求等一切相关费用 | 套 | 4 | 22 | 263.5 | 0.3 | 5.716 | 9.1828 | 300.6988 | 1202.795
6 | 30413002006 | L6 嵌入式LED可调射灯 | 1.名称：L6 嵌入式LED可调射灯 2.规格：LED COB 12W 2700K±50 3.尺寸：φ77mm*H78mm 4.安装方式：嵌装 5.其他：包括但不限于满足图纸、招标文件、规范及验收要求等一切相关费用 | 套 | 2 | 22 | 116.5 | 0.3 | 2.776 | 4.4596 | 146.0356 | 292.0713
7 | 30413002007 | L7 嵌入式LED可调射灯 | 1.名称：L7 嵌入式LED可调射灯 2.规格：LED COB 12W 2700K±50 3.尺寸：φ77mm*H78mm 4.安装方式：嵌装 5.其他：包括但不限于满足图纸、招标文件、规范及验收要求等一切相关费用 | 套 | 11 | 22 | 116.5 | 0.3 | 2.776 | 4.4596 | 146.0356 | 1606.3921
8 | 30413002008 | L8 嵌入式LED可调射灯 | 1.名称：L8 嵌入式LED可调射灯 2.规格：LED COB 7W 2700K±50 3.尺寸：φ77mm*H78mm 4.安装方式：嵌装 5.其他：包括但不限于满足图纸、招标文件、规范及验收要求等一切相关费用 | 套 | 7 | 22 | 86.5 | 0.3 | 2.176 | 3.4957 | 114.4717 | 801.3022
9 | 30413002009 | L10 嵌入式LED可调射灯 | 1.名称：L10 嵌入式LED可调射灯 2.规格：LED COB 7W 2700K±50 3.尺寸：φ77mm*H78mm 4.安装方式：嵌装 5.其他：包括但不限于满足图纸、招标文件、规范及验收要求等一切相关费用 | 套 | 20 | 22 | 136.5 | 0.3 | 3.176 | 5.1022 | 167.0782 | 3341.5649
10 | 30413001001 | L11 吊线办公灯 | 1.名称：L11 吊线办公灯 2.规格：LED 30W 4000K±50 3.尺寸：L1206mm*W75mm*H73.5mm 4.安装方式：吊装 5.其他：包括但不限于满足图纸、招标文件、规范及验收要求等一切相关费用 | 套 | 7 | 55 | 923 | 0.3 | 19.566 | 31.4328 | 1029.2988 | 7205.0915
11 | 30413001002 | L12 吸顶灯 | 1.名称：L12 吸顶灯 2.规格：LED 18W 4000K±50 3.尺寸：Φ290mm*H54.5mm 4.安装方式：吸顶 5.其他：包括但不限于满足图纸、招标文件、规范及验收要求等一切相关费用 | 套 | 4 | 22 | 66.5 | 0.3 | 1.776 | 2.8531 | 93.4291 | 373.7166
12 | 30413004001 | L13 LED地埋灯 | 1.名称：L13 LED地埋灯 2.规格：LED 1W 2700K±50 3.尺寸：Φ42mm*H75mm 4.安装方式：埋地 5.其他：包括但不限于满足图纸、招标文件、规范及验收要求等一切相关费用 | 套 | 3 | 22 | 87 | 0.3 | 2.186 | 3.5118 | 114.9978 | 344.9934
13 | 30413002010 | G1 LED格栅射灯 | 1.名称：G1 LED格栅射灯 2.规格：LED 10*2W 2700K±50 3.尺寸：L278.5mm*W43mm*H41mm 4.安装方式：嵌入 5.其他：包括但不限于满足图纸、招标文件、规范及验收要求等一切相关费用 | 套 | 4 | 55 | 816.5 | 0.3 | 17.436 | 28.0109 | 917.2469 | 3668.9877
14 | 30413002011 | G2 LED格栅射灯 | 1.名称：G2 LED格栅射灯 2.规格：LED 5*2W 2700K±50 3.尺寸：L145.9mm*W43mm*H41mm 4.安装方式：嵌入 5.其他：包括但不限于满足图纸、招标文件、规范及验收要求等一切相关费用 | 套 | 10 | 55 | 551.5 | 0.3 | 12.136 | 19.4965 | 638.4325 | 6384.3248
15 | 30413002012 | G3 导轨射灯 | 1.名称：G3 导轨射灯 2.规格：LED COB 5W 2700K±50 3.尺寸：L90mm*W34mm*H84mm，轨道尺寸：L2000mm*W45mm*H13.5mm 4.安装方式：嵌入 5.其他：包括但不限于满足图纸、招标文件、规范及验收要求等一切相关费用 | 套 | 3 | 45 | 330 | 0.3 | 7.506 | 12.0584 | 394.8644 | 1184.5932
16 | 30413004002 | T1 LED梯步灯 | 1.名称：T1 LED梯步灯 2.规格：LED 1W 2700K±50 3.尺寸：L90mm*W90mm*H46mm 4.安装方式：壁装 5.其他：包括但不限于满足图纸、招标文件、规范及验收要求等一切相关费用 | 套 | 38 | 22 | 122 | 0.3 | 2.886 | 4.6364 | 151.8224 | 5769.2496
17 | 30413002013 | R1 LED灯带 | 1.名称：R1 LED灯带 2.规格：LED 6W/M 每米120颗芯片 2700K±50 3.尺寸：15*10mm 4.安装方式：天花 5.其他：包括但不限于满足图纸、招标文件、规范及验收要求等一切相关费用 | m | 208.01 | 8 | 50.5 | 0.3 | 1.176 | 1.8892 | 61.8652 | 12868.5894
18 | 30413002014 | R2 LED灯带 | 1.名称：R2 LED灯带 2.规格：LED 4W/M 每米120颗芯片 2700K±50 3.尺寸：10*10mm 4.安装方式：墙面 5.其他：包括但不限于满足图纸、招标文件、规范及验收要求等一切相关费用 | m | 217.9 | 8 | 50.5 | 0.3 | 1.176 | 1.8892 | 61.8652 | 13480.4367
19 | 30413002015 | R4 LED防水柔性灯带 | 1.名称：R4 LED防水柔性灯带 2.规格：LED 4W/M 每米120颗芯片 2700K±50 3.尺寸：10000*6*12mm 4.安装方式：墙面 5.其他：包括但不限于满足图纸、招标文件、规范及验收要求等一切相关费用 | m | 67.63 | 8 | 50.5 | 0.3 | 1.176 | 1.8892 | 61.8652 | 4183.9465
20 | 30413002016 | R5 LED柜子灯带 | 1.名称：R5 LED柜子灯带 2.规格：LED 6W/M 每米120颗芯片 2700K±50 3.尺寸：10*10mm 4.安装方式：柜体 5.其他：包括但不限于满足图纸、招标文件、规范及验收要求等一切相关费用 | m | 95.26 | 8 | 50.5 | 0.3 | 1.176 | 1.8892 | 61.8652 | 5893.2831
21 | 30413002017 | R6 LED灯条 | 1.名称：R6 LED灯条 2.规格：LED 12W/M 2700K±50 3.尺寸：L950mm*W17mm*H1.4mm 4.安装方式：天花 5.其他：包括但不限于满足图纸、招标文件、规范及验收要求等一切相关费用 | m | 887.49 | 8 | 50.5 | 0.3 | 1.176 | 1.8892 | 61.8652 | 54904.7854
22 | 30413002018 | R7 地面洗墙灯 | 1.名称：R7 地面洗墙灯 2.规格：LED 18W 2700K±50 3.尺寸：1000*43*53mm，灯体截面29*45mm 4.安装方式：地面 5.其他：包括但不限于满足图纸、招标文件、规范及验收要求等一切相关费用 | m | 4 | 35 | 351.5 | 0.3 | 7.736 | 12.4279 | 406.9639 | 1627.8555
23 | 30413009001 | LED 灯带驱动电源 | 1.名称：LED 灯带驱动电源 2.规格：60W 工作电压：220V 输出电压：24V 3.尺寸：L140*W45*H29mm 4.其他：包括但不限于满足图纸、招标文件、规范及验收要求等一切相关费用 | 个 | 280 | 3 | 85.5 | 0.3 | 1.776 | 2.8531 | 93.4291 | 26160.1603
24 | 30405017001 | 洗碗机 | 1.名称：洗碗机 2.规格：- 3.尺寸：详见物料表 4.其他：包括但不限于满足图纸、招标文件、规范及验收要求等一切相关费用 | 台 | 1 | 450 | 6725 | 5.5 | 143.61 | 230.7095 | 7554.8195 | 7554.8195
开关插座
25 | 30413013001 | 照明开关 | 1.名称：单联单控开关 2.规格：86*86mm 3.安装方式：暗装 4.其他：包括但不限于满足图纸、招标文件、规范及验收要求等一切相关费用 | 套 | 5 | 12 | 20.1 | 0.2 | 0.646 | 1.0378 | 33.9838 | 169.919
26 | 30413013002 | 照明开关 | 1.名称：双联单控开关 2.规格：86*86mm 3.安装方式：暗装 4.其他：包括但不限于满足图纸、招标文件、规范及验收要求等一切相关费用 | 套 | 10 | 12 | 22.5 | 0.2 | 0.694 | 1.1149 | 36.5089 | 365.0891
27 | 30413013003 | 照明开关 | 1.名称：三联单控开关 2.规格：86*86mm 3.安装方式：暗装 4.其他：包括但不限于满足图纸、招标文件、规范及验收要求等一切相关费用 | 套 | 23 | 12 | 22.5 | 0.2 | 0.694 | 1.1149 | 36.5089 | 839.705
28 | 30413013004 | 照明开关 | 1.名称：卫生间排风开关 2.规格：86*86mm 3.安装方式：暗装 4.其他：包括但不限于满足图纸、招标文件、规范及验收要求等一切相关费用 | 套 | 4 | 12 | 35.5 | 0.2 | 0.954 | 1.5326 | 50.1866 | 200.7464
29 | 30413014001 | 插座 | 1.名称：三孔插座 2.规格：86*86mm 3.安装方式：暗装 4.其他：包括但不限于满足图纸、招标文件、规范及验收要求等一切相关费用 | 套 | 2 | 12 | 23.5 | 0.2 | 0.714 | 1.147 | 37.561 | 75.1221
30 | 30413014002 | 插座 | 1.名称：五孔插座 2.规格：86*86mm 3.安装方式：暗装 4.其他：包括但不限于满足图纸、招标文件、规范及验收要求等一切相关费用 | 套 | 63 | 12 | 12.5 | 0.2 | 0.494 | 0.79361 | 25.9876 | 1637.2195
31 | 30413014003 | 插座 | 1.名称：五孔插座（带防溅盒） 2.规格：86*86mm 3.安装方式：暗装 4.其他：包括但不限于满足图纸、招标文件、规范及验收要求等一切相关费用 | 套 | 15 | 12 | 26.5 | 0.2 | 0.774 | 1.2434 | 40.7174 | 610.7615
32 | 30413014004 | 插座 | 1.名称：五孔插座带开关 2.规格：86*86mm 3.安装方式：暗装 4.其他：包括但不限于满足图纸、招标文件、规范及验收要求等一切相关费用 | 套 | 21 | 12 | 20.5 | 0.2 | 0.654 | 1.0507 | 34.4047 | 722.4977
33 | 30413014005 | 插座 | 1.名称：五孔插座带开关（带防溅盒） 2.规格：86*86mm 3.安装方式：暗装 4.其他：包括但不限于满足图纸、招标文件、规范及验收要求等一切相关费用 | 套 | 4 | 12 | 26.5 | 0.2 | 0.774 | 1.2434 | 40.7174 | 162.8697
34 | 30413014006 | 插座 | 1.名称：五孔地面插座 2.规格：86*86mm 3.安装方式：暗装 4.其他：包括但不限于满足图纸、招标文件、规范及验收要求等一切相关费用 | 套 | 51 | 12 | 125.5 | 0.2 | 2.754 | 4.4243 | 144.8783 | 7388.7934
配管配线
35 | 30412001001 | 配管 | 1.名称：电气配管 2.规格：JDG20 3.安装方式：暗装 4.其他：包括但不限于满足图纸、招标文件、规范及验收要求等一切相关费用 | m | 2169.81 | 8.5 | 7.052 | 0.1 | 0.31304 | 0.5029 | 16.4679 | 35732.2982
36 | 30412001002 | 配管 | 1.名称：电气配管 2.规格：JDG25 3.安装方式：暗装 4.其他：包括但不限于满足图纸、招标文件、规范及验收要求等一切相关费用 | m | 324.48 | 8.5 | 8.567 | 0.1 | 0.34334 | 0.55158 | 18.0619 | 5860.7304
37 | 30412001003 | 配管 | 1.名称：电气配管 2.规格：PC20 3.安装方式：暗装 4.其他：包括但不限于满足图纸、招标文件、规范及验收要求等一切相关费用 | m | 616.28 | 8.5 | 6.749 | 0.1 | 0.30698 | 0.49316 | 16.1491 | 9952.3941
38 | 30412001004 | 配管 | 1.名称：电气配管 2.规格：PC25 3.安装方式：暗装 4.其他：包括但不限于满足图纸、招标文件、规范及验收要求等一切相关费用 | m | 932.93 | 8.5 | 8.365 | 0.1 | 0.3393 | 0.54509 | 17.8494 | 16652.2272
39 | 30412001005 | 配管 | 1.名称：电气配管 2.规格：PC32 3.安装方式：暗装 4.其他：包括但不限于满足图纸、招标文件、规范及验收要求等一切相关费用 | m | 24.68 | 8.5 | 10.688 | 0.1 | 0.38576 | 0.61972 | 20.2935 | 500.8432
40 | 30412001006 | 配管 | 1.名称：金属软管 2.规格：DN20 3.安装方式：吊顶内安装 4.其他：包括但不限于满足图纸、招标文件、规范及验收要求等一切相关费用 | m | 686.43 | 6 | 6.5 | 0.1 | 0.252 | 0.40484 | 13.2568 | 9099.8913
41 | 30412001007 | 配管 | 1.名称：金属软管 2.规格：DN25 3.安装方式：吊顶内安装 4.其他：包括但不限于满足图纸、招标文件、规范及验收要求等一切相关费用 | m | 286.28 | 6.5 | 8.1 | 0.1 | 0.294 | 0.47231 | 15.4663 | 4427.6955
42 | 31301001001 | 凿槽及修复 | 1.名称：凿槽及修复 2.规格：70*70 3.部位：砖、混凝土结构综合考虑 4.其他：包括但不限于满足图纸、招标文件、规范及验收要求等一切相关费用 | m | 606.51 | 20 | 2 | 0.1 | 0.442 | 0.71007 | 23.2521 | 14102.6148
43 | 30412006001 | 接线盒 | 1.名称：接线盒 2.材质：钢制 3.安装方式：暗装 4.其他：包括但不限于满足图纸、招标文件、规范及验收要求等一切相关费用 | 个 | 861 | 3.5 | 1.7 | 0.1 | 0.106 | 0.17029 | 5.5763 | 4801.1848
44 | 30412006002 | 开关（插座）盒 | 1.名称：开关（插座）盒 2.材质：钢制 3.安装方式：暗装 4.其他：包括但不限于满足图纸、招标文件、规范及验收要求等一切相关费用 | 个 | 73 | 3 | 8 | 0.1 | 0.222 | 0.35664 | 11.6786 | 852.5409
45 | 30412006003 | 开关（插座）盒 | 1.名称：开关（插座）盒 2.材质：塑料 3.安装方式：暗装 4.其他：包括但不限于满足图纸、招标文件、规范及验收要求等一切相关费用 | 个 | 162 | 3 | 7.9 | 0.1 | 0.22 | 0.35343 | 11.5734 | 1874.8957
46 | 30412004001 | 配线 | 1.名称：电气配线 2.型号规格：WDZC-BYJ-2.5 3.安装方式：管内穿线 4.其他：包括但不限于满足图纸、招标文件、规范及验收要求等一切相关费用 | m | 10389.06 | 2.1 | 3.412 | 1.14 | 0.13304 | 0.21373 | 6.9988 | 72710.6286
47 | 30412004002 | 配线 | 1.名称：电气配线 2.型号规格：WDZC-BYJ-2.5 3.安装方式：线槽配线 4.其他：包括但不限于满足图纸、招标文件、规范及验收要求等一切相关费用 | m | 311.04 | 2.1 | 3.412 | 0.1 | 0.11224 | 0.18031 | 5.9046 | 1836.5523
48 | 30412004003 | 配线 | 1.名称：电气配线 2.型号规格：WDZC-BYJ-4 3.安装方式：管内穿线 4.其他：包括但不限于满足图纸、招标文件、规范及验收要求等一切相关费用 | m | 3896.09 | 2.3 | 5.129 | 1.14 | 0.17138 | 0.27532 | 9.0157 | 35125.9863
49 | 30412004004 | 配线 | 1.名称：电气配线 2.型号规格：WDZC-BYJ-4 3.安装方式：线槽配线 4.其他：包括但不限于满足图纸、招标文件、规范及验收要求等一切相关费用 | m | 1846.08 | 2 | 5.129 | 0.1 | 0.14458 | 0.23227 | 7.6058 | 14041.0035
50 | 30412004005 | 配线 | 1.名称：电气配线 2.型号规格：WDZC-BYJ-6 3.安装方式：管内穿线 4.其他：包括但不限于满足图纸、招标文件、规范及验收要求等一切相关费用 | m | 96.51 | 2.3 | 7.553 | 1.14 | 0.21986 | 0.35321 | 11.5661 | 1116.2409
51 | 30412004006 | 配线 | 1.名称：电气配线 2.型号规格：WDZC-BYJ-6 3.安装方式：线槽配线 4.其他：包括但不限于满足图纸、招标文件、规范及验收要求等一切相关费用 | m | 140.84 | 2.2 | 7.553 | 0.1 | 0.19706 | 0.31658 | 10.3666 | 1460.0371
52 | 30412004007 | 配线 | 1.名称：电气配线 2.型号规格：RVS-4*1.0 3.安装方式：管内穿线 4.其他：包括但不限于满足图纸、招标文件、规范及验收要求等一切相关费用 | m | 581.65 | 2 | 4.745 | 1.14 | 0.1577 | 0.25335 | 8.296 | 4825.3946
| 税前合价 |  |  | 元 | [7 empty] | 438677.9973
| 税金 |  |  | 元 | [7 empty] | 39481.0198
| 含税合价 |  |  | 元 | [7 empty] | 478159.017

## 给排水工程
会所售楼部给排水工程工程量清单
序号 | 编码 | 项目名称 | 项目特征 | 单位 | 工程量 | 人工费 | 材料费 | 机械费 | 管理费 | 利润 | 不含税单价 | 合价
[9 empty] | 2% | 3.15%
单位工程
给排水工程
给排水管
53 | 31001008001 | 冷水 PPR管 | 1.名称：冷水 PPR管 2.规格：DN15 3.连接方式：热熔连接 4.压力试验及吹、洗要求：水压试验、水冲洗、消毒冲洗、管道标识等 5.其他：包括但不限于满足图纸、招标文件、规范及验收要求等一切相关费用 | m | 108.55 | 20 | 4.405 | 0.2 | 0.4921 | 0.79056 | 25.8877 | 2810.1053
54 | 31001008002 | 冷水 PPR管 | 1.名称：冷水 PPR管 2.规格：DN20 3.连接方式：热熔连接 4.压力试验及吹、洗要求：水压试验、水冲洗、消毒冲洗、管道标识等 5.其他：包括但不限于满足图纸、招标文件、规范及验收要求等一切相关费用 | m | 24.67 | 20 | 5.847 | 0.2 | 0.52094 | 0.83689 | 27.4048 | 676.0772
55 | 31001008003 | 冷水 PPR管 | 1.名称：冷水 PPR管 2.规格：DN25 3.连接方式：热熔连接 4.压力试验及吹、洗要求：水压试验、水冲洗、消毒冲洗、管道标识等 5.其他：包括但不限于满足图纸、招标文件、规范及验收要求等一切相关费用 | m | 21.64 | 20 | 8.834 | 0.2 | 0.58068 | 0.93286 | 30.5475 | 661.0488
56 | 31001008004 | 冷水 PPR管 | 1.名称：冷水 PPR管 2.规格：DN32 3.连接方式：热熔连接 4.压力试验及吹、洗要求：水压试验、水冲洗、消毒冲洗、管道标识等 5.其他：包括但不限于满足图纸、招标文件、规范及验收要求等一切相关费用 | m | 16.52 | 20 | 13.057 | 0.2 | 0.66514 | 1.0685 | 34.9907 | 578.0462
57 | 31001008005 | 热水 PPR管 | 1.名称：热水 PPR管 2.规格：DN15 3.连接方式：热熔连接 4.压力试验及吹、洗要求：水压试验、水冲洗、消毒冲洗、管道标识等 5.其他：包括但不限于满足图纸、招标文件、规范及验收要求等一切相关费用 | m | 27.1 | 20 | 4.8685 | 0.2 | 0.50137 | 0.80545 | 26.3753 | 714.7712
58 | 31001008006 | 热水 PPR管 | 1.名称：热水 PPR管 2.规格：DN20 3.连接方式：热熔连接 4.压力试验及吹、洗要求：水压试验、水冲洗、消毒冲洗、管道标识等 5.其他：包括但不限于满足图纸、招标文件、规范及验收要求等一切相关费用 | m | 23.43 | 20 | 6.0736 | 0.2 | 0.52547 | 0.84417 | 27.6432 | 647.6812
59 | 31001008007 | 热水 PPR管 | 1.名称：热水 PPR管 2.规格：DN25 3.连接方式：热熔连接 4.压力试验及吹、洗要求：水压试验、水冲洗、消毒冲洗、管道标识等 5.其他：包括但不限于满足图纸、招标文件、规范及验收要求等一切相关费用 | m | 14.1 | 20 | 9.1945 | 0.2 | 0.58789 | 0.94445 | 30.9268 | 436.0684
60 | 31301001002 | 凿槽及修复 | 1.名称：凿槽及修复 2.规格：70*70 3.部位：砖、混凝土结构综合考虑 4.其他：包括但不限于满足图纸、招标文件、规范及验收要求等一切相关费用 | m | 51.2 | 20 | 2 | 1.2 | 0.464 | 0.74542 | 24.4094 | 1249.7621
61 | 31001008008 | UPVC排水管 | 1.名称：UPVC排水管 2.规格：DN50 3.连接方式：粘接 4.压力试验及吹、洗要求：水压试验、管道标识等 5.其他：包括但不限于满足图纸、招标文件、规范及验收要求等一切相关费用 | m | 18.49 | 20 | 11.7 | 0.2 | 0.638 | 1.0249 | 33.5629 | 620.5789
62 | 31001008009 | UPVC排水管 | 1.名称：UPVC排水管 2.规格：DN75 3.连接方式：粘接 4.压力试验及吹、洗要求：水压试验、管道标识等 5.其他：包括但不限于满足图纸、招标文件、规范及验收要求等一切相关费用 | m | 41.77 | 45 | 20.4 | 0.2 | 1.312 | 2.1077 | 69.0197 | 2882.954
63 | 31001008010 | UPVC排水管 | 1.名称：UPVC排水管 2.规格：DN100 3.连接方式：粘接 4.压力试验及吹、洗要求：水压试验、管道标识等 5.其他：包括但不限于满足图纸、招标文件、规范及验收要求等一切相关费用 | m | 31.35 | 55 | 39.6 | 0.2 | 1.896 | 3.0459 | 99.7419 | 3126.9093
洁具五金
64 | 31003006001 | 轻智能马桶 （品牌：科勒） | 1.名称：轻智能马桶 2.型号规格：详见物料表 3.其他：包括但不限于满足图纸、招标文件、规范及验收要求等一切相关费用 | 组 | 7 | 150 | 4460 | 12 | 92.44 | 148.5049 | 4862.9449 | 34040.614
65 | 31003007001 | 挂墙式自动感应小便器（品牌：科勒） | 1.名称：挂墙式自动感应小便器 2.型号规格：详见物料表 3.其他：包括但不限于满足图纸、招标文件、规范及验收要求等一切相关费用 | 组 | 3 | 150 | 4385 | 12 | 90.94 | 146.0951 | 4784.0351 | 14352.1053
66 | 31003010001 | 淋浴器（品牌：科勒） | 1.名称：淋浴花洒 2.型号规格：详见物料表 3.其他：包括但不限于满足图纸、招标文件、规范及验收要求等一切相关费用 | 套 | 2 | 115 | 1675 | 8.5 | 35.97 | 57.7858 | 1892.2558 | 3784.5116
67 | 31003008001 | 拖把池及龙头（品牌：科勒） | 1.名称：拖把池及冷热龙头 2.型号规格：详见物料表 3.其他：包括但不限于满足图纸、招标文件、规范及验收要求等一切相关费用 | 组 | 1 | 115 | 1045 | 12 | 23.44 | 37.6564 | 1233.0964 | 1233.0964
68 | 31003003001 | 台下盆及龙头（品牌：TOTO龙头+科勒台下盆） | 1.名称：洗手盆及冷热龙头 2.型号规格：详见物料表 3.其他：包括但不限于满足图纸、招标文件、规范及验收要求等一切相关费用 | 组 | 4 | 115 | 2040 | 12 | 43.34 | 69.6257 | 2279.9657 | 9119.8628
69 | 31003004001 | 吧台水槽及龙头（品牌：科勒） | 1.名称：吧台水槽及冷热龙头 2.型号规格：详见物料表 3.其他：包括但不限于满足图纸、招标文件、规范及验收要求等一切相关费用 | 组 | 1 | 115 | 2855 | 12 | 59.64 | 95.8117 | 3137.4517 | 3137.4517
70 | 31003014001 | 隐藏地漏 | 1.名称：隐藏地漏 2.型号规格：100*100*19mm 3.其他：包括但不限于满足图纸、招标文件、规范及验收要求等一切相关费用 | 个 | 14 | 25 | 68 | 0.5 | 1.87 | 3.0042 | 98.3742 | 1377.2382
71 | 31002001001 | 角阀 | 1.名称：角阀（热水器、洗碗机、制冰机） 2.型号规格：DN15 3.其他：包括但不限于满足图纸、招标文件、规范及验收要求等一切相关费用 | 个 | 5 | 20 | 27 | 0.2 | 0.944 | 1.5165 | 49.6605 | 248.3027
72 | 31003014002 | 纸巾架 | 1.名称：纸巾架 2.型号规格：170*120*81mm 3.其他：包括但不限于满足图纸、招标文件、规范及验收要求等一切相关费用 | 个 | 7 | 20 | 153 | 0.2 | 3.464 | 5.5649 | 182.2289 | 1275.6024
73 | 31003014003 | 挂衣钩（品牌：科勒） | 1.名称：挂衣钩 2.型号规格：详见物料表 3.其他：包括但不限于满足图纸、招标文件、规范及验收要求等一切相关费用 | 个 | 7 | 15 | 326 | 0.2 | 6.824 | 10.9628 | 358.9868 | 2512.9073
| 税前合价 |  |  | 元 | [7 empty] | 85485.695
| 税金 |  |  | 元 | [7 empty] | 7693.7125
| 含税合价 |  |  | 元 | [7 empty] | 93179.4075

## 空调工程
会所售楼部空调工程工程量清单
序号 | 编码 | 项目名称 | 项目特征 | 单位 | 工程量 | 人工费 | 材料费 | 机械费 | 管理费 | 利润 | 不含税单价 | 合价
[9 empty] | 2% | 3.15%
单位工程
多联机空调
设备
74 | 30701003001 | 风管机 | 1.名称：风管机 F25 2.规格：制冷量2.5kW 制热量3.2kW 风量450m3/h 机外静压30Pa 额定功率0.10kW 运转噪音≤37dB(A) 带冷凝水提升水泵 3.安装方式：吊装 4.其他：包括但不限于满足图纸、招标文件、规范及验收要求等一切相关费用 | 台 | 2 | 148 | 1181.625 | 5.5 | 26.7025 | 42.8976 | 1404.7251 | 2809.4501
75 | 30701003002 | 风管机 | 1.名称：风管机 F36 2.规格：制冷量3.6kW 制热量4.2kW 风量780m3/h 机外静压50Pa 额定功率0.10kW 运转噪音≤37dB(A) 带冷凝水提升水泵 3.安装方式：吊装 4.其他：包括但不限于满足图纸、招标文件、规范及验收要求等一切相关费用 | 台 | 1 | 148 | 1267.125 | 5.5 | 28.4125 | 45.6447 | 1494.6822 | 1494.6822
76 | 30701003003 | 风管机 | 1.名称：风管机 F40 2.规格：制冷量4.0kW 制热量4.5kW 风量780m3/h 机外静压50Pa 额定功率0.14kW 运转噪音≤37dB(A) 带冷凝水提升水泵 3.安装方式：吊装 4.其他：包括但不限于满足图纸、招标文件、规范及验收要求等一切相关费用 | 台 | 3 | 148 | 1291.875 | 5.5 | 28.9075 | 46.4399 | 1520.7224 | 4562.1672
77 | 30701003004 | 风管机 | 1.名称：风管机 F50 2.规格：制冷量5.0kW 制热量5.6kW 风量900m3/h 机外静压50Pa 额定功率0.17kW 运转噪音≤37dB(A) 带冷凝水提升水泵 3.安装方式：吊装 4.其他：包括但不限于满足图纸、招标文件、规范及验收要求等一切相关费用 | 台 | 3 | 148 | 1392.375 | 5.5 | 30.9175 | 49.669 | 1626.4615 | 4879.3844
78 | 30701003005 | 风管机 | 1.名称：风管机 F90 2.规格：制冷量9.0kW 制热量10kW 风量1000m3/h 机外静压50Pa 额定功率0.28kW 运转噪音≤40dB(A) 带冷凝水提升水泵 3.安装方式：吊装 4.其他：包括但不限于满足图纸、招标文件、规范及验收要求等一切相关费用 | 台 | 1 | 148 | 2089.875 | 5.5 | 44.8675 | 72.0796 | 2360.3221 | 2360.3221
79 | 30701003006 | 风管机 | 1.名称：风管机 F100 2.规格：制冷量10.0kW 制热量11.2kW 风量1400m3/h 机外静压50Pa 额定功率0.28kW 运转噪音≤40dB(A) 带冷凝水提升水泵 3.安装方式：吊装 4.其他：包括但不限于满足图纸、招标文件、规范及验收要求等一切相关费用 | 台 | 3 | 148 | 2175.375 | 5.5 | 46.5775 | 74.8268 | 2450.2793 | 7350.8378
80 | 30701003007 | 风管机 | 1.名称：风管机 F112 2.规格：制冷量11.2kW 制热量12.5kW 风量1400m3/h 机外静压50Pa 额定功率0.28kW 运转噪音≤40dB(A) 带冷凝水提升水泵 3.安装方式：吊装 4.其他：包括但不限于满足图纸、招标文件、规范及验收要求等一切相关费用 | 台 | 8 | 148 | 2215.875 | 5.5 | 47.3875 | 76.128 | 2492.8905 | 19943.1241
81 | 30701003008 | 风管机 | 1.名称：风管机 F140 2.规格：制冷量14.0kW 制热量16.3kW 风量2220m3/h 机外静压90Pa 额定功率0.28kW 运转噪音≤40dB(A) 带冷凝水提升水泵 3.安装方式：吊装 4.其他：包括但不限于满足图纸、招标文件、规范及验收要求等一切相关费用 | 台 | 3 | 148 | 2337.375 | 5.5 | 49.8175 | 80.0318 | 2620.7243 | 7862.1729
82 | 30701003009 | 风管机 | 1.名称：风管机 F160 2.规格：制冷量16.0kW 制热量18.0kW 风量2300m3/h 机外静压90Pa 额定功率0.4kW 运转噪音≤45dB(A) 带冷凝水提升水泵 3.安装方式：吊装 4.其他：包括但不限于满足图纸、招标文件、规范及验收要求等一切相关费用 | 台 | 6 | 148 | 2581.125 | 5.5 | 54.6925 | 87.8635 | 2877.181 | 17263.086
83 | 30701003010 | 多联式室外机 | 1.名称：多联式室外机 L-1 2.规格：制冷量170.0kW 制热量190.0kW 风量50400m3/h 机外静压-Pa 额定功率49.2kW 运转噪音≤61dB(A) 3.安装方式：落地 4.其他：包括但不限于满足图纸、招标文件、规范及验收要求等一切相关费用 | 台 | 1 | 480 | 57866.875 | 10.5 | 1167.1475 | 1875.0225 | 61399.545 | 61399.545
84 | 30701003011 | 多联式室外机 | 1.名称：多联式室外机 L-2 2.规格：制冷量61.5kW 制热量69.0kW 风量20700m3/h 机外静压-Pa 额定功率16.4kW 运转噪音≤61dB(A) 3.安装方式：落地 4.其他：包括但不限于满足图纸、招标文件、规范及验收要求等一切相关费用 | 台 | 1 | 480 | 19043.125 | 10.5 | 390.6725 | 627.6154 | 20551.9129 | 20551.9129
85 | 30701003012 | 多联式室外机 | 1.名称：多联式室外机 L-3 2.规格：制冷量68.0kW 制热量75.0kW 风量21000m3/h 机外静压-Pa 额定功率18.4kW 运转噪音≤61dB(A) 3.安装方式：落地 4.其他：包括但不限于满足图纸、招标文件、规范及验收要求等一切相关费用 | 台 | 1 | 480 | 20325.625 | 10.5 | 416.3225 | 668.8221 | 21901.2696 | 21901.2696
86 | 30413013005 | 空调温控面板 | 1.名称：空调温控面板 2.规格：86*86mm 3.安装方式：暗装 4.其他：包括但不限于满足图纸、招标文件、规范及验收要求等一切相关费用 | 套 | 30 | 14.4 | 122.225 | 0.2 | 2.7365 | 4.3962 | 143.9577 | 4318.7306
风管
87 | 30702001001 | 碳钢通风管道 | 1.名称：矩形风管 2.材质：镀锌薄钢板 3.厚度：0.6mm 4.长边：≤1000mm 5.其他：包括但不限于满足图纸、招标文件、规范及验收要求等一切相关费用 | m2 | 44.37 | 28 | 60.62 | 2 | 1.8124 | 2.9116 | 95.344 | 4230.4142
88 | 30702001002 | 碳钢通风管道 | 1.名称：矩形风管 2.材质：镀锌薄钢板 3.厚度：0.75mm 4.长边：≤1000mm 5.其他：包括但不限于满足图纸、招标文件、规范及验收要求等一切相关费用 | m2 | 45.59 | 28 | 68.345 | 2 | 1.9669 | 3.1598 | 103.4717 | 4717.2759
89 | 30702001003 | 碳钢通风管道 | 1.名称：矩形风管 2.材质：镀锌薄钢板 3.厚度：1.0mm 4.长边：≤1250mm 5.其他：包括但不限于满足图纸、招标文件、规范及验收要求等一切相关费用 | m2 | 66.86 | 28 | 76.07 | 2 | 2.1214 | 3.408 | 111.5994 | 7461.5378
90 | 30702001004 | 碳钢通风管道 | 1.名称：矩形风管 2.材质：镀锌薄钢板 3.厚度：1.0mm 4.长边：≤2000mm 5.其他：包括但不限于满足图纸、招标文件、规范及验收要求等一切相关费用 | m2 | 279.53 | 28 | 76.07 | 2 | 2.1214 | 3.408 | 111.5994 | 31195.3884
91 | 30703019001 | 柔性接口 | 1.名称：帆布软接口 2.材质：帆布 3.厚度：满足验收要求 4.其他：包括但不限于满足图纸、招标文件、规范及验收要求等一切相关费用 | m2 | 32.82 | 24 | 113.5 | 2 | 2.79 | 4.4821 | 146.7721 | 4817.0615
92 | 31301005001 | 风管支架刷油 | 1.名称：风管支架刷油 2.按图纸及规范要求 3.其他：包括但不限于以上内容，综合考虑按图纸、招标文件和规范要求而实施、完成这项工程的一切有关费用 | kg | 1884.04 | 2 | 2.175 | 0.2 | 0.0875 | 0.14057 | 4.6031 | 8672.3656
93 | 31208003001 | 通风管道绝热 | 1.名称：空调风管保温 2.材质：难燃级B1级橡塑保温材料，不燃A级铝箔贴面，湿阻因子≥10000，符合国家GB8624-2012中的管状绝热材料B标准 3.厚度：20mm 4.其他：包括但不限于满足图纸、招标文件、规范及验收要求等一切相关费用 | m2 | 469.67 | 14.4 | 24.5 | 1 | 0.798 | 1.282 | 41.98 | 19716.7405
94 | 30704001001 | 通风工程检测、调试 | 1.名称：风管漏光试验、漏风试验 | 系统 | 1 | 2880 | 250 | 20 | 63 | 101.2095 | 3314.2095 | 3314.2095
风管部件
95 | 30703007001 | 单层百叶风口 | 1.名称：单层百叶风口 2.周长：≤1800mm 3.规格：600*150 4.其他：包括但不限于满足图纸、招标文件、规范及验收要求等一切相关费用 | 个 | 12 | 20 | 33.85 | 0.5 | 1.087 | 1.7463 | 57.1833 | 686.1992
96 | 30703007002 | 单层百叶风口 | 1.名称：单层百叶风口 2.周长：≤2500mm 3.规格：800*150 4.其他：包括但不限于满足图纸、招标文件、规范及验收要求等一切相关费用 | 个 | 6 | 20 | 43.3 | 0.5 | 1.276 | 2.0499 | 67.1259 | 402.7554
97 | 30703007003 | 单层百叶风口 | 1.名称：单层百叶风口 2.周长：≤2500mm 3.规格：1000*120 4.其他：包括但不限于满足图纸、招标文件、规范及验收要求等一切相关费用 | 个 | 2 | 22.4 | 58.42 | 0.5 | 1.6264 | 2.6128 | 85.5592 | 171.1184
98 | 30703007004 | 单层百叶风口 | 1.名称：单层百叶风口 2.周长：≤3300mm 3.规格：1400*150 4.其他：包括但不限于满足图纸、招标文件、规范及验收要求等一切相关费用 | 个 | 16 | 20 | 90.55 | 0.5 | 2.221 | 3.568 | 116.839 | 1869.4246
99 | 30703007005 | 单层百叶风口 | 1.名称：单层百叶风口 2.周长：≤5200mm 3.规格：2000*150 4.其他：包括但不限于满足图纸、招标文件、规范及验收要求等一切相关费用 | 个 | 24 | 36 | 104.725 | 0.5 | 2.8245 | 4.5376 | 148.5871 | 3566.0894
100 | 30703021001 | 连通管 | 1.名称：连通管 2.规格：1200(L)*300(W)*300(H) 3.其他：包括但不限于满足图纸、招标文件、规范及验收要求等一切相关费用 | 个 | 2 | 32 | 131.25 | 5 | 3.365 | 5.4059 | 177.0209 | 354.0417
101 | 30703021002 | 连通管 | 1.名称：连通管 2.规格：1200(L)*250(W)*300(H) 3.其他：包括但不限于满足图纸、招标文件、规范及验收要求等一切相关费用 | 个 | 16 | 30.4 | 119 | 5 | 3.088 | 4.9609 | 162.4489 | 2599.182
102 | 30703021003 | 连通管 | 1.名称：连通管 2.规格：2200(L)*250(W)*300(H) 3.其他：包括但不限于满足图纸、招标文件、规范及验收要求等一切相关费用 | 个 | 24 | 44 | 230 | 6 | 5.6 | 8.9964 | 294.5964 | 7070.3136
水管
103 | 31001005001 | 铜管 | 1.名称：紫铜管 2.规格：φ6.4 3.厚度：0.8mm 4.连接方式：钎焊连结 5.其他：包括但不限于满足图纸、招标文件、规范及验收要求等一切相关费用 | m | 37.15 | 7.712 | 10.18 | 0.2 | 0.36184 | 0.5813 | 19.0351 | 707.1553
104 | 31001005002 | 铜管 | 1.名称：紫铜管 2.规格：φ9.5 3.厚度：0.8mm 4.连接方式：钎焊连结 5.其他：包括但不限于满足图纸、招标文件、规范及验收要求等一切相关费用 | m | 95.8 | 11.432 | 17.47 | 0.2 | 0.58204 | 0.93505 | 30.6191 | 2933.3086
105 | 31001005003 | 铜管 | 1.名称：紫铜管 2.规格：φ12.7 3.厚度：0.8mm 4.连接方式：钎焊连结 5.其他：包括但不限于满足图纸、招标文件、规范及验收要求等一切相关费用 | m | 56.45 | 15.272 | 21.435 | 0.2 | 0.73814 | 1.1858 | 38.831 | 2192.0078
106 | 31001005004 | 铜管 | 1.名称：紫铜管 2.规格：φ15.9 3.厚度：1.0mm 4.连接方式：钎焊连结 5.其他：包括但不限于满足图纸、招标文件、规范及验收要求等一切相关费用 | m | 102.36 | 19.112 | 20.465 | 0.2 | 0.79554 | 1.278 | 41.8506 | 4283.8249
107 | 31001005005 | 铜管 | 1.名称：紫铜管 2.规格：φ19.1 3.厚度：1.0mm 4.连接方式：钎焊连结 5.其他：包括但不限于满足图纸、招标文件、规范及验收要求等一切相关费用 | m | 43.33 | 22.96 | 38.455 | 0.2 | 1.2323 | 1.9797 | 64.827 | 2808.9535
108 | 31001005006 | 铜管 | 1.名称：紫铜管 2.规格：φ22.2 3.厚度：1.0mm 4.连接方式：钎焊连结 5.其他：包括但不限于满足图纸、招标文件、规范及验收要求等一切相关费用 | m | 22.44 | 26.672 | 40.3725 | 0.2 | 1.3449 | 2.1606 | 70.75 | 1587.629
109 | 31001005007 | 铜管 | 1.名称：紫铜管 2.规格：φ28.6 3.厚度：1.2mm 4.连接方式：钎焊连结 5.其他：包括但不限于满足图纸、招标文件、规范及验收要求等一切相关费用 | m | 55.75 | 34.36 | 50.4525 | 0.2 | 1.7003 | 2.7315 | 89.4442 | 4986.5142
110 | 31001005008 | 铜管 | 1.名称：紫铜管 2.规格：φ31.8 3.厚度：1.2mm 4.连接方式：钎焊连结 5.其他：包括但不限于满足图纸、招标文件、规范及验收要求等一切相关费用 | m | 35.88 | 38.192 | 63.2425 | 0.2 | 2.0327 | 3.2655 | 106.9327 | 3836.7455
111 | 31002001002 | 分歧器 | 1.名称：分歧器 2.规格：公称直径20mm以内 3.其他：包括但不限于满足图纸、招标文件、规范及验收要求等一切相关费用 | 个 | 11 | 8 | 53.5 | 0.2 | 1.234 | 1.9824 | 64.9164 | 714.0806
112 | 31002001003 | 分歧器 | 1.名称：分歧器 2.规格：公称直径30mm以内 3.其他：包括但不限于满足图纸、招标文件、规范及验收要求等一切相关费用 | 个 | 12 | 9.6 | 83.75 | 0.2 | 1.871 | 3.0058 | 98.4268 | 1181.1211
113 | 31002001004 | 分歧器 | 1.名称：分歧器 2.规格：公称直径40mm以内 3.其他：包括但不限于满足图纸、招标文件、规范及验收要求等一切相关费用 | 个 | 4 | 12 | 103.25 | 0.2 | 2.309 | 3.7094 | 121.4684 | 485.8736
114 | 31001008011 | 塑料管 | 1.名称：UPVC管 2.规格：DN20 3.介质：冷凝水 4.连接方式：粘接 5.其他：包括但不限于满足图纸、招标文件、规范及验收要求等一切相关费用 | m | 45.57 | 9.6 | 4.0438 | 0.1 | 0.27487 | 0.44159 | 14.4602 | 658.9518
115 | 31001008012 | 塑料管 | 1.名称：UPVC管 2.规格：DN25 3.介质：冷凝水 4.连接方式：粘接 5.其他：包括但不限于满足图纸、招标文件、规范及验收要求等一切相关费用 | m | 63.86 | 11.2 | 5.7188 | 0.1 | 0.34037 | 0.54681 | 17.9059 | 1143.4732
116 | 31001008013 | 塑料管 | 1.名称：UPVC管 2.规格：DN32 3.介质：冷凝水 4.连接方式：粘接 5.其他：包括但不限于满足图纸、招标文件、规范及验收要求等一切相关费用 | m | 44.21 | 12.8 | 8.675 | 0.1 | 0.4315 | 0.6932 | 22.6997 | 1003.5539
117 | 31001008014 | 塑料管 | 1.名称：UPVC管 2.规格：DN40 3.介质：冷凝水 4.连接方式：粘接 5.其他：包括但不限于满足图纸、招标文件、规范及验收要求等一切相关费用 | m | 45.78 | 14.4 | 12.025 | 0.1 | 0.5305 | 0.85225 | 27.9077 | 1277.6167
118 | 31001008015 | 塑料管 | 1.名称：UPVC管 2.规格：DN50 3.介质：冷凝水 4.连接方式：粘接 5.其他：包括但不限于满足图纸、招标文件、规范及验收要求等一切相关费用 | m | 3.47 | 16 | 10.65 | 0.2 | 0.537 | 0.86269 | 28.2497 | 98.0264
119 | 31208002001 | 其他管道绝热 | 1.名称：冷媒管保温 2.材质：难燃B1级橡塑 3.厚度：20mm 4.其他：包括但不限于满足图纸、招标文件、规范及验收要求等一切相关费用 | m3 | 0.76 | 720 | 1443.75 | 15 | 43.575 | 70.0032 | 2292.3282 | 1742.1695
120 | 31208002002 | 其他管道绝热 | 1.名称：冷媒管保温 2.材质：难燃B1级橡塑 3.厚度：25mm 4.其他：包括但不限于满足图纸、招标文件、规范及验收要求等一切相关费用 | m3 | 0.45 | 720 | 1443.75 | 15 | 43.575 | 70.0032 | 2292.3282 | 1031.5477
121 | 31208002003 | 其他管道绝热 | 1.名称：冷凝管保温 2.材质：难燃B1级橡塑 3.厚度：13mm 4.其他：包括但不限于满足图纸、招标文件、规范及验收要求等一切相关费用 | m3 | 0.44 | 720 | 1443.75 | 15 | 43.575 | 70.0032 | 2292.3282 | 1008.6244
122 | 31301005002 | 管道支架 | 1.名称：管道支架 2.刷油防腐：除锈后樟丹防锈漆二道，醇酸磁漆二道 3.其他：包括但不限于满足图纸、招标文件、规范及验收要求等一切相关费用 | Kg | 214.86 | 3.6 | 4.525 | 0.3 | 0.1685 | 0.2707 | 8.8642 | 1904.561
| 税前合价 |  |  | 元 | [7 empty] | 313126.5415
| 税金 |  |  | 元 | [7 empty] | 28181.3887
| 含税合价 |  |  | 元 | [7 empty] | 341307.9303